## Spot
Desire Fresnel Lustr | 2021-02-23
Zoom | Beam Angle | Field Angle
Spot | 15.11 | 26.51
LED Type | Candela | Beam Lumens | Field Lumens | Total Lumens | Power Consump | Efficacy (lpw)
Full On | 58492 | 2230 | 4214 | 4712 | 139 | 30.3165
3200K (Studio) / Brightest | 52585 | 1982 | 3809 | 4267 | 110.8 | 34.3773
3200K (Studio) / Spectral | 45068 | 1710 | 3257 | 3645 | 96 | 33.9271
4500K (Studio) / Brightest | 60238 | 2270 | 4338 | 4857 | 143 | 30.3357
4500K (Studio) / Spectral | 51769 | 1942 | 3724 | 4170 | 116 | 32.1034
5600K (Studio) / Brightest | 51224 | 1921 | 3691 | 4134 | 125 | 29.528
5600K (Studio) / Spectral | 44274 | 1664 | 3188 | 3570 | 103.2 | 30.8915
| For Field diameter at any distance, multiply distance by |  |  |  |  | 0.47112
| For Beam diameter at any distance, multiply distance by |  |  |  |  | 0.26526
Dist for 1.0 fc
| Throw Distance (ft) |  | 10 | 15 | 20 | 30 | 241.8512
| Throw Distance (m) |  | 3.048 | 4.572 | 6.096 | 9.144 | 73.7162
| Field Diameter (ft) |  | 4.7112 | 7.0668 | 9.4224 | 14.1337
| Field Diameter (m) |  | 1.436 | 2.154 | 2.872 | 4.3079
| Illuminance (fc) |  | 584.92 | 259.9644 | 146.23 | 64.9911
| Illuminance (lux) |  | 6296.0204 | 2798.2313 | 1574.0051 | 699.5578
Test Distance | Iso-Illuminance Diagram grid lines
14.33 | 0 | 1 | 2 | 3 | 4
| 0 | 0.069784 | 0.13957 | 0.20935 | 0.27913
Measurement: Spot - Full On (Direct) - Intensity |  |  | Measurement: Spot - Full On (Direct) - Intensity
Degrees | (Cd) |  | Degrees | (Cd)
-21.2925 | 0 | 0 | -21.2925 | 0 | 0
-21.2796 | 0 | 0 | -21.2796 | 0 | 0
-21.2667 | 0 | 0 | -21.2667 | 0 | 0
-21.2538 | 0 | 0 | -21.2538 | 0 | 0
-21.2409 | 0 | 0 | -21.2409 | 0 | 0
-21.2279 | 0 | 0 | -21.2279 | 0 | 0
-21.215 | 0 | 0 | -21.215 | 0 | 0
-21.2021 | 0 | 0 | -21.2021 | 0 | 0
-21.1892 | 0 | 0 | -21.1892 | 0 | 0
-21.1763 | 0 | 0 | -21.1763 | 0 | 0
-21.1634 | 0 | 0 | -21.1634 | 0 | 0
-21.1504 | 0 | 0 | -21.1504 | 0 | 0
-21.1375 | 0 | 0 | -21.1375 | 0 | 0
-21.1246 | 0 | 0 | -21.1246 | 0 | 0
-21.1117 | 0 | 0 | -21.1117 | 0 | 0
-21.0987 | 0 | 0 | -21.0987 | 0 | 0
-21.0858 | 0 | 0 | -21.0858 | 0 | 0
-21.0729 | 0 | 0 | -21.0729 | 0 | 0
-21.06 | 0 | 0 | -21.06 | 0 | 0
-21.0471 | 0 | 0 | -21.0471 | 0 | 0
-21.0342 | 0 | 0 | -21.0342 | 0 | 0
-21.0212 | 0 | 0 | -21.0212 | 0 | 0
-21.0083 | 0 | 0 | -21.0083 | 0 | 0
-20.9954 | 0 | 0 | -20.9954 | 0 | 0
-20.9825 | 0 | 0 | -20.9825 | 0 | 0
-20.9695 | 0 | 0 | -20.9695 | 0 | 0
-20.9566 | 0 | 0 | -20.9566 | 0 | 0
-20.9437 | 0 | 0 | -20.9437 | 0 | 0
-20.9308 | 0 | 0 | -20.9308 | 0 | 0
-20.9179 | 0 | 0 | -20.9179 | 0 | 0
-20.9049 | 0 | 0 | -20.9049 | 0 | 0
-20.892 | 0 | 0 | -20.892 | 0 | 0
-20.8791 | 0 | 0 | -20.8791 | 0 | 0
-20.8662 | 0 | 0 | -20.8662 | 0 | 0
-20.8533 | 0 | 0 | -20.8533 | 0 | 0
-20.8403 | 0 | 0 | -20.8403 | 0 | 0
-20.8274 | 0 | 0 | -20.8274 | 0 | 0
-20.8145 | 0 | 0 | -20.8145 | 0 | 0
-20.8016 | 0 | 0 | -20.8016 | 0 | 0
-20.7887 | 0 | 0 | -20.7887 | 0 | 0
-20.7757 | 0 | 0 | -20.7757 | 0 | 0
-20.7628 | 0 | 0 | -20.7628 | 0 | 0
-20.7499 | 0 | 0 | -20.7499 | 0 | 0
-20.737 | 0 | 0 | -20.737 | 0 | 0
-20.7241 | 0 | 0 | -20.7241 | 0 | 0
-20.7111 | 0 | 0 | -20.7111 | 0 | 0
-20.6982 | 0 | 0 | -20.6982 | 0 | 0
-20.6853 | 0 | 0 | -20.6853 | 0 | 0
-20.6724 | 0 | 0 | -20.6724 | 0 | 0
-20.6595 | 0 | 0 | -20.6595 | 0 | 0
-20.6465 | 0 | 0 | -20.6465 | 0 | 0
-20.6336 | 0 | 0 | -20.6336 | 0 | 0
-20.6207 | 0 | 0 | -20.6207 | 0 | 0
-20.6078 | 0 | 0 | -20.6078 | 0 | 0
-20.5949 | 0 | 0 | -20.5949 | 0 | 0
-20.5819 | 0 | 0 | -20.5819 | 0 | 0
-20.569 | 0 | 0 | -20.569 | 0 | 0
-20.5561 | 0 | 0 | -20.5561 | 0 | 0
-20.5432 | 0 | 0 | -20.5432 | 0 | 0
-20.5302 | 0 | 0 | -20.5302 | 0 | 0
-20.5173 | 0 | 0 | -20.5173 | 0 | 0
-20.5044 | 0 | 0 | -20.5044 | 0 | 0
-20.4915 | 0 | 0 | -20.4915 | 0 | 0
-20.4786 | 0 | 0 | -20.4786 | 0 | 0
-20.4657 | 0 | 0 | -20.4657 | 0 | 0
-20.4527 | 0 | 0 | -20.4527 | 0 | 0
-20.4398 | 0 | 0 | -20.4398 | 0 | 0
-20.4269 | 0 | 0 | -20.4269 | 0 | 0
-20.414 | 0 | 0 | -20.414 | 0 | 0
-20.4011 | 0 | 0 | -20.4011 | 0 | 0
-20.3881 | 0 | 0 | -20.3881 | 0 | 0
-20.3752 | 0 | 0 | -20.3752 | 0 | 0
-20.3623 | 0 | 0 | -20.3623 | 0 | 0
-20.3494 | 0 | 0 | -20.3494 | 0 | 0
-20.3364 | 0 | 0 | -20.3364 | 0 | 0
-20.3235 | 0 | 0 | -20.3235 | 0 | 0
-20.3106 | 0 | 0 | -20.3106 | 0 | 0
-20.2977 | 0 | 0 | -20.2977 | 0 | 0
-20.2848 | 0 | 0 | -20.2848 | 0 | 0
-20.2719 | 0 | 0 | -20.2719 | 0 | 0
-20.2589 | 0 | 0 | -20.2589 | 0 | 0
-20.246 | 0 | 0 | -20.246 | 0 | 0
-20.2331 | 0 | 0 | -20.2331 | 0 | 0
-20.2202 | 0 | 0 | -20.2202 | 0 | 0
-20.2072 | 0 | 0 | -20.2072 | 0 | 0
-20.1943 | 0 | 0 | -20.1943 | 0 | 0
-20.1814 | 0 | 0 | -20.1814 | 0 | 0
-20.1685 | 0 | 0 | -20.1685 | 0 | 0
-20.1556 | 0 | 0 | -20.1556 | 0 | 0
-20.1426 | 0 | 0 | -20.1426 | 0 | 0
-20.1297 | 0 | 0 | -20.1297 | 0 | 0
-20.1168 | 0 | 0 | -20.1168 | 0 | 0
-20.1039 | 0 | 0 | -20.1039 | 0 | 0
-20.091 | 0 | 0 | -20.091 | 0 | 0
-20.0781 | 0 | 0 | -20.0781 | 0 | 0
-20.0651 | 0 | 0 | -20.0651 | 0 | 0
-20.0522 | 0 | 0 | -20.0522 | 0 | 0
-20.0393 | 0 | 0 | -20.0393 | 0 | 0
-20.0264 | 0 | 0 | -20.0264 | 0 | 0
-20.0134 | 0 | 0 | -20.0134 | 0 | 0
-20.0005 | 0 | 0 | -20.0005 | 0 | 0
-19.9876 | 0 | 0 | -19.9876 | 0 | 0
-19.9747 | 0 | 0 | -19.9747 | 0 | 0
-19.9618 | 0 | 0 | -19.9618 | 0 | 0
-19.9488 | 0 | 0 | -19.9488 | 0 | 0
-19.9359 | 0 | 0 | -19.9359 | 0 | 0
-19.923 | 0 | 0 | -19.923 | 0 | 0
-19.9101 | 0 | 0 | -19.9101 | 0 | 0
-19.8972 | 0 | 0 | -19.8972 | 0 | 0
-19.8842 | 0 | 0 | -19.8842 | 0 | 0
-19.8713 | 0 | 0 | -19.8713 | 0 | 0
-19.8584 | 0 | 0 | -19.8584 | 0 | 0
-19.8455 | 0 | 0 | -19.8455 | 0 | 0
-19.8326 | 0 | 0 | -19.8326 | 0 | 0
-19.8196 | 0 | 0 | -19.8196 | 0 | 0
-19.8067 | 0 | 0 | -19.8067 | 0 | 0
-19.7938 | 0 | 0 | -19.7938 | 0 | 0
-19.7809 | 0 | 0 | -19.7809 | 0 | 0
-19.768 | 0 | 0 | -19.768 | 0 | 0
-19.755 | 0 | 0 | -19.755 | 0 | 0
-19.7421 | 0 | 0 | -19.7421 | 0 | 0
-19.7292 | 0 | 0 | -19.7292 | 0 | 0
-19.7163 | 0 | 0 | -19.7163 | 0 | 0
-19.7034 | 0 | 0 | -19.7034 | 0 | 0
-19.6904 | 0 | 0 | -19.6904 | 0 | 0
-19.6775 | 0 | 0 | -19.6775 | 0 | 0
-19.6646 | 0 | 0 | -19.6646 | 0 | 0
-19.6517 | 0 | 0 | -19.6517 | 0 | 0
-19.6388 | 0 | 0 | -19.6388 | 0 | 0
-19.6258 | 0 | 0 | -19.6258 | 0 | 0
-19.6129 | 0 | 0 | -19.6129 | 0 | 0
-19.6 | 0 | 0 | -19.6 | 0 | 0
-19.5871 | 0 | 0 | -19.5871 | 0 | 0
-19.5742 | 0 | 0 | -19.5742 | 0 | 0
-19.5612 | 0 | 0 | -19.5612 | 0 | 0
-19.5483 | 0 | 0 | -19.5483 | 0 | 0
-19.5354 | 0 | 0 | -19.5354 | 0 | 0
-19.5225 | 0 | 0 | -19.5225 | 0 | 0
-19.5096 | 0 | 0 | -19.5096 | 0 | 0
-19.4966 | 0 | 0 | -19.4966 | 0 | 0
-19.4837 | 0 | 0 | -19.4837 | 0 | 0
-19.4708 | 0 | 0 | -19.4708 | 0 | 0
-19.4579 | 0 | 0 | -19.4579 | 0 | 0
-19.445 | 0 | 0 | -19.445 | 0 | 0
-19.432 | 0 | 0 | -19.432 | 0 | 0
-19.4191 | 0 | 0 | -19.4191 | 0 | 0
-19.4062 | 0 | 0 | -19.4062 | 0 | 0
-19.3933 | 0 | 0 | -19.3933 | 0 | 0
-19.3803 | 0 | 0 | -19.3803 | 0 | 0
-19.3674 | 0 | 0 | -19.3674 | 0 | 0
-19.3545 | 0 | 0 | -19.3545 | 0 | 0
-19.3416 | 0 | 0 | -19.3416 | 0 | 0
-19.3287 | 0 | 0 | -19.3287 | 0 | 0
-19.3158 | 0 | 0 | -19.3158 | 0 | 0
-19.3028 | 0 | 0 | -19.3028 | 0 | 0
-19.2899 | 0 | 0 | -19.2899 | 0 | 0
-19.277 | 0 | 0 | -19.277 | 0 | 0
-19.2641 | 0 | 0 | -19.2641 | 0 | 0
-19.2511 | 0 | 0 | -19.2511 | 0 | 0
-19.2382 | 0 | 0 | -19.2382 | 0 | 0
-19.2253 | 0 | 0 | -19.2253 | 0 | 0
-19.2124 | 0 | 0 | -19.2124 | 0 | 0
-19.1995 | 0 | 0 | -19.1995 | 0 | 0
-19.1866 | 0 | 0 | -19.1866 | 0 | 0
-19.1736 | 0 | 0 | -19.1736 | 0 | 0
-19.1607 | 0 | 0 | -19.1607 | 0 | 0
-19.1478 | 0 | 0 | -19.1478 | 0 | 0
-19.1349 | 0 | 0 | -19.1349 | 0 | 0
-19.1219 | 0 | 0 | -19.1219 | 0 | 0
-19.109 | 0 | 0 | -19.109 | 0 | 0
-19.0961 | 0 | 0 | -19.0961 | 0 | 0
-19.0832 | 0 | 0 | -19.0832 | 0 | 0
-19.0703 | 0 | 0 | -19.0703 | 0 | 0
-19.0573 | 0 | 0 | -19.0573 | 0 | 0
-19.0444 | 0 | 0 | -19.0444 | 0 | 0
-19.0315 | 0 | 0 | -19.0315 | 0 | 0
-19.0186 | 0 | 0 | -19.0186 | 0 | 0
-19.0057 | 0 | 0 | -19.0057 | 0 | 0
-18.9928 | 0 | 0 | -18.9928 | 0 | 0
-18.9798 | 0 | 0 | -18.9798 | 0 | 0
-18.9669 | 0 | 0 | -18.9669 | 0 | 0
-18.954 | 0 | 0 | -18.954 | 0 | 0
-18.9411 | 0 | 0 | -18.9411 | 0 | 0
-18.9281 | 0 | 0 | -18.9281 | 0 | 0
-18.9152 | 0 | 0 | -18.9152 | 0 | 0
-18.9023 | 0 | 0 | -18.9023 | 0 | 0
-18.8894 | 0 | 0 | -18.8894 | 0 | 0
-18.8765 | 0 | 0 | -18.8765 | 0 | 0
-18.8635 | 0 | 0 | -18.8635 | 0 | 0
-18.8506 | 0 | 0 | -18.8506 | 0 | 0
-18.8377 | 0 | 0 | -18.8377 | 0 | 0
-18.8248 | 0 | 0 | -18.8248 | 0 | 0
-18.8119 | 0 | 0 | -18.8119 | 0 | 0
-18.7989 | 0 | 0 | -18.7989 | 0 | 0
-18.786 | 0 | 0 | -18.786 | 0 | 0
-18.7731 | 0 | 0 | -18.7731 | 0 | 0
-18.7602 | 0 | 0 | -18.7602 | 0 | 0
-18.7473 | 68.8633 | 0.0011773 | -18.7473 | 0 | 0
-18.7343 | 827.0691 | 0.01414 | -18.7343 | 0 | 0
-18.7214 | 786.2759 | 0.013442 | -18.7214 | 0 | 0
-18.7085 | 835.3278 | 0.014281 | -18.7085 | 0 | 0
-18.6956 | 874.4459 | 0.01495 | -18.6956 | 0 | 0
-18.6827 | 873.4158 | 0.014932 | -18.6827 | 0 | 0
-18.6697 | 906.847 | 0.015504 | -18.6697 | 0 | 0
-18.6568 | 835.3999 | 0.014282 | -18.6568 | 0 | 0
-18.6439 | 820.5198 | 0.014028 | -18.6439 | 0 | 0
-18.631 | 864.8482 | 0.014786 | -18.631 | 0 | 0
-18.6181 | 870.5496 | 0.014883 | -18.6181 | 0 | 0
-18.6051 | 867.1222 | 0.014825 | -18.6051 | 0 | 0
-18.5922 | 903.0782 | 0.015439 | -18.5922 | 0 | 0
-18.5793 | 886.9732 | 0.015164 | -18.5793 | 0 | 0
-18.5664 | 882.6207 | 0.01509 | -18.5664 | 0 | 0
-18.5535 | 927.2029 | 0.015852 | -18.5535 | 0 | 0
-18.5405 | 888.1793 | 0.015185 | -18.5405 | 0 | 0
-18.5276 | 917.3051 | 0.015683 | -18.5276 | 0 | 0
-18.5147 | 915.58 | 0.015653 | -18.5147 | 0 | 0
-18.5018 | 866.4224 | 0.014813 | -18.5018 | 0 | 0
-18.4889 | 882.3292 | 0.015085 | -18.4889 | 0 | 0
-18.4759 | 884.9432 | 0.015129 | -18.4759 | 0 | 0
-18.463 | 910.7982 | 0.015571 | -18.463 | 0 | 0
-18.4501 | 917.8068 | 0.015691 | -18.4501 | 0 | 0
-18.4372 | 897.9766 | 0.015352 | -18.4372 | 0 | 0
-18.4243 | 870.2423 | 0.014878 | -18.4243 | 0 | 0
-18.4113 | 920.274 | 0.015733 | -18.4113 | 0 | 0
-18.3984 | 957.8386 | 0.016376 | -18.3984 | 0 | 0
-18.3855 | 959.3072 | 0.016401 | -18.3855 | 0 | 0
-18.3726 | 933.7387 | 0.015964 | -18.3726 | 0 | 0
-18.3597 | 892.1047 | 0.015252 | -18.3597 | 0 | 0
-18.3467 | 917.808 | 0.015691 | -18.3467 | 0 | 0
-18.3338 | 941.6064 | 0.016098 | -18.3338 | 0 | 0
-18.3209 | 936.2321 | 0.016006 | -18.3209 | 0 | 0
-18.308 | 889.9354 | 0.015215 | -18.308 | 0 | 0
-18.295 | 892.4301 | 0.015257 | -18.295 | 0 | 0
-18.2821 | 1090.294 | 0.01864 | -18.2821 | 0 | 0
-18.2692 | 1018.476 | 0.017412 | -18.2692 | 0 | 0
-18.2563 | 964.0706 | 0.016482 | -18.2563 | 0 | 0
-18.2434 | 946.4624 | 0.016181 | -18.2434 | 0 | 0
-18.2305 | 959.9206 | 0.016411 | -18.2305 | 0 | 0
-18.2175 | 1018.338 | 0.01741 | -18.2175 | 0 | 0
-18.2046 | 1024.045 | 0.017507 | -18.2046 | 0 | 0
-18.1917 | 1003.61 | 0.017158 | -18.1917 | 0 | 0
-18.1788 | 982.6708 | 0.0168 | -18.1788 | 0 | 0
-18.1658 | 993.1074 | 0.016979 | -18.1658 | 0 | 0
-18.1529 | 988.7988 | 0.016905 | -18.1529 | 0 | 0
-18.14 | 978.3201 | 0.016726 | -18.14 | 0 | 0
-18.1271 | 993.1564 | 0.016979 | -18.1271 | 0 | 0
-18.1142 | 1024.707 | 0.017519 | -18.1142 | 0 | 0
-18.1013 | 1070.695 | 0.018305 | -18.1013 | 0 | 0
-18.0883 | 1038.565 | 0.017756 | -18.0883 | 0 | 0
-18.0754 | 1009.762 | 0.017263 | -18.0754 | 0 | 0
-18.0625 | 1025.54 | 0.017533 | -18.0625 | 0 | 0
-18.0496 | 1090.484 | 0.018643 | -18.0496 | 0 | 0
-18.0367 | 1037.746 | 0.017742 | -18.0367 | 0 | 0
-18.0237 | 1133.37 | 0.019376 | -18.0237 | 0 | 0
-18.0108 | 1090.537 | 0.018644 | -18.0108 | 0 | 0
-17.9979 | 1015.725 | 0.017365 | -17.9979 | 0 | 0
-17.985 | 1030.635 | 0.01762 | -17.985 | 0 | 0
-17.972 | 1047.618 | 0.01791 | -17.972 | 0 | 0
-17.9591 | 1047.345 | 0.017906 | -17.9591 | 0 | 0
-17.9462 | 1076.166 | 0.018399 | -17.9462 | 0 | 0
-17.9333 | 1129.023 | 0.019302 | -17.9333 | 0 | 0
-17.9204 | 1120.488 | 0.019156 | -17.9204 | 0 | 0
-17.9075 | 1052.211 | 0.017989 | -17.9075 | 0 | 0
-17.8945 | 1058.725 | 0.0181 | -17.8945 | 0 | 0
-17.8816 | 1098.472 | 0.01878 | -17.8816 | 0 | 0
-17.8687 | 1124.422 | 0.019224 | -17.8687 | 0 | 0
-17.8558 | 1091.071 | 0.018653 | -17.8558 | 0 | 0
-17.8428 | 1116.312 | 0.019085 | -17.8428 | 0 | 0
-17.8299 | 1134.352 | 0.019393 | -17.8299 | 0 | 0
-17.817 | 1120.076 | 0.019149 | -17.817 | 0 | 0
-17.8041 | 1079.16 | 0.01845 | -17.8041 | 0 | 0
-17.7912 | 1136.789 | 0.019435 | -17.7912 | 0 | 0
-17.7782 | 1129.735 | 0.019314 | -17.7782 | 0 | 0
-17.7653 | 1153.916 | 0.019728 | -17.7653 | 0 | 0
-17.7524 | 1146.419 | 0.0196 | -17.7524 | 0 | 0
-17.7395 | 1118.216 | 0.019117 | -17.7395 | 0 | 0
-17.7266 | 1150.86 | 0.019676 | -17.7266 | 0 | 0
-17.7136 | 1173.719 | 0.020066 | -17.7136 | 0 | 0
-17.7007 | 1170.968 | 0.020019 | -17.7007 | 0 | 0
-17.6878 | 1188.392 | 0.020317 | -17.6878 | 0 | 0
-17.6749 | 1192.118 | 0.020381 | -17.6749 | 0 | 0
-17.662 | 1167.757 | 0.019964 | -17.662 | 0 | 0
-17.649 | 1149.135 | 0.019646 | -17.649 | 0 | 0
-17.6361 | 1126.37 | 0.019257 | -17.6361 | 0 | 0
-17.6232 | 1180.434 | 0.020181 | -17.6232 | 0 | 0
-17.6103 | 1141.153 | 0.01951 | -17.6103 | 0 | 0
-17.5974 | 1103.801 | 0.018871 | -17.5974 | 0 | 0
-17.5844 | 1142.493 | 0.019532 | -17.5844 | 0 | 0
-17.5715 | 1155.417 | 0.019753 | -17.5715 | 0 | 0
-17.5586 | 1193.673 | 0.020407 | -17.5586 | 0 | 0
-17.5457 | 1187.634 | 0.020304 | -17.5457 | 0 | 0
-17.5328 | 1178.839 | 0.020154 | -17.5328 | 0 | 0
-17.5198 | 1223.896 | 0.020924 | -17.5198 | 0 | 0
-17.5069 | 1246.681 | 0.021314 | -17.5069 | 0 | 0
-17.494 | 1244.952 | 0.021284 | -17.494 | 0 | 0
-17.4811 | 1232.485 | 0.021071 | -17.4811 | 0 | 0
-17.4682 | 1248.835 | 0.021351 | -17.4682 | 0 | 0
-17.4552 | 1274.072 | 0.021782 | -17.4552 | 0 | 0
-17.4423 | 1292.861 | 0.022103 | -17.4423 | 0 | 0
-17.4294 | 1314.837 | 0.022479 | -17.4294 | 0 | 0
-17.4165 | 1272.088 | 0.021748 | -17.4165 | 0 | 0
-17.4036 | 1275.785 | 0.021811 | -17.4036 | 0 | 0
-17.3906 | 1260.641 | 0.021552 | -17.3906 | 0 | 0
-17.3777 | 1249.982 | 0.02137 | -17.3777 | 0 | 0
-17.3648 | 1217.23 | 0.02081 | -17.3648 | 0 | 0
-17.3519 | 1266 | 0.021644 | -17.3519 | 0 | 0
-17.339 | 1260.41 | 0.021548 | -17.339 | 0 | 0
-17.326 | 1278.261 | 0.021854 | -17.326 | 0 | 0
-17.3131 | 1310.639 | 0.022407 | -17.3131 | 0 | 0
-17.3002 | 1322.674 | 0.022613 | -17.3002 | 0 | 0
-17.2873 | 1340.521 | 0.022918 | -17.2873 | 0 | 0
-17.2743 | 1309.029 | 0.02238 | -17.2743 | 0 | 0
-17.2614 | 1309.494 | 0.022388 | -17.2614 | 0 | 0
-17.2485 | 1352.979 | 0.023131 | -17.2485 | 0 | 0
-17.2356 | 1375.588 | 0.023518 | -17.2356 | 0 | 0
-17.2227 | 1376.554 | 0.023534 | -17.2227 | 0 | 0
-17.2097 | 1273.517 | 0.021772 | -17.2097 | 0 | 0
-17.1968 | 1280.466 | 0.021891 | -17.1968 | 0 | 0
-17.1839 | 1374.646 | 0.023501 | -17.1839 | 0 | 0
-17.171 | 1371.556 | 0.023449 | -17.171 | 0 | 0
-17.1581 | 1327.854 | 0.022701 | -17.1581 | 0 | 0
-17.1452 | 1350.782 | 0.023093 | -17.1452 | 0 | 0
-17.1322 | 1451.08 | 0.024808 | -17.1322 | 0 | 0
-17.1193 | 1470.363 | 0.025138 | -17.1193 | 0 | 0
-17.1064 | 1457.214 | 0.024913 | -17.1064 | 0 | 0
-17.0935 | 1483.428 | 0.025361 | -17.0935 | 0 | 0
-17.0805 | 1419.978 | 0.024276 | -17.0805 | 0 | 0
-17.0676 | 1382.289 | 0.023632 | -17.0676 | 0 | 0
-17.0547 | 1418.813 | 0.024257 | -17.0547 | 0 | 0
-17.0418 | 1430.667 | 0.024459 | -17.0418 | 0 | 0
-17.0289 | 1419.865 | 0.024275 | -17.0289 | 0 | 0
-17.016 | 1416.95 | 0.024225 | -17.016 | 0 | 0
-17.003 | 1435.519 | 0.024542 | -17.003 | 0 | 0
-16.9901 | 1379.279 | 0.023581 | -16.9901 | 0 | 0
-16.9772 | 1418.278 | 0.024247 | -16.9772 | 0 | 0
-16.9643 | 1429.683 | 0.024442 | -16.9643 | 0 | 0
-16.9514 | 1483.863 | 0.025369 | -16.9514 | 0 | 0
-16.9384 | 1447.569 | 0.024748 | -16.9384 | 0 | 0
-16.9255 | 1433.456 | 0.024507 | -16.9255 | 0 | 0
-16.9126 | 1518.515 | 0.025961 | -16.9126 | 0 | 0
-16.8997 | 1497.965 | 0.02561 | -16.8997 | 0 | 0
-16.8867 | 1493.689 | 0.025537 | -16.8867 | 0 | 0
-16.8738 | 1496.123 | 0.025578 | -16.8738 | 0 | 0
-16.8609 | 1495.627 | 0.02557 | -16.8609 | 0 | 0
-16.848 | 1508.38 | 0.025788 | -16.848 | 0 | 0
-16.8351 | 1598.731 | 0.027332 | -16.8351 | 0 | 0
-16.8222 | 1610.388 | 0.027532 | -16.8222 | 0 | 0
-16.8092 | 1543.025 | 0.02638 | -16.8092 | 0 | 0
-16.7963 | 1549.24 | 0.026486 | -16.7963 | 0 | 0
-16.7834 | 1519.121 | 0.025971 | -16.7834 | 0 | 0
-16.7705 | 1513.484 | 0.025875 | -16.7705 | 0 | 0
-16.7575 | 1560.166 | 0.026673 | -16.7575 | 0 | 0
-16.7446 | 1690.11 | 0.028895 | -16.7446 | 0 | 0
-16.7317 | 1736.564 | 0.029689 | -16.7317 | 0 | 0
-16.7188 | 1630.451 | 0.027875 | -16.7188 | 0 | 0
-16.7059 | 1692.649 | 0.028938 | -16.7059 | 0 | 0
-16.6929 | 1609.189 | 0.027511 | -16.6929 | 0 | 0
-16.68 | 1594.988 | 0.027268 | -16.68 | 0 | 0
-16.6671 | 1519.234 | 0.025973 | -16.6671 | 0 | 0
-16.6542 | 1581.344 | 0.027035 | -16.6542 | 0 | 0
-16.6413 | 1709.177 | 0.029221 | -16.6413 | 0 | 0
-16.6283 | 1680.358 | 0.028728 | -16.6283 | 0 | 0
-16.6154 | 1641.179 | 0.028058 | -16.6154 | 0 | 0
-16.6025 | 1632.94 | 0.027917 | -16.6025 | 0 | 0
-16.5896 | 1658.324 | 0.028351 | -16.5896 | 0 | 0
-16.5767 | 1647.394 | 0.028164 | -16.5767 | 0 | 0
-16.5637 | 1703.527 | 0.029124 | -16.5637 | 0 | 0
-16.5508 | 1768.807 | 0.03024 | -16.5508 | 0 | 0
-16.5379 | 1725.709 | 0.029503 | -16.5379 | 0 | 0
-16.525 | 1718.516 | 0.02938 | -16.525 | 0 | 0
-16.5121 | 1746.08 | 0.029852 | -16.5121 | 0 | 0
-16.4991 | 1726.256 | 0.029513 | -16.4991 | 0 | 0
-16.4862 | 1743.286 | 0.029804 | -16.4862 | 0 | 0
-16.4733 | 1747.375 | 0.029874 | -16.4733 | 0 | 0
-16.4604 | 1727.802 | 0.029539 | -16.4604 | 0 | 0
-16.4475 | 1700.37 | 0.02907 | -16.4475 | 0 | 0
-16.4345 | 1765.933 | 0.030191 | -16.4345 | 0 | 0
-16.4216 | 1865.896 | 0.0319 | -16.4216 | 0 | 0
-16.4087 | 1844.597 | 0.031536 | -16.4087 | 0 | 0
-16.3958 | 1755.232 | 0.030008 | -16.3958 | 0 | 0
-16.3829 | 1813.086 | 0.030997 | -16.3829 | 0 | 0
-16.3699 | 1897.105 | 0.032434 | -16.3699 | 0 | 0
-16.357 | 1939.524 | 0.033159 | -16.357 | 0 | 0
-16.3441 | 1946.232 | 0.033273 | -16.3441 | 0 | 0
-16.3312 | 1872.224 | 0.032008 | -16.3312 | 0 | 0
-16.3183 | 1869.261 | 0.031958 | -16.3183 | 0 | 0
-16.3053 | 1921.393 | 0.032849 | -16.3053 | 0 | 0
-16.2924 | 1853.443 | 0.031687 | -16.2924 | 0 | 0
-16.2795 | 1929.005 | 0.032979 | -16.2795 | 2284.203 | 0.039052
-16.2666 | 1879.352 | 0.03213 | -16.2666 | 2275.377 | 0.038901
-16.2537 | 1812.275 | 0.030983 | -16.2537 | 2215.9 | 0.037884
-16.2407 | 1929.929 | 0.032995 | -16.2407 | 2213.2 | 0.037838
-16.2278 | 1929.053 | 0.03298 | -16.2278 | 2251.759 | 0.038497
-16.2149 | 1975.913 | 0.033781 | -16.2149 | 2225.456 | 0.038047
-16.202 | 1929.424 | 0.032986 | -16.202 | 2322.802 | 0.039711
-16.1891 | 1962.36 | 0.033549 | -16.1891 | 2409.558 | 0.041195
-16.1761 | 2004.089 | 0.034263 | -16.1761 | 2415.08 | 0.041289
-16.1632 | 2008.874 | 0.034344 | -16.1632 | 2360.342 | 0.040353
-16.1503 | 1988.368 | 0.033994 | -16.1503 | 2259.83 | 0.038635
-16.1374 | 1998.688 | 0.03417 | -16.1374 | 2250.944 | 0.038483
-16.1244 | 1985.166 | 0.033939 | -16.1244 | 2354.003 | 0.040245
-16.1115 | 1964.224 | 0.033581 | -16.1115 | 2458.308 | 0.042028
-16.0986 | 1972.63 | 0.033725 | -16.0986 | 2440.039 | 0.041716
-16.0857 | 2005.342 | 0.034284 | -16.0857 | 2452.821 | 0.041934
-16.0728 | 2045.919 | 0.034978 | -16.0728 | 2469.927 | 0.042227
-16.0599 | 2083.026 | 0.035612 | -16.0599 | 2427.912 | 0.041508
-16.0469 | 2018.461 | 0.034508 | -16.0469 | 2438.928 | 0.041697
-16.034 | 2015.106 | 0.034451 | -16.034 | 2448.383 | 0.041858
-16.0211 | 2025.326 | 0.034626 | -16.0211 | 2471.916 | 0.042261
-16.0082 | 2037.575 | 0.034835 | -16.0082 | 2581.143 | 0.044128
-15.9953 | 2062.406 | 0.03526 | -15.9953 | 2551.652 | 0.043624
-15.9823 | 2105.474 | 0.035996 | -15.9823 | 2571.92 | 0.04397
-15.9694 | 2101.758 | 0.035932 | -15.9694 | 2587.485 | 0.044237
-15.9565 | 2092.808 | 0.035779 | -15.9565 | 2616.938 | 0.04474
-15.9436 | 2191.535 | 0.037467 | -15.9436 | 2553.317 | 0.043652
-15.9306 | 2113.135 | 0.036127 | -15.9306 | 2609.785 | 0.044618
-15.9177 | 2102.97 | 0.035953 | -15.9177 | 2584.282 | 0.044182
-15.9048 | 2087.274 | 0.035685 | -15.9048 | 2552.441 | 0.043637
-15.8919 | 2123.147 | 0.036298 | -15.8919 | 2575.546 | 0.044032
-15.879 | 2141.765 | 0.036616 | -15.879 | 2667.309 | 0.045601
-15.866 | 2137.979 | 0.036552 | -15.866 | 2617.39 | 0.044748
-15.8531 | 2134.178 | 0.036487 | -15.8531 | 2611.662 | 0.04465
-15.8402 | 2150.367 | 0.036763 | -15.8402 | 2674.982 | 0.045732
-15.8273 | 2190.669 | 0.037452 | -15.8273 | 2719.843 | 0.046499
-15.8144 | 2176.5 | 0.03721 | -15.8144 | 2676.155 | 0.045752
-15.8015 | 2170.146 | 0.037102 | -15.8015 | 2637.467 | 0.045091
-15.7885 | 2192.804 | 0.037489 | -15.7885 | 2672.941 | 0.045698
-15.7756 | 2251.723 | 0.038496 | -15.7756 | 2643.181 | 0.045189
-15.7627 | 2291.499 | 0.039176 | -15.7627 | 2680.221 | 0.045822
-15.7498 | 2327.298 | 0.039788 | -15.7498 | 2828.122 | 0.048351
-15.7369 | 2235.089 | 0.038212 | -15.7369 | 2882.512 | 0.04928
-15.7239 | 2243.377 | 0.038354 | -15.7239 | 2847.309 | 0.048679
-15.711 | 2297.13 | 0.039273 | -15.711 | 2878.847 | 0.049218
-15.6981 | 2321.19 | 0.039684 | -15.6981 | 2892.201 | 0.049446
-15.6852 | 2324.843 | 0.039746 | -15.6852 | 2788.938 | 0.047681
-15.6723 | 2317.426 | 0.03962 | -15.6723 | 2754.603 | 0.047094
-15.6593 | 2299.364 | 0.039311 | -15.6593 | 2828.771 | 0.048362
-15.6464 | 2339.967 | 0.040005 | -15.6464 | 2897.273 | 0.049533
-15.6335 | 2389.829 | 0.040857 | -15.6335 | 2886.246 | 0.049344
-15.6206 | 2364.875 | 0.040431 | -15.6206 | 2881.203 | 0.049258
-15.6076 | 2391.39 | 0.040884 | -15.6076 | 2967.88 | 0.05074
-15.5947 | 2475.45 | 0.042321 | -15.5947 | 3037.641 | 0.051933
-15.5818 | 2487.599 | 0.042529 | -15.5818 | 3031.753 | 0.051832
-15.5689 | 2475.38 | 0.04232 | -15.5689 | 2994.43 | 0.051194
-15.556 | 2373.5 | 0.040578 | -15.556 | 2942.157 | 0.0503
-15.543 | 2384.805 | 0.040771 | -15.543 | 2950.09 | 0.050436
-15.5301 | 2460.603 | 0.042067 | -15.5301 | 2877.014 | 0.049186
-15.5172 | 2476.927 | 0.042346 | -15.5172 | 2897.608 | 0.049539
-15.5043 | 2519.75 | 0.043079 | -15.5043 | 2962.183 | 0.050643
-15.4914 | 2500.251 | 0.042745 | -15.4914 | 3063.564 | 0.052376
-15.4784 | 2492.792 | 0.042618 | -15.4784 | 2936.128 | 0.050197
-15.4655 | 2659.386 | 0.045466 | -15.4655 | 3082.948 | 0.052707
-15.4526 | 2584.229 | 0.044181 | -15.4526 | 3074.687 | 0.052566
-15.4397 | 2557.016 | 0.043716 | -15.4397 | 3083.097 | 0.05271
-15.4268 | 2588.148 | 0.044248 | -15.4268 | 3195.352 | 0.054629
-15.4138 | 2562.523 | 0.04381 | -15.4138 | 3235.712 | 0.055319
-15.4009 | 2548.476 | 0.04357 | -15.4009 | 3205.317 | 0.054799
-15.388 | 2569.533 | 0.04393 | -15.388 | 3097.198 | 0.052951
-15.3751 | 2627.833 | 0.044926 | -15.3751 | 3135.564 | 0.053607
-15.3622 | 2629.578 | 0.044956 | -15.3622 | 3200.806 | 0.054722
-15.3492 | 2619.251 | 0.04478 | -15.3492 | 3164.063 | 0.054094
-15.3363 | 2661.092 | 0.045495 | -15.3363 | 3176.153 | 0.054301
-15.3234 | 2713.499 | 0.046391 | -15.3234 | 3273.813 | 0.05597
-15.3105 | 2757.901 | 0.04715 | -15.3105 | 3276.223 | 0.056011
-15.2976 | 2759.817 | 0.047183 | -15.2976 | 3211.678 | 0.054908
-15.2846 | 2734.442 | 0.046749 | -15.2846 | 3225.67 | 0.055147
-15.2717 | 2724.887 | 0.046586 | -15.2717 | 3230.09 | 0.055223
-15.2588 | 2752.539 | 0.047058 | -15.2588 | 3220.465 | 0.055058
-15.2459 | 2776.25 | 0.047464 | -15.2459 | 3285.271 | 0.056166
-15.233 | 2741.292 | 0.046866 | -15.233 | 3401.493 | 0.058153
-15.22 | 2781.382 | 0.047551 | -15.22 | 3339.065 | 0.057086
-15.2071 | 2773.262 | 0.047413 | -15.2071 | 3330.145 | 0.056933
-15.1942 | 2665.666 | 0.045573 | -15.1942 | 3299.599 | 0.056411
-15.1813 | 2706.239 | 0.046267 | -15.1813 | 3346.987 | 0.057221
-15.1684 | 2847.634 | 0.048684 | -15.1684 | 3449.921 | 0.058981
-15.1554 | 2923.474 | 0.049981 | -15.1554 | 3472.414 | 0.059366
-15.1425 | 2923.065 | 0.049974 | -15.1425 | 3513.234 | 0.060063
-15.1296 | 2888.061 | 0.049375 | -15.1296 | 3567.523 | 0.060992
-15.1167 | 2942.682 | 0.050309 | -15.1167 | 3560.048 | 0.060864
-15.1038 | 2940.639 | 0.050274 | -15.1038 | 3516.314 | 0.060116
-15.0908 | 2902.034 | 0.049614 | -15.0908 | 3560.309 | 0.060868
-15.0779 | 2861.862 | 0.048927 | -15.0779 | 3617.772 | 0.061851
-15.065 | 2799.611 | 0.047863 | -15.065 | 3597.343 | 0.061501
-15.0521 | 2874.413 | 0.049142 | -15.0521 | 3605.311 | 0.061638
-15.0392 | 2886.375 | 0.049346 | -15.0392 | 3602.362 | 0.061587
-15.0262 | 2911.125 | 0.04977 | -15.0262 | 3728.099 | 0.063737
-15.0133 | 3022.218 | 0.051669 | -15.0133 | 3633.586 | 0.062121
-15.0004 | 3006.174 | 0.051395 | -15.0004 | 3517.769 | 0.060141
-14.9875 | 2980.473 | 0.050955 | -14.9875 | 3655.788 | 0.062501
-14.9746 | 3067.482 | 0.052443 | -14.9746 | 3620.563 | 0.061898
-14.9616 | 3040.864 | 0.051988 | -14.9616 | 3772.447 | 0.064495
-14.9487 | 3156.215 | 0.05396 | -14.9487 | 3751.381 | 0.064135
-14.9358 | 3044.493 | 0.05205 | -14.9358 | 3712.964 | 0.063478
-14.9229 | 3094.88 | 0.052911 | -14.9229 | 3689.75 | 0.063081
-14.91 | 3172.531 | 0.054239 | -14.91 | 3667.377 | 0.062699
-14.897 | 3103.792 | 0.053064 | -14.897 | 3761.304 | 0.064305
-14.8841 | 3064.094 | 0.052385 | -14.8841 | 3790.844 | 0.06481
-14.8712 | 3103.09 | 0.053052 | -14.8712 | 3856.106 | 0.065925
-14.8583 | 3076.45 | 0.052596 | -14.8583 | 3918.181 | 0.066987
-14.8453 | 3152.629 | 0.053898 | -14.8453 | 3931.872 | 0.067221
-14.8324 | 3179.796 | 0.054363 | -14.8324 | 3927.124 | 0.06714
-14.8195 | 3184.755 | 0.054448 | -14.8195 | 3959.752 | 0.067697
-14.8066 | 3222.69 | 0.055096 | -14.8066 | 4005.341 | 0.068477
-14.7937 | 3217.677 | 0.055011 | -14.7937 | 3959.012 | 0.067685
-14.7807 | 3149.202 | 0.05384 | -14.7807 | 3884.88 | 0.066417
-14.7678 | 3071.975 | 0.05252 | -14.7678 | 3907.03 | 0.066796
-14.7549 | 3122.861 | 0.05339 | -14.7549 | 3965.685 | 0.067799
-14.742 | 3249.38 | 0.055553 | -14.742 | 4037.767 | 0.069031
-14.7291 | 3319.702 | 0.056755 | -14.7291 | 4119.197 | 0.070423
-14.7162 | 3368.45 | 0.057588 | -14.7162 | 4201.567 | 0.071831
-14.7032 | 3364.636 | 0.057523 | -14.7032 | 4111.223 | 0.070287
-14.6903 | 3423.346 | 0.058527 | -14.6903 | 4036.646 | 0.069012
-14.6774 | 3481.106 | 0.059514 | -14.6774 | 4113.006 | 0.070317
-14.6645 | 3506.571 | 0.05995 | -14.6645 | 4155.582 | 0.071045
-14.6516 | 3476.761 | 0.05944 | -14.6516 | 4106.199 | 0.070201
-14.6386 | 3327.316 | 0.056885 | -14.6386 | 4073.337 | 0.069639
-14.6257 | 3418.835 | 0.05845 | -14.6257 | 4111.97 | 0.0703
-14.6128 | 3513.184 | 0.060063 | -14.6128 | 4127.586 | 0.070567
-14.5999 | 3539.252 | 0.060508 | -14.5999 | 4141.947 | 0.070812
-14.5869 | 3533.649 | 0.060413 | -14.5869 | 4193.087 | 0.071687
-14.574 | 3474.297 | 0.059398 | -14.574 | 4232.814 | 0.072366
-14.5611 | 3496.703 | 0.059781 | -14.5611 | 4181.555 | 0.071489
-14.5482 | 3554.213 | 0.060764 | -14.5482 | 4163.68 | 0.071184
-14.5353 | 3591.055 | 0.061394 | -14.5353 | 4197.173 | 0.071756
-14.5223 | 3634.851 | 0.062143 | -14.5223 | 4208.249 | 0.071946
-14.5094 | 3689.14 | 0.063071 | -14.5094 | 4300.76 | 0.073527
-14.4965 | 3663.811 | 0.062638 | -14.4965 | 4448.25 | 0.076049
-14.4836 | 3645.801 | 0.06233 | -14.4836 | 4445.365 | 0.076
-14.4707 | 3754.662 | 0.064191 | -14.4707 | 4404.598 | 0.075303
-14.4577 | 3826.105 | 0.065412 | -14.4577 | 4422.646 | 0.075611
-14.4448 | 3743.541 | 0.064001 | -14.4448 | 4421.816 | 0.075597
-14.4319 | 3687.904 | 0.06305 | -14.4319 | 4439.408 | 0.075898
-14.419 | 3774.569 | 0.064531 | -14.419 | 4434.194 | 0.075809
-14.4061 | 3817.854 | 0.065271 | -14.4061 | 4457.427 | 0.076206
-14.3931 | 3766.28 | 0.06439 | -14.3931 | 4528.269 | 0.077417
-14.3802 | 3743.842 | 0.064006 | -14.3802 | 4384.156 | 0.074953
-14.3673 | 3821.489 | 0.065334 | -14.3673 | 4434.922 | 0.075821
-14.3544 | 3891.958 | 0.066538 | -14.3544 | 4651.887 | 0.07953
-14.3415 | 3898.201 | 0.066645 | -14.3415 | 4564.644 | 0.078039
-14.3285 | 3908.64 | 0.066823 | -14.3285 | 4595.355 | 0.078564
-14.3156 | 3914.211 | 0.066919 | -14.3156 | 4663.473 | 0.079728
-14.3027 | 3984.472 | 0.06812 | -14.3027 | 4715.583 | 0.080619
-14.2898 | 3917.292 | 0.066971 | -14.2898 | 4729.623 | 0.080859
-14.2769 | 3918.779 | 0.066997 | -14.2769 | 4717.393 | 0.08065
-14.2639 | 4007.198 | 0.068508 | -14.2639 | 4748.146 | 0.081176
-14.251 | 4028.748 | 0.068877 | -14.251 | 4783.57 | 0.081782
-14.2381 | 4027.635 | 0.068858 | -14.2381 | 4778.747 | 0.081699
-14.2252 | 4029.346 | 0.068887 | -14.2252 | 4770.83 | 0.081564
-14.2123 | 3994.332 | 0.068289 | -14.2123 | 4768.038 | 0.081516
-14.1993 | 4067.421 | 0.069538 | -14.1993 | 4807.282 | 0.082187
-14.1864 | 4111.551 | 0.070293 | -14.1864 | 4908.175 | 0.083912
-14.1735 | 4152.713 | 0.070996 | -14.1735 | 4976.81 | 0.085085
-14.1606 | 4200.154 | 0.071807 | -14.1606 | 5078.638 | 0.086826
-14.1477 | 4119.037 | 0.070421 | -14.1477 | 5099.738 | 0.087187
-14.1347 | 4144.807 | 0.070861 | -14.1347 | 4994.667 | 0.085391
-14.1218 | 4295.967 | 0.073445 | -14.1218 | 4941.434 | 0.084481
-14.1089 | 4324.002 | 0.073925 | -14.1089 | 4937.992 | 0.084422
-14.096 | 4264.763 | 0.072912 | -14.096 | 5024.426 | 0.085899
-14.0831 | 4392.845 | 0.075102 | -14.0831 | 5067.017 | 0.086628
-14.0701 | 4364.817 | 0.074622 | -14.0701 | 5051.948 | 0.08637
-14.0572 | 4292.842 | 0.073392 | -14.0572 | 5021.491 | 0.085849
-14.0443 | 4286.016 | 0.073275 | -14.0443 | 5150.863 | 0.088061
-14.0314 | 4450.231 | 0.076083 | -14.0314 | 5305.646 | 0.090707
-14.0185 | 4466.843 | 0.076367 | -14.0185 | 5253.886 | 0.089822
-14.0055 | 4493.179 | 0.076817 | -14.0055 | 5181.235 | 0.08858
-13.9926 | 4460.542 | 0.076259 | -13.9926 | 5243.897 | 0.089652
-13.9797 | 4461.256 | 0.076271 | -13.9797 | 5351.926 | 0.091498
-13.9668 | 4432.68 | 0.075783 | -13.9668 | 5421.898 | 0.092695
-13.9538 | 4444.559 | 0.075986 | -13.9538 | 5412.071 | 0.092527
-13.9409 | 4496.534 | 0.076874 | -13.9409 | 5379.387 | 0.091968
-13.928 | 4558.92 | 0.077941 | -13.928 | 5374.337 | 0.091882
-13.9151 | 4599.611 | 0.078637 | -13.9151 | 5374.178 | 0.091879
-13.9022 | 4570.563 | 0.07814 | -13.9022 | 5386.92 | 0.092097
-13.8893 | 4544.311 | 0.077691 | -13.8893 | 5435.645 | 0.09293
-13.8763 | 4555.496 | 0.077882 | -13.8763 | 5482.406 | 0.093729
-13.8634 | 4610.809 | 0.078828 | -13.8634 | 5506.686 | 0.094144
-13.8505 | 4710.049 | 0.080525 | -13.8505 | 5520.758 | 0.094385
-13.8376 | 4757.767 | 0.08134 | -13.8376 | 5547.519 | 0.094842
-13.8247 | 4771.367 | 0.081573 | -13.8247 | 5619.024 | 0.096065
-13.8117 | 4807.372 | 0.082189 | -13.8117 | 5621.526 | 0.096108
-13.7988 | 4825.313 | 0.082495 | -13.7988 | 5589.928 | 0.095567
-13.7859 | 4753.142 | 0.081261 | -13.7859 | 5610.057 | 0.095912
-13.773 | 4767.947 | 0.081515 | -13.773 | 5699.311 | 0.097437
-13.76 | 4797.964 | 0.082028 | -13.76 | 5787.065 | 0.098938
-13.7471 | 4785.277 | 0.081811 | -13.7471 | 5853.844 | 0.10008
-13.7342 | 4767.288 | 0.081503 | -13.7342 | 5838.529 | 0.099818
-13.7213 | 4792.977 | 0.081942 | -13.7213 | 5803.968 | 0.099227
-13.7084 | 4907.396 | 0.083899 | -13.7084 | 5791.536 | 0.099014
-13.6954 | 4927.002 | 0.084234 | -13.6954 | 5828.382 | 0.099644
-13.6825 | 4869.059 | 0.083243 | -13.6825 | 5909.332 | 0.10103
-13.6696 | 4916.263 | 0.08405 | -13.6696 | 5978.447 | 0.10221
-13.6567 | 5052.982 | 0.086388 | -13.6567 | 5977.791 | 0.1022
-13.6438 | 5130.018 | 0.087705 | -13.6438 | 5919.068 | 0.10119
-13.6309 | 5138.503 | 0.08785 | -13.6309 | 5922.741 | 0.10126
-13.6179 | 5131.513 | 0.08773 | -13.6179 | 5995.703 | 0.1025
-13.605 | 5131.664 | 0.087733 | -13.605 | 6020.773 | 0.10293
-13.5921 | 5105.643 | 0.087288 | -13.5921 | 6058.961 | 0.10359
-13.5792 | 5150.758 | 0.088059 | -13.5792 | 6112.423 | 0.1045
-13.5663 | 5284.682 | 0.090349 | -13.5663 | 6142.851 | 0.10502
-13.5533 | 5359.218 | 0.091623 | -13.5533 | 6275.912 | 0.1073
-13.5404 | 5244.917 | 0.089669 | -13.5404 | 6351.899 | 0.10859
-13.5275 | 5177.792 | 0.088521 | -13.5275 | 6345.661 | 0.10849
-13.5146 | 5217.987 | 0.089209 | -13.5146 | 6311.072 | 0.1079
-13.5016 | 5318.55 | 0.090928 | -13.5016 | 6131.291 | 0.10482
-13.4887 | 5305.307 | 0.090701 | -13.4887 | 6139.99 | 0.10497
-13.4758 | 5316.803 | 0.090898 | -13.4758 | 6292.023 | 0.10757
-13.4629 | 5435.442 | 0.092926 | -13.4629 | 6385.358 | 0.10917
-13.45 | 5471.145 | 0.093537 | -13.45 | 6384.676 | 0.10915
-13.437 | 5465.962 | 0.093448 | -13.437 | 6525.201 | 0.11156
-13.4241 | 5533.097 | 0.094596 | -13.4241 | 6615.44 | 0.1131
-13.4112 | 5585.476 | 0.095491 | -13.4112 | 6544.353 | 0.11188
-13.3983 | 5552.08 | 0.09492 | -13.3983 | 6490.481 | 0.11096
-13.3854 | 5515.459 | 0.094294 | -13.3854 | 6566.738 | 0.11227
-13.3724 | 5558.28 | 0.095026 | -13.3724 | 6617.345 | 0.11313
-13.3595 | 5667.557 | 0.096895 | -13.3595 | 6705.013 | 0.11463
-13.3466 | 5756.512 | 0.098415 | -13.3466 | 6752.959 | 0.11545
-13.3337 | 5749.208 | 0.098291 | -13.3337 | 6740.229 | 0.11523
-13.3208 | 5723.849 | 0.097857 | -13.3208 | 6728.078 | 0.11503
-13.3078 | 5743.103 | 0.098186 | -13.3078 | 6654.034 | 0.11376
-13.2949 | 5760.009 | 0.098475 | -13.2949 | 6617.33 | 0.11313
-13.282 | 5868.508 | 0.10033 | -13.282 | 6680.971 | 0.11422
-13.2691 | 5938.208 | 0.10152 | -13.2691 | 6811.25 | 0.11645
-13.2562 | 5943.864 | 0.10162 | -13.2562 | 6928.439 | 0.11845
-13.2432 | 5934.447 | 0.10146 | -13.2432 | 6996.938 | 0.11962
-13.2303 | 5955.511 | 0.10182 | -13.2303 | 7001.433 | 0.1197
-13.2174 | 5960.115 | 0.1019 | -13.2174 | 6941.16 | 0.11867
-13.2045 | 5972.171 | 0.1021 | -13.2045 | 6939.667 | 0.11864
-13.1916 | 6050.007 | 0.10343 | -13.1916 | 6984.335 | 0.11941
-13.1786 | 6093.619 | 0.10418 | -13.1786 | 7000.597 | 0.11968
-13.1657 | 5980.662 | 0.10225 | -13.1657 | 7124.66 | 0.12181
-13.1528 | 6003.392 | 0.10264 | -13.1528 | 7182.014 | 0.12279
-13.1399 | 6170.485 | 0.10549 | -13.1399 | 7202.517 | 0.12314
-13.127 | 6130.345 | 0.10481 | -13.127 | 7158.115 | 0.12238
-13.114 | 6079.29 | 0.10393 | -13.114 | 7221.449 | 0.12346
-13.1011 | 6235.094 | 0.1066 | -13.1011 | 7320.11 | 0.12515
-13.0882 | 6311.548 | 0.1079 | -13.0882 | 7303.9 | 0.12487
-13.0753 | 6443.025 | 0.11015 | -13.0753 | 7241.771 | 0.12381
-13.0624 | 6368.26 | 0.10887 | -13.0624 | 7314.058 | 0.12504
-13.0494 | 6393.382 | 0.1093 | -13.0494 | 7396.117 | 0.12645
-13.0365 | 6264.91 | 0.10711 | -13.0365 | 7275.944 | 0.12439
-13.0236 | 6443.567 | 0.11016 | -13.0236 | 7245.383 | 0.12387
-13.0107 | 6551.628 | 0.11201 | -13.0107 | 7434.477 | 0.1271
-12.9978 | 6600.488 | 0.11284 | -12.9978 | 7535.174 | 0.12882
-12.9848 | 6482.592 | 0.11083 | -12.9848 | 7628.134 | 0.13041
-12.9719 | 6565.356 | 0.11224 | -12.9719 | 7738.774 | 0.1323
-12.959 | 6636.224 | 0.11346 | -12.959 | 7624.483 | 0.13035
-12.9461 | 6607.261 | 0.11296 | -12.9461 | 7637.179 | 0.13057
-12.9332 | 6459.01 | 0.11043 | -12.9332 | 7715.583 | 0.13191
-12.9202 | 6600.84 | 0.11285 | -12.9202 | 7803.439 | 0.13341
-12.9073 | 6780.143 | 0.11592 | -12.9073 | 7774.005 | 0.13291
-12.8944 | 6904.417 | 0.11804 | -12.8944 | 7797.936 | 0.13332
-12.8815 | 6918.357 | 0.11828 | -12.8815 | 7728.442 | 0.13213
-12.8686 | 6854.45 | 0.11719 | -12.8686 | 7776.886 | 0.13296
-12.8556 | 6782.526 | 0.11596 | -12.8556 | 7752.786 | 0.13254
-12.8427 | 6890.95 | 0.11781 | -12.8427 | 7853.618 | 0.13427
-12.8298 | 7035.797 | 0.12029 | -12.8298 | 7800.969 | 0.13337
-12.8169 | 6989.909 | 0.1195 | -12.8169 | 7936.662 | 0.13569
-12.804 | 6961.245 | 0.11901 | -12.804 | 7927.558 | 0.13553
-12.791 | 6955.143 | 0.11891 | -12.791 | 7831.483 | 0.13389
-12.7781 | 6990.689 | 0.11952 | -12.7781 | 8033.944 | 0.13735
-12.7652 | 7043.184 | 0.12041 | -12.7652 | 8158.879 | 0.13949
-12.7523 | 7077.697 | 0.121 | -12.7523 | 8246.973 | 0.14099
-12.7393 | 7135.385 | 0.12199 | -12.7393 | 8218.218 | 0.1405
-12.7264 | 7291.909 | 0.12467 | -12.7264 | 8256.58 | 0.14116
-12.7135 | 7185.481 | 0.12285 | -12.7135 | 8312.542 | 0.14211
-12.7006 | 7127.969 | 0.12186 | -12.7006 | 8365.141 | 0.14301
-12.6877 | 7182.402 | 0.12279 | -12.6877 | 8417.548 | 0.14391
-12.6747 | 7501.976 | 0.12826 | -12.6747 | 8461.376 | 0.14466
-12.6618 | 7365.971 | 0.12593 | -12.6618 | 8493.503 | 0.14521
-12.6489 | 7233.763 | 0.12367 | -12.6489 | 8480.224 | 0.14498
-12.636 | 7290.717 | 0.12464 | -12.636 | 8472.772 | 0.14485
-12.6231 | 7427.819 | 0.12699 | -12.6231 | 8497.025 | 0.14527
-12.6102 | 7640.18 | 0.13062 | -12.6102 | 8450.699 | 0.14448
-12.5972 | 7518.273 | 0.12854 | -12.5972 | 8473.66 | 0.14487
-12.5843 | 7521.476 | 0.12859 | -12.5843 | 8671.589 | 0.14825
-12.5714 | 7688.298 | 0.13144 | -12.5714 | 8744.553 | 0.1495
-12.5585 | 7666.167 | 0.13106 | -12.5585 | 8709.604 | 0.1489
-12.5456 | 7695.72 | 0.13157 | -12.5456 | 8786.301 | 0.15021
-12.5326 | 7792.256 | 0.13322 | -12.5326 | 8998.275 | 0.15384
-12.5197 | 7702.747 | 0.13169 | -12.5197 | 8947.717 | 0.15297
-12.5068 | 7681.388 | 0.13132 | -12.5068 | 8790.628 | 0.15029
-12.4939 | 7831.749 | 0.13389 | -12.4939 | 8850.498 | 0.15131
-12.4809 | 7853.93 | 0.13427 | -12.4809 | 8877.174 | 0.15177
-12.468 | 7835.237 | 0.13395 | -12.468 | 8903.413 | 0.15222
-12.4551 | 7915.418 | 0.13532 | -12.4551 | 9060.33 | 0.1549
-12.4422 | 8026.025 | 0.13722 | -12.4422 | 9100.616 | 0.15559
-12.4293 | 8029.093 | 0.13727 | -12.4293 | 9096.166 | 0.15551
-12.4163 | 7905.228 | 0.13515 | -12.4163 | 9123.464 | 0.15598
-12.4034 | 8030.602 | 0.13729 | -12.4034 | 9271.434 | 0.15851
-12.3905 | 8018.554 | 0.13709 | -12.3905 | 9407.222 | 0.16083
-12.3776 | 7940.854 | 0.13576 | -12.3776 | 9302.159 | 0.15903
-12.3647 | 8436.911 | 0.14424 | -12.3647 | 9324.022 | 0.15941
-12.3517 | 8320.521 | 0.14225 | -12.3517 | 9391.028 | 0.16055
-12.3388 | 8258.642 | 0.14119 | -12.3388 | 9420.357 | 0.16105
-12.3259 | 8391.785 | 0.14347 | -12.3259 | 9434.972 | 0.1613
-12.313 | 8502.565 | 0.14536 | -12.313 | 9449.893 | 0.16156
-12.3001 | 8397.977 | 0.14357 | -12.3001 | 9477.953 | 0.16204
-12.2871 | 8396.533 | 0.14355 | -12.2871 | 9455.242 | 0.16165
-12.2742 | 8530.548 | 0.14584 | -12.2742 | 9496.135 | 0.16235
-12.2613 | 8524.607 | 0.14574 | -12.2613 | 9703.22 | 0.16589
-12.2484 | 8618.746 | 0.14735 | -12.2484 | 9803.817 | 0.16761
-12.2355 | 8710.471 | 0.14892 | -12.2355 | 9731.151 | 0.16637
-12.2225 | 8827.142 | 0.15091 | -12.2225 | 9737.51 | 0.16648
-12.2096 | 8871.845 | 0.15168 | -12.2096 | 9851.965 | 0.16843
-12.1967 | 8801.885 | 0.15048 | -12.1967 | 10049.06 | 0.1718
-12.1838 | 8782.309 | 0.15015 | -12.1838 | 10038.65 | 0.17162
-12.1709 | 8902.362 | 0.1522 | -12.1709 | 9864.425 | 0.16865
-12.1579 | 8917.375 | 0.15245 | -12.1579 | 9833.221 | 0.16811
-12.145 | 8856.2 | 0.15141 | -12.145 | 9954.619 | 0.17019
-12.1321 | 8817.906 | 0.15075 | -12.1321 | 10011.11 | 0.17115
-12.1192 | 8828.759 | 0.15094 | -12.1192 | 10065.44 | 0.17208
-12.1063 | 8928.305 | 0.15264 | -12.1063 | 10119.92 | 0.17301
-12.0933 | 8944.606 | 0.15292 | -12.0933 | 10128.13 | 0.17315
-12.0804 | 9138.827 | 0.15624 | -12.0804 | 10308.12 | 0.17623
-12.0675 | 9095.949 | 0.15551 | -12.0675 | 10471.06 | 0.17902
-12.0546 | 9053.688 | 0.15479 | -12.0546 | 10415.74 | 0.17807
-12.0417 | 9142.849 | 0.15631 | -12.0417 | 10273.12 | 0.17563
-12.0287 | 9334.555 | 0.15959 | -12.0287 | 10309.24 | 0.17625
-12.0158 | 9334.138 | 0.15958 | -12.0158 | 10434.03 | 0.17838
-12.0029 | 9306.764 | 0.15911 | -12.0029 | 10508.82 | 0.17966
-11.99 | 9284.974 | 0.15874 | -11.99 | 10518.22 | 0.17982
-11.9771 | 9339.407 | 0.15967 | -11.9771 | 10543.51 | 0.18026
-11.9641 | 9569.942 | 0.16361 | -11.9641 | 10585.36 | 0.18097
-11.9512 | 9481.229 | 0.16209 | -11.9512 | 10542.25 | 0.18023
-11.9383 | 9462.224 | 0.16177 | -11.9383 | 10509.87 | 0.17968
-11.9254 | 9648.397 | 0.16495 | -11.9254 | 10613.01 | 0.18144
-11.9125 | 9627.837 | 0.1646 | -11.9125 | 10768.84 | 0.18411
-11.8995 | 9753.674 | 0.16675 | -11.8995 | 10936.89 | 0.18698
-11.8866 | 9935.902 | 0.16987 | -11.8866 | 11052.04 | 0.18895
-11.8737 | 9792.759 | 0.16742 | -11.8737 | 11012.42 | 0.18827
-11.8608 | 9801.301 | 0.16757 | -11.8608 | 10937.35 | 0.18699
-11.8479 | 9920.762 | 0.16961 | -11.8479 | 10995.32 | 0.18798
-11.8349 | 9920.519 | 0.1696 | -11.8349 | 11147.37 | 0.19058
-11.822 | 9947.403 | 0.17006 | -11.822 | 11209.69 | 0.19164
-11.8091 | 9927.74 | 0.16973 | -11.8091 | 11250.45 | 0.19234
-11.7962 | 9891.87 | 0.16911 | -11.7962 | 11223.65 | 0.19188
-11.7833 | 9987.54 | 0.17075 | -11.7833 | 11161.19 | 0.19082
-11.7703 | 10217.8 | 0.17469 | -11.7703 | 11293.1 | 0.19307
-11.7574 | 10276.97 | 0.1757 | -11.7574 | 11395.65 | 0.19482
-11.7445 | 10138.51 | 0.17333 | -11.7445 | 11311.07 | 0.19338
-11.7316 | 10124.38 | 0.17309 | -11.7316 | 11372.96 | 0.19444
-11.7187 | 10253.03 | 0.17529 | -11.7187 | 11617.46 | 0.19862
-11.7057 | 10425.38 | 0.17824 | -11.7057 | 11605.57 | 0.19841
-11.6928 | 10449.46 | 0.17865 | -11.6928 | 11531.92 | 0.19715
-11.6799 | 10557.58 | 0.1805 | -11.6799 | 11515.8 | 0.19688
-11.667 | 10545.99 | 0.1803 | -11.667 | 11587.27 | 0.1981
-11.654 | 10681.53 | 0.18262 | -11.654 | 11671.52 | 0.19954
-11.6411 | 10618.32 | 0.18153 | -11.6411 | 11640.66 | 0.19901
-11.6282 | 10717.65 | 0.18323 | -11.6282 | 11707.66 | 0.20016
-11.6153 | 10775.53 | 0.18422 | -11.6153 | 11923.18 | 0.20384
-11.6024 | 10728.94 | 0.18343 | -11.6024 | 11968.14 | 0.20461
-11.5894 | 10970.61 | 0.18756 | -11.5894 | 11873.24 | 0.20299
-11.5765 | 10935.52 | 0.18696 | -11.5765 | 11899.18 | 0.20343
-11.5636 | 10949.62 | 0.1872 | -11.5636 | 11995.63 | 0.20508
-11.5507 | 10879.98 | 0.18601 | -11.5507 | 12079.73 | 0.20652
-11.5378 | 10989.8 | 0.18789 | -11.5378 | 12151.22 | 0.20774
-11.5249 | 10983.25 | 0.18777 | -11.5249 | 12160.1 | 0.20789
-11.5119 | 11053.87 | 0.18898 | -11.5119 | 12229.29 | 0.20908
-11.499 | 11086.96 | 0.18955 | -11.499 | 12373.67 | 0.21154
-11.4861 | 11255.34 | 0.19243 | -11.4861 | 12413.52 | 0.21223
-11.4732 | 11457.57 | 0.19588 | -11.4732 | 12451.19 | 0.21287
-11.4603 | 11613.7 | 0.19855 | -11.4603 | 12596.87 | 0.21536
-11.4473 | 11572.77 | 0.19785 | -11.4473 | 12633.9 | 0.21599
-11.4344 | 11494.84 | 0.19652 | -11.4344 | 12619.4 | 0.21575
-11.4215 | 11461.48 | 0.19595 | -11.4215 | 12650.15 | 0.21627
-11.4086 | 11337.05 | 0.19382 | -11.4086 | 12632.17 | 0.21596
-11.3956 | 11397.99 | 0.19486 | -11.3956 | 12704.76 | 0.21721
-11.3827 | 11602.21 | 0.19836 | -11.3827 | 12762.7 | 0.2182
-11.3698 | 11715.15 | 0.20029 | -11.3698 | 12759.11 | 0.21813
-11.3569 | 11823.25 | 0.20213 | -11.3569 | 12756.24 | 0.21809
-11.344 | 11883.81 | 0.20317 | -11.344 | 12861.54 | 0.21989
-11.331 | 11946.87 | 0.20425 | -11.331 | 12985.63 | 0.22201
-11.3181 | 11968.45 | 0.20462 | -11.3181 | 13110.88 | 0.22415
-11.3052 | 11835.82 | 0.20235 | -11.3052 | 13153.2 | 0.22487
-11.2923 | 11850.93 | 0.20261 | -11.2923 | 13084.51 | 0.2237
-11.2794 | 12018.75 | 0.20548 | -11.2794 | 13059.01 | 0.22326
-11.2665 | 12175.68 | 0.20816 | -11.2665 | 13181.75 | 0.22536
-11.2535 | 12188.34 | 0.20838 | -11.2535 | 13276.52 | 0.22698
-11.2406 | 12245.94 | 0.20936 | -11.2406 | 13316.37 | 0.22766
-11.2277 | 12385.48 | 0.21175 | -11.2277 | 13382.54 | 0.22879
-11.2148 | 12409.05 | 0.21215 | -11.2148 | 13408.6 | 0.22924
-11.2019 | 12273.26 | 0.20983 | -11.2019 | 13430.03 | 0.2296
-11.1889 | 12475.54 | 0.21329 | -11.1889 | 13506.02 | 0.2309
-11.176 | 12448.29 | 0.21282 | -11.176 | 13527.11 | 0.23126
-11.1631 | 12453.72 | 0.21291 | -11.1631 | 13492.25 | 0.23067
-11.1502 | 12572.87 | 0.21495 | -11.1502 | 13561.35 | 0.23185
-11.1372 | 12695.26 | 0.21704 | -11.1372 | 13732.37 | 0.23477
-11.1243 | 12870.54 | 0.22004 | -11.1243 | 13837.53 | 0.23657
-11.1114 | 12836 | 0.21945 | -11.1114 | 13866.99 | 0.23707
-11.0985 | 12734.53 | 0.21771 | -11.0985 | 13978.14 | 0.23898
-11.0856 | 12766.83 | 0.21827 | -11.0856 | 14059.56 | 0.24037
-11.0726 | 12876.96 | 0.22015 | -11.0726 | 13943.35 | 0.23838
-11.0597 | 12874.34 | 0.2201 | -11.0597 | 13884 | 0.23737
-11.0468 | 12920.84 | 0.2209 | -11.0468 | 14080.29 | 0.24072
-11.0339 | 13109.78 | 0.22413 | -11.0339 | 14276.05 | 0.24407
-11.021 | 13186.4 | 0.22544 | -11.021 | 14303.88 | 0.24454
-11.008 | 13098.49 | 0.22394 | -11.008 | 14296.5 | 0.24442
-10.9951 | 12968.63 | 0.22172 | -10.9951 | 14316.76 | 0.24476
-10.9822 | 13036.45 | 0.22288 | -10.9822 | 14343.01 | 0.24521
-10.9693 | 13227.96 | 0.22615 | -10.9693 | 14396.4 | 0.24613
-10.9564 | 13395.35 | 0.22901 | -10.9564 | 14465.78 | 0.24731
-10.9434 | 13521.86 | 0.23117 | -10.9434 | 14525.7 | 0.24834
-10.9305 | 13465.35 | 0.23021 | -10.9305 | 14659.82 | 0.25063
-10.9176 | 13408.57 | 0.22924 | -10.9176 | 14760.46 | 0.25235
-10.9047 | 13582.32 | 0.23221 | -10.9047 | 14724.93 | 0.25174
-10.8918 | 13717.13 | 0.23451 | -10.8918 | 14661.9 | 0.25067
-10.8788 | 13773.25 | 0.23547 | -10.8788 | 14710.99 | 0.2515
-10.8659 | 13860.63 | 0.23697 | -10.8659 | 14876.84 | 0.25434
-10.853 | 13950.42 | 0.2385 | -10.853 | 14931.68 | 0.25528
-10.8401 | 14127.87 | 0.24154 | -10.8401 | 14986.83 | 0.25622
-10.8272 | 14167.26 | 0.24221 | -10.8272 | 15100.34 | 0.25816
-10.8142 | 14114.41 | 0.2413 | -10.8142 | 15070.76 | 0.25766
-10.8013 | 13980.12 | 0.23901 | -10.8013 | 15055.56 | 0.2574
-10.7884 | 13812.33 | 0.23614 | -10.7884 | 15149.36 | 0.259
-10.7755 | 14046.99 | 0.24015 | -10.7755 | 15282.1 | 0.26127
-10.7626 | 14073.02 | 0.2406 | -10.7626 | 15371.38 | 0.26279
-10.7496 | 14215.21 | 0.24303 | -10.7496 | 15369.12 | 0.26276
-10.7367 | 14416.99 | 0.24648 | -10.7367 | 15373.99 | 0.26284
-10.7238 | 14577.29 | 0.24922 | -10.7238 | 15401.24 | 0.26331
-10.7109 | 14354.37 | 0.24541 | -10.7109 | 15379.06 | 0.26293
-10.698 | 14572.7 | 0.24914 | -10.698 | 15446.09 | 0.26407
-10.685 | 14586.92 | 0.24938 | -10.685 | 15624.36 | 0.26712
-10.6721 | 14536.82 | 0.24853 | -10.6721 | 15751.14 | 0.26929
-10.6592 | 14630.55 | 0.25013 | -10.6592 | 15833.88 | 0.2707
-10.6463 | 14510.76 | 0.24808 | -10.6463 | 15889.46 | 0.27165
-10.6334 | 14606.46 | 0.24972 | -10.6334 | 16037.8 | 0.27419
-10.6204 | 14759.53 | 0.25233 | -10.6204 | 16120.34 | 0.2756
-10.6075 | 14863.76 | 0.25412 | -10.6075 | 16020.42 | 0.27389
-10.5946 | 14886.84 | 0.25451 | -10.5946 | 16096.29 | 0.27519
-10.5817 | 14876.42 | 0.25433 | -10.5817 | 16180.3 | 0.27662
-10.5687 | 14990 | 0.25627 | -10.5687 | 16372.1 | 0.2799
-10.5558 | 15138.89 | 0.25882 | -10.5558 | 16272.72 | 0.2782
-10.5429 | 15352.47 | 0.26247 | -10.5429 | 16236.21 | 0.27758
-10.53 | 15436.51 | 0.26391 | -10.53 | 16265.46 | 0.27808
-10.5171 | 15371.69 | 0.2628 | -10.5171 | 16198.13 | 0.27693
-10.5041 | 15545.24 | 0.26577 | -10.5041 | 16249.7 | 0.27781
-10.4912 | 15656.06 | 0.26766 | -10.4912 | 16494.8 | 0.282
-10.4783 | 15737.06 | 0.26905 | -10.4783 | 16761.7 | 0.28656
-10.4654 | 15665.32 | 0.26782 | -10.4654 | 16731.59 | 0.28605
-10.4525 | 15735.3 | 0.26902 | -10.4525 | 16641.06 | 0.2845
-10.4396 | 15811.08 | 0.27031 | -10.4396 | 16792.43 | 0.28709
-10.4266 | 16089.41 | 0.27507 | -10.4266 | 16827.05 | 0.28768
-10.4137 | 15705.03 | 0.2685 | -10.4137 | 16627.36 | 0.28427
-10.4008 | 15634.04 | 0.26729 | -10.4008 | 16612.22 | 0.28401
-10.3879 | 15832.85 | 0.27068 | -10.3879 | 16722.79 | 0.2859
-10.375 | 15924.29 | 0.27225 | -10.375 | 16810.44 | 0.2874
-10.362 | 16099.82 | 0.27525 | -10.362 | 16805.86 | 0.28732
-10.3491 | 16120.95 | 0.27561 | -10.3491 | 16902.59 | 0.28897
-10.3362 | 16130.65 | 0.27578 | -10.3362 | 17146.31 | 0.29314
-10.3233 | 16341.74 | 0.27938 | -10.3233 | 17298.63 | 0.29574
-10.3103 | 16335.29 | 0.27927 | -10.3103 | 17258.37 | 0.29506
-10.2974 | 16530.95 | 0.28262 | -10.2974 | 17292.51 | 0.29564
-10.2845 | 16308.85 | 0.27882 | -10.2845 | 17441.01 | 0.29818
-10.2716 | 16364.31 | 0.27977 | -10.2716 | 17518.31 | 0.2995
-10.2587 | 16501.71 | 0.28212 | -10.2587 | 17642.98 | 0.30163
-10.2457 | 16500.89 | 0.28211 | -10.2457 | 17781.85 | 0.304
-10.2328 | 16589.46 | 0.28362 | -10.2328 | 17751.23 | 0.30348
-10.2199 | 16763.78 | 0.2866 | -10.2199 | 17613.93 | 0.30113
-10.207 | 16845.16 | 0.28799 | -10.207 | 17633.48 | 0.30147
-10.1941 | 16855.04 | 0.28816 | -10.1941 | 17857.24 | 0.30529
-10.1812 | 16837.33 | 0.28786 | -10.1812 | 18061.05 | 0.30878
-10.1682 | 16884.1 | 0.28866 | -10.1682 | 18118.53 | 0.30976
-10.1553 | 16956.71 | 0.2899 | -10.1553 | 18053.41 | 0.30865
-10.1424 | 16964.73 | 0.29004 | -10.1424 | 17998.68 | 0.30771
-10.1295 | 16969.69 | 0.29012 | -10.1295 | 18047.55 | 0.30855
-10.1165 | 17016.28 | 0.29092 | -10.1165 | 18132.82 | 0.31001
-10.1036 | 17126.07 | 0.29279 | -10.1036 | 18173.27 | 0.3107
-10.0907 | 17259.1 | 0.29507 | -10.0907 | 18249.04 | 0.31199
-10.0778 | 17383.31 | 0.29719 | -10.0778 | 18331.18 | 0.3134
-10.0649 | 17565.47 | 0.30031 | -10.0649 | 18497.7 | 0.31624
-10.0519 | 17666.25 | 0.30203 | -10.0519 | 18702.81 | 0.31975
-10.039 | 17593.68 | 0.30079 | -10.039 | 18673.56 | 0.31925
-10.0261 | 17558.27 | 0.30018 | -10.0261 | 18643.44 | 0.31873
-10.0132 | 17577.3 | 0.30051 | -10.0132 | 18635.18 | 0.31859
-10.0003 | 17570.38 | 0.30039 | -10.0003 | 18567.9 | 0.31744
-9.9873 | 17645.19 | 0.30167 | -9.9873 | 18753.94 | 0.32062
-9.9744 | 17769.5 | 0.30379 | -9.9744 | 18971.91 | 0.32435
-9.9615 | 17819.36 | 0.30465 | -9.9615 | 19047.46 | 0.32564
-9.9486 | 17914.81 | 0.30628 | -9.9486 | 19170.04 | 0.32774
-9.9357 | 17976.08 | 0.30733 | -9.9357 | 19304.97 | 0.33004
-9.9227 | 18044.27 | 0.30849 | -9.9227 | 19223.91 | 0.32866
-9.9098 | 18076.39 | 0.30904 | -9.9098 | 19191.76 | 0.32811
-9.8969 | 18275.69 | 0.31245 | -9.8969 | 19377.26 | 0.33128
-9.884 | 18202.77 | 0.3112 | -9.884 | 19577.35 | 0.3347
-9.8711 | 18278 | 0.31249 | -9.8711 | 19597.5 | 0.33505
-9.8581 | 18386.75 | 0.31435 | -9.8581 | 19556.73 | 0.33435
-9.8452 | 18328.26 | 0.31335 | -9.8452 | 19575.88 | 0.33468
-9.8323 | 18476.53 | 0.31588 | -9.8323 | 19610.76 | 0.33527
-9.8194 | 18616.04 | 0.31827 | -9.8194 | 19662.39 | 0.33616
-9.8065 | 18596.25 | 0.31793 | -9.8065 | 19749.09 | 0.33764
-9.7935 | 18720.08 | 0.32005 | -9.7935 | 19772.21 | 0.33803
-9.7806 | 18585.65 | 0.31775 | -9.7806 | 19803.79 | 0.33857
-9.7677 | 18874.6 | 0.32269 | -9.7677 | 19985.57 | 0.34168
-9.7548 | 19212.05 | 0.32846 | -9.7548 | 20002.36 | 0.34197
-9.7419 | 19486.24 | 0.33314 | -9.7419 | 19874.39 | 0.33978
-9.7289 | 19268.8 | 0.32943 | -9.7289 | 20156.76 | 0.34461
-9.716 | 19150.1 | 0.3274 | -9.716 | 20367.91 | 0.34822
-9.7031 | 19292.57 | 0.32983 | -9.7031 | 20338.02 | 0.34771
-9.6902 | 19353.06 | 0.33087 | -9.6902 | 20478.52 | 0.35011
-9.6773 | 19245.27 | 0.32902 | -9.6773 | 20493.76 | 0.35037
-9.6643 | 19213.64 | 0.32848 | -9.6643 | 20450.1 | 0.34962
-9.6514 | 19542.57 | 0.33411 | -9.6514 | 20587.85 | 0.35198
-9.6385 | 19699.68 | 0.33679 | -9.6385 | 20573.66 | 0.35173
-9.6256 | 19571.4 | 0.3346 | -9.6256 | 20756.54 | 0.35486
-9.6127 | 19488.38 | 0.33318 | -9.6127 | 21167.51 | 0.36189
-9.5997 | 19597.07 | 0.33504 | -9.5997 | 21132.44 | 0.36129
-9.5868 | 19764.1 | 0.33789 | -9.5868 | 21080.27 | 0.3604
-9.5739 | 19838.16 | 0.33916 | -9.5739 | 20687.2 | 0.35368
-9.561 | 19864.1 | 0.3396 | -9.561 | 20860.36 | 0.35664
-9.5481 | 19834.17 | 0.33909 | -9.5481 | 20932.7 | 0.35787
-9.5351 | 19880.88 | 0.33989 | -9.5351 | 20894.6 | 0.35722
-9.5222 | 20187.97 | 0.34514 | -9.5222 | 21094.6 | 0.36064
-9.5093 | 20456.22 | 0.34973 | -9.5093 | 21216.28 | 0.36272
-9.4964 | 20342.37 | 0.34778 | -9.4964 | 21399.44 | 0.36585
-9.4835 | 20193.42 | 0.34523 | -9.4835 | 21326.97 | 0.36461
-9.4705 | 20228.12 | 0.34583 | -9.4705 | 21349.85 | 0.365
-9.4576 | 20315.25 | 0.34732 | -9.4576 | 21529.9 | 0.36808
-9.4447 | 20471.77 | 0.34999 | -9.4447 | 21708.61 | 0.37114
-9.4318 | 20707.31 | 0.35402 | -9.4318 | 21574.46 | 0.36884
-9.4189 | 20717.18 | 0.35419 | -9.4189 | 21353.96 | 0.36507
-9.4059 | 20780.24 | 0.35527 | -9.4059 | 21525.77 | 0.36801
-9.393 | 20910 | 0.35748 | -9.393 | 21775.29 | 0.37228
-9.3801 | 20946.21 | 0.3581 | -9.3801 | 21968.17 | 0.37558
-9.3672 | 21075.77 | 0.36032 | -9.3672 | 22226.53 | 0.37999
-9.3543 | 21278.36 | 0.36378 | -9.3543 | 22322.86 | 0.38164
-9.3413 | 21355.64 | 0.3651 | -9.3413 | 22259.74 | 0.38056
-9.3284 | 21279.54 | 0.3638 | -9.3284 | 22203.19 | 0.37959
-9.3155 | 21269.76 | 0.36364 | -9.3155 | 22158.58 | 0.37883
-9.3026 | 21225.37 | 0.36288 | -9.3026 | 22174.02 | 0.37909
-9.2896 | 21228.57 | 0.36293 | -9.2896 | 22389.88 | 0.38279
-9.2767 | 21296.24 | 0.36409 | -9.2767 | 22539.46 | 0.38534
-9.2638 | 21423.23 | 0.36626 | -9.2638 | 22381.14 | 0.38264
-9.2509 | 21727.31 | 0.37146 | -9.2509 | 22190.04 | 0.37937
-9.238 | 21607.56 | 0.36941 | -9.238 | 22304.22 | 0.38132
-9.225 | 21508.46 | 0.36772 | -9.225 | 22559.64 | 0.38569
-9.2121 | 21598.93 | 0.36926 | -9.2121 | 22505.96 | 0.38477
-9.1992 | 21797.62 | 0.37266 | -9.1992 | 22509.95 | 0.38484
-9.1863 | 22044.54 | 0.37688 | -9.1863 | 22681.4 | 0.38777
-9.1734 | 22153.07 | 0.37874 | -9.1734 | 22745.71 | 0.38887
-9.1604 | 22089.39 | 0.37765 | -9.1604 | 23062.47 | 0.39428
-9.1475 | 21814.12 | 0.37294 | -9.1475 | 23362.98 | 0.39942
-9.1346 | 22028.1 | 0.3766 | -9.1346 | 23239.68 | 0.39731
-9.1217 | 22203.14 | 0.37959 | -9.1217 | 23260.88 | 0.39768
-9.1088 | 22139.03 | 0.3785 | -9.1088 | 23197.36 | 0.39659
-9.0958 | 22245.34 | 0.38031 | -9.0958 | 23193.63 | 0.39653
-9.0829 | 22444.62 | 0.38372 | -9.0829 | 23569.91 | 0.40296
-9.07 | 22578.22 | 0.38601 | -9.07 | 23771.24 | 0.4064
-9.0571 | 22675.48 | 0.38767 | -9.0571 | 23334.14 | 0.39893
-9.0442 | 22596.8 | 0.38632 | -9.0442 | 23734.38 | 0.40577
-9.0312 | 22487.39 | 0.38445 | -9.0312 | 24065.84 | 0.41144
-9.0183 | 22806.67 | 0.38991 | -9.0183 | 23985.97 | 0.41007
-9.0054 | 22915.84 | 0.39178 | -9.0054 | 23996.54 | 0.41025
-8.9925 | 22859.67 | 0.39082 | -8.9925 | 23847.43 | 0.4077
-8.9796 | 23106.68 | 0.39504 | -8.9796 | 23710.6 | 0.40536
-8.9666 | 23212.89 | 0.39686 | -8.9666 | 24006.37 | 0.41042
-8.9537 | 23213.01 | 0.39686 | -8.9537 | 24232.66 | 0.41429
-8.9408 | 23384.67 | 0.39979 | -8.9408 | 24194.23 | 0.41363
-8.9279 | 23545.81 | 0.40255 | -8.9279 | 24251.29 | 0.41461
-8.915 | 23291.06 | 0.39819 | -8.915 | 24308.96 | 0.41559
-8.902 | 23173.79 | 0.39619 | -8.902 | 24526.63 | 0.41932
-8.8891 | 23290.16 | 0.39818 | -8.8891 | 24739.24 | 0.42295
-8.8762 | 23476.97 | 0.40137 | -8.8762 | 24581.05 | 0.42025
-8.8633 | 23644.33 | 0.40423 | -8.8633 | 24486.27 | 0.41863
-8.8504 | 23614.32 | 0.40372 | -8.8504 | 25000.35 | 0.42741
-8.8374 | 23677.51 | 0.4048 | -8.8374 | 25304.87 | 0.43262
-8.8245 | 23725.68 | 0.40562 | -8.8245 | 25240.2 | 0.43152
-8.8116 | 24217.9 | 0.41404 | -8.8116 | 25173.63 | 0.43038
-8.7987 | 24689.47 | 0.4221 | -8.7987 | 25217.5 | 0.43113
-8.7858 | 24454.48 | 0.41808 | -8.7858 | 25427.52 | 0.43472
-8.7728 | 24261.52 | 0.41478 | -8.7728 | 25371.56 | 0.43376
-8.7599 | 24321.03 | 0.4158 | -8.7599 | 25115.35 | 0.42938
-8.747 | 24359.45 | 0.41646 | -8.747 | 25318.65 | 0.43286
-8.7341 | 24478.88 | 0.4185 | -8.7341 | 25644.26 | 0.43842
-8.7212 | 24614.88 | 0.42082 | -8.7212 | 25554.3 | 0.43689
-8.7082 | 24511.88 | 0.41906 | -8.7082 | 25438.78 | 0.43491
-8.6953 | 24514.27 | 0.4191 | -8.6953 | 25508.87 | 0.43611
-8.6824 | 24649.06 | 0.42141 | -8.6824 | 25564.39 | 0.43706
-8.6695 | 24699.91 | 0.42228 | -8.6695 | 25735.43 | 0.43998
-8.6566 | 24679.74 | 0.42193 | -8.6566 | 25731.55 | 0.43992
-8.6436 | 24766.49 | 0.42342 | -8.6436 | 25532.43 | 0.43651
-8.6307 | 24857.81 | 0.42498 | -8.6307 | 25893.51 | 0.44268
-8.6178 | 24949.32 | 0.42654 | -8.6178 | 25835.78 | 0.4417
-8.6049 | 24969.55 | 0.42689 | -8.6049 | 25874.83 | 0.44237
-8.592 | 25166.53 | 0.43026 | -8.592 | 25983.99 | 0.44423
-8.579 | 25158 | 0.43011 | -8.579 | 26226.26 | 0.44837
-8.5661 | 25110.11 | 0.42929 | -8.5661 | 26317.91 | 0.44994
-8.5532 | 25251.82 | 0.43171 | -8.5532 | 26499.71 | 0.45305
-8.5403 | 25143.57 | 0.42986 | -8.5403 | 26681.14 | 0.45615
-8.5274 | 25238.98 | 0.43149 | -8.5274 | 26283.03 | 0.44934
-8.5144 | 25585.97 | 0.43743 | -8.5144 | 26352.46 | 0.45053
-8.5015 | 25679.02 | 0.43902 | -8.5015 | 26483.34 | 0.45277
-8.4886 | 25713.76 | 0.43961 | -8.4886 | 26603.03 | 0.45481
-8.4757 | 25665.98 | 0.43879 | -8.4757 | 26758.39 | 0.45747
-8.4628 | 25755.8 | 0.44033 | -8.4628 | 26668.13 | 0.45593
-8.4498 | 26008.17 | 0.44464 | -8.4498 | 26887.9 | 0.45969
-8.4369 | 26031.31 | 0.44504 | -8.4369 | 26891.21 | 0.45974
-8.424 | 26080.44 | 0.44588 | -8.424 | 26934.11 | 0.46048
-8.4111 | 26129.5 | 0.44672 | -8.4111 | 27107.6 | 0.46344
-8.3982 | 26035.19 | 0.44511 | -8.3982 | 26980.74 | 0.46127
-8.3852 | 26066.81 | 0.44565 | -8.3852 | 27187.34 | 0.4648
-8.3723 | 26186.6 | 0.4477 | -8.3723 | 27455.97 | 0.4694
-8.3594 | 26182.91 | 0.44763 | -8.3594 | 27463.11 | 0.46952
-8.3465 | 26060.01 | 0.44553 | -8.3465 | 27438.14 | 0.46909
-8.3336 | 26114.71 | 0.44647 | -8.3336 | 27573.73 | 0.47141
-8.3206 | 26443.18 | 0.45208 | -8.3206 | 27602.05 | 0.47189
-8.3077 | 26689.01 | 0.45628 | -8.3077 | 27655.84 | 0.47281
-8.2948 | 26683.37 | 0.45619 | -8.2948 | 27770.36 | 0.47477
-8.2819 | 26836.62 | 0.45881 | -8.2819 | 27828.76 | 0.47577
-8.269 | 27141.72 | 0.46402 | -8.269 | 28160.72 | 0.48145
-8.256 | 27024.32 | 0.46202 | -8.256 | 28356.39 | 0.48479
-8.2431 | 26902.13 | 0.45993 | -8.2431 | 28275.14 | 0.4834
-8.2302 | 27123.93 | 0.46372 | -8.2302 | 28438.67 | 0.4862
-8.2173 | 27163.86 | 0.4644 | -8.2173 | 28354.6 | 0.48476
-8.2043 | 27315.27 | 0.46699 | -8.2043 | 28302.19 | 0.48386
-8.1914 | 27506.96 | 0.47027 | -8.1914 | 28535.47 | 0.48785
-8.1785 | 27843.38 | 0.47602 | -8.1785 | 28584.19 | 0.48869
-8.1656 | 27839.63 | 0.47596 | -8.1656 | 28560.46 | 0.48828
-8.1527 | 27681.74 | 0.47326 | -8.1527 | 28710.18 | 0.49084
-8.1397 | 27693.05 | 0.47345 | -8.1397 | 28732.65 | 0.49122
-8.1268 | 27577.64 | 0.47148 | -8.1268 | 28691.58 | 0.49052
-8.1139 | 27911.26 | 0.47718 | -8.1139 | 29192.82 | 0.49909
-8.101 | 27793.35 | 0.47516 | -8.101 | 29358.76 | 0.50193
-8.0881 | 27969.13 | 0.47817 | -8.0881 | 28819.87 | 0.49271
-8.0751 | 28068.76 | 0.47987 | -8.0751 | 28735.12 | 0.49127
-8.0622 | 28052.1 | 0.47959 | -8.0622 | 28971.54 | 0.49531
-8.0493 | 28214.35 | 0.48236 | -8.0493 | 29223.5 | 0.49962
-8.0364 | 28157.74 | 0.48139 | -8.0364 | 29256.53 | 0.50018
-8.0235 | 28272.07 | 0.48335 | -8.0235 | 29096.21 | 0.49744
-8.0105 | 28419.21 | 0.48586 | -8.0105 | 29110.04 | 0.49768
-7.9976 | 28311.99 | 0.48403 | -7.9976 | 29318.66 | 0.50124
-7.9847 | 28341.99 | 0.48454 | -7.9847 | 29517.9 | 0.50465
-7.9718 | 28530.08 | 0.48776 | -7.9718 | 29552.87 | 0.50525
-7.9589 | 28641.95 | 0.48967 | -7.9589 | 29698.68 | 0.50774
-7.9459 | 28696.64 | 0.49061 | -7.9459 | 29857.71 | 0.51046
-7.933 | 28833.87 | 0.49295 | -7.933 | 30005.35 | 0.51298
-7.9201 | 28874.19 | 0.49364 | -7.9201 | 30054.17 | 0.51382
-7.9072 | 28752.23 | 0.49156 | -7.9072 | 29990.86 | 0.51273
-7.8943 | 28731.76 | 0.49121 | -7.8943 | 30065.76 | 0.51401
-7.8813 | 28799.42 | 0.49237 | -7.8813 | 30042.37 | 0.51362
-7.8684 | 28977.3 | 0.49541 | -7.8684 | 30215.89 | 0.51658
-7.8555 | 29177.2 | 0.49882 | -7.8555 | 30409.44 | 0.51989
-7.8426 | 29339.89 | 0.50161 | -7.8426 | 30413.57 | 0.51996
-7.8297 | 29488.55 | 0.50415 | -7.8297 | 30347.27 | 0.51883
-7.8167 | 29538.53 | 0.505 | -7.8167 | 30292.61 | 0.51789
-7.8038 | 29434.67 | 0.50323 | -7.8038 | 30362.46 | 0.51909
-7.7909 | 29443.82 | 0.50338 | -7.7909 | 30560.69 | 0.52248
-7.778 | 29487.85 | 0.50413 | -7.778 | 30637.78 | 0.52379
-7.7651 | 29405.07 | 0.50272 | -7.7651 | 30738.72 | 0.52552
-7.7521 | 29589.64 | 0.50587 | -7.7521 | 30896.94 | 0.52823
-7.7392 | 29835.05 | 0.51007 | -7.7392 | 31036.16 | 0.53061
-7.7263 | 29887.52 | 0.51097 | -7.7263 | 31452.27 | 0.53772
-7.7134 | 30088.48 | 0.5144 | -7.7134 | 31017.73 | 0.53029
-7.7005 | 30254.36 | 0.51724 | -7.7005 | 30960.65 | 0.52931
-7.6875 | 30120.59 | 0.51495 | -7.6875 | 31028.5 | 0.53047
-7.6746 | 30280.31 | 0.51768 | -7.6746 | 31340.84 | 0.53581
-7.6617 | 30478.43 | 0.52107 | -7.6617 | 31505.51 | 0.53863
-7.6488 | 30456.6 | 0.5207 | -7.6488 | 31506.21 | 0.53864
-7.6359 | 30799.02 | 0.52655 | -7.6359 | 31598.82 | 0.54022
-7.6229 | 30469.88 | 0.52092 | -7.6229 | 31924.65 | 0.5458
-7.61 | 30437.2 | 0.52037 | -7.61 | 31905.57 | 0.54547
-7.5971 | 30753.27 | 0.52577 | -7.5971 | 32038.77 | 0.54775
-7.5842 | 31215.69 | 0.53367 | -7.5842 | 32200.81 | 0.55052
-7.5713 | 31187.53 | 0.53319 | -7.5713 | 31786.22 | 0.54343
-7.5583 | 30795.61 | 0.52649 | -7.5583 | 31766.71 | 0.54309
-7.5454 | 30991.17 | 0.52984 | -7.5454 | 31831.26 | 0.5442
-7.5325 | 30878.15 | 0.5279 | -7.5325 | 31905.93 | 0.54548
-7.5196 | 30995.37 | 0.52991 | -7.5196 | 32286.08 | 0.55197
-7.5067 | 31273.94 | 0.53467 | -7.5067 | 32575.78 | 0.55693
-7.4937 | 31242.37 | 0.53413 | -7.4937 | 32548.21 | 0.55646
-7.4808 | 31346.95 | 0.53592 | -7.4808 | 32441.46 | 0.55463
-7.4679 | 31505.15 | 0.53862 | -7.4679 | 32434.43 | 0.55451
-7.455 | 31712.33 | 0.54217 | -7.455 | 32462.96 | 0.555
-7.4421 | 31859.53 | 0.54468 | -7.4421 | 32280.01 | 0.55187
-7.4291 | 31888.69 | 0.54518 | -7.4291 | 32441.32 | 0.55463
-7.4162 | 31974.76 | 0.54665 | -7.4162 | 32848.72 | 0.56159
-7.4033 | 31976.6 | 0.54668 | -7.4033 | 33027.78 | 0.56465
-7.3904 | 31989.92 | 0.54691 | -7.3904 | 33149.49 | 0.56674
-7.3775 | 32071.02 | 0.5483 | -7.3775 | 33177.5 | 0.56721
-7.3645 | 32069.52 | 0.54827 | -7.3645 | 33058.63 | 0.56518
-7.3516 | 32095.46 | 0.54872 | -7.3516 | 33123.22 | 0.56629
-7.3387 | 32148.32 | 0.54962 | -7.3387 | 33329.94 | 0.56982
-7.3258 | 32048.23 | 0.54791 | -7.3258 | 33423.13 | 0.57141
-7.3129 | 31940.77 | 0.54607 | -7.3129 | 33574.27 | 0.574
-7.2999 | 32022.72 | 0.54747 | -7.2999 | 33905.67 | 0.57966
-7.287 | 32246.05 | 0.55129 | -7.287 | 34024.47 | 0.58169
-7.2741 | 32481.34 | 0.55531 | -7.2741 | 33827.41 | 0.57833
-7.2612 | 32692.24 | 0.55892 | -7.2612 | 33678.6 | 0.57578
-7.2483 | 32878.15 | 0.5621 | -7.2483 | 34066.57 | 0.58241
-7.2353 | 33090.68 | 0.56573 | -7.2353 | 34240.36 | 0.58539
-7.2224 | 32992.63 | 0.56405 | -7.2224 | 33934.52 | 0.58016
-7.2095 | 32710.75 | 0.55923 | -7.2095 | 34023.45 | 0.58168
-7.1966 | 32908.04 | 0.56261 | -7.1966 | 34335.3 | 0.58701
-7.1837 | 33262.1 | 0.56866 | -7.1837 | 34313.05 | 0.58663
-7.1707 | 33503.26 | 0.57278 | -7.1707 | 34202.5 | 0.58474
-7.1578 | 33215.17 | 0.56786 | -7.1578 | 34630.1 | 0.59205
-7.1449 | 33343.3 | 0.57005 | -7.1449 | 34589.76 | 0.59136
-7.132 | 33168.96 | 0.56707 | -7.132 | 34319.78 | 0.58674
-7.119 | 33485.4 | 0.57248 | -7.119 | 34671.49 | 0.59276
-7.1061 | 33570.39 | 0.57393 | -7.1061 | 35066.62 | 0.59951
-7.0932 | 33579.72 | 0.57409 | -7.0932 | 34864.94 | 0.59606
-7.0803 | 33623.86 | 0.57485 | -7.0803 | 34721.74 | 0.59362
-7.0674 | 33437.44 | 0.57166 | -7.0674 | 34783.88 | 0.59468
-7.0544 | 33735.04 | 0.57675 | -7.0544 | 35020.96 | 0.59873
-7.0415 | 33864.35 | 0.57896 | -7.0415 | 35235.28 | 0.60239
-7.0286 | 33776.38 | 0.57745 | -7.0286 | 34916.24 | 0.59694
-7.0157 | 33766.03 | 0.57728 | -7.0157 | 35173.23 | 0.60133
-7.0028 | 33713.8 | 0.57638 | -7.0028 | 35148.02 | 0.6009
-6.9898 | 33735.95 | 0.57676 | -6.9898 | 35143.39 | 0.60082
-6.9769 | 34066.18 | 0.58241 | -6.9769 | 35499.26 | 0.60691
-6.964 | 34389.82 | 0.58794 | -6.964 | 35565.31 | 0.60804
-6.9511 | 34533.77 | 0.5904 | -6.9511 | 35403.55 | 0.60527
-6.9382 | 34615.41 | 0.5918 | -6.9382 | 35462.95 | 0.60629
-6.9252 | 34535.8 | 0.59044 | -6.9252 | 35719.2 | 0.61067
-6.9123 | 34437.69 | 0.58876 | -6.9123 | 35937.14 | 0.61439
-6.8994 | 34629.53 | 0.59204 | -6.8994 | 36020.3 | 0.61582
-6.8865 | 34847.21 | 0.59576 | -6.8865 | 35935.78 | 0.61437
-6.8736 | 34784.79 | 0.59469 | -6.8736 | 35946.02 | 0.61455
-6.8606 | 34883.82 | 0.59639 | -6.8606 | 36226 | 0.61933
-6.8477 | 35089.4 | 0.5999 | -6.8477 | 35881.73 | 0.61345
-6.8348 | 34857.25 | 0.59593 | -6.8348 | 35931.05 | 0.61429
-6.8219 | 34890.88 | 0.59651 | -6.8219 | 36426.01 | 0.62275
-6.809 | 35307.89 | 0.60364 | -6.809 | 36400.98 | 0.62232
-6.796 | 35510.89 | 0.60711 | -6.796 | 36334.34 | 0.62118
-6.7831 | 35277.02 | 0.60311 | -6.7831 | 36474.47 | 0.62358
-6.7702 | 35399.72 | 0.60521 | -6.7702 | 36370.62 | 0.62181
-6.7573 | 35775.28 | 0.61163 | -6.7573 | 36419.72 | 0.62264
-6.7444 | 36034.78 | 0.61606 | -6.7444 | 36936.09 | 0.63147
-6.7314 | 36370.01 | 0.62179 | -6.7314 | 37144.02 | 0.63503
-6.7185 | 36449.25 | 0.62315 | -6.7185 | 36929.84 | 0.63137
-6.7056 | 36242.15 | 0.61961 | -6.7056 | 36821.91 | 0.62952
-6.6927 | 35991.19 | 0.61532 | -6.6927 | 37212.91 | 0.63621
-6.6798 | 35798.5 | 0.61202 | -6.6798 | 37272.71 | 0.63723
-6.6668 | 35962.03 | 0.61482 | -6.6668 | 37426.78 | 0.63986
-6.6539 | 36341.34 | 0.6213 | -6.6539 | 37382.51 | 0.6391
-6.641 | 36408.32 | 0.62245 | -6.641 | 37288.38 | 0.6375
-6.6281 | 36224.27 | 0.6193 | -6.6281 | 37575.69 | 0.64241
-6.6152 | 36158.14 | 0.61817 | -6.6152 | 37821.05 | 0.6466
-6.6022 | 36328.84 | 0.62109 | -6.6022 | 37732.41 | 0.64509
-6.5893 | 36462.93 | 0.62338 | -6.5893 | 37436.32 | 0.64002
-6.5764 | 36399.83 | 0.6223 | -6.5764 | 37254.04 | 0.63691
-6.5635 | 36342.9 | 0.62133 | -6.5635 | 37401.27 | 0.63943
-6.5506 | 36487.71 | 0.62381 | -6.5506 | 37633.12 | 0.64339
-6.5376 | 36687.33 | 0.62722 | -6.5376 | 37731.37 | 0.64507
-6.5247 | 36724.41 | 0.62785 | -6.5247 | 37842.04 | 0.64696
-6.5118 | 36832.98 | 0.62971 | -6.5118 | 37977.07 | 0.64927
-6.4989 | 37156.14 | 0.63523 | -6.4989 | 38076.31 | 0.65097
-6.486 | 37255.12 | 0.63693 | -6.486 | 38194.67 | 0.65299
-6.473 | 37263.45 | 0.63707 | -6.473 | 38224 | 0.65349
-6.4601 | 37043.68 | 0.63331 | -6.4601 | 38123.46 | 0.65177
-6.4472 | 37014.58 | 0.63281 | -6.4472 | 38086.75 | 0.65114
-6.4343 | 36863.71 | 0.63024 | -6.4343 | 38322.41 | 0.65517
-6.4214 | 36662.02 | 0.62679 | -6.4214 | 38674.59 | 0.66119
-6.4084 | 37092.52 | 0.63415 | -6.4084 | 38701.76 | 0.66166
-6.3955 | 37259.64 | 0.637 | -6.3955 | 38807.26 | 0.66346
-6.3826 | 37682.09 | 0.64423 | -6.3826 | 38769.33 | 0.66281
-6.3697 | 38246.02 | 0.65387 | -6.3697 | 38649.56 | 0.66077
-6.3568 | 38011.79 | 0.64986 | -6.3568 | 39172.35 | 0.6697
-6.3438 | 38316.52 | 0.65507 | -6.3438 | 39598.93 | 0.677
-6.3309 | 37921.84 | 0.64833 | -6.3309 | 39425.66 | 0.67404
-6.318 | 38268.99 | 0.65426 | -6.318 | 39238.21 | 0.67083
-6.3051 | 37990.27 | 0.6495 | -6.3051 | 38995.66 | 0.66668
-6.2922 | 38096.23 | 0.65131 | -6.2922 | 38965.86 | 0.66617
-6.2792 | 37965.25 | 0.64907 | -6.2792 | 38806.57 | 0.66345
-6.2663 | 37937.18 | 0.64859 | -6.2663 | 39070.82 | 0.66797
-6.2534 | 37804.83 | 0.64632 | -6.2534 | 39205.89 | 0.67028
-6.2405 | 37698.82 | 0.64451 | -6.2405 | 39482.98 | 0.67502
-6.2276 | 38005.16 | 0.64975 | -6.2276 | 39821.52 | 0.6808
-6.2146 | 38473.69 | 0.65776 | -6.2146 | 40010.1 | 0.68403
-6.2017 | 38762.41 | 0.6627 | -6.2017 | 40324.57 | 0.6894
-6.1888 | 38936.5 | 0.66567 | -6.1888 | 40232.91 | 0.68784
-6.1759 | 38831.56 | 0.66388 | -6.1759 | 39722.26 | 0.67911
-6.163 | 38521.48 | 0.65858 | -6.163 | 39785.83 | 0.68019
-6.15 | 38560.89 | 0.65925 | -6.15 | 40240.23 | 0.68796
-6.1371 | 38836.54 | 0.66396 | -6.1371 | 40465.36 | 0.69181
-6.1242 | 38978.35 | 0.66639 | -6.1242 | 40428.62 | 0.69118
-6.1113 | 38936.09 | 0.66567 | -6.1113 | 40172.55 | 0.6868
-6.0984 | 38916.26 | 0.66533 | -6.0984 | 40464.05 | 0.69179
-6.0854 | 38969.35 | 0.66623 | -6.0854 | 40664.53 | 0.69522
-6.0725 | 39026.29 | 0.66721 | -6.0725 | 40236.63 | 0.6879
-6.0596 | 39145.47 | 0.66924 | -6.0596 | 40606.58 | 0.69422
-6.0467 | 39386.09 | 0.67336 | -6.0467 | 40430.21 | 0.69121
-6.0338 | 39676.75 | 0.67833 | -6.0338 | 40498.54 | 0.69238
-6.0208 | 39542.01 | 0.67602 | -6.0208 | 40693 | 0.6957
-6.0079 | 39501.42 | 0.67533 | -6.0079 | 40975.18 | 0.70053
-5.995 | 39506.78 | 0.67542 | -5.995 | 41101.26 | 0.70268
-5.9821 | 39556.83 | 0.67628 | -5.9821 | 41488.25 | 0.7093
-5.9691 | 39647.94 | 0.67784 | -5.9691 | 41297.55 | 0.70604
-5.9562 | 39718.98 | 0.67905 | -5.9562 | 41252.14 | 0.70526
-5.9433 | 39773.75 | 0.67999 | -5.9433 | 41214.86 | 0.70462
-5.9304 | 39778.77 | 0.68007 | -5.9304 | 41202.07 | 0.70441
-5.9175 | 40001.58 | 0.68388 | -5.9175 | 41019.17 | 0.70128
-5.9045 | 40051.93 | 0.68474 | -5.9045 | 41388.66 | 0.7076
-5.8916 | 40155.84 | 0.68652 | -5.8916 | 41720.11 | 0.71326
-5.8787 | 40432.19 | 0.69124 | -5.8787 | 41670.44 | 0.71241
-5.8658 | 40306.78 | 0.6891 | -5.8658 | 41553.6 | 0.71042
-5.8529 | 39972.41 | 0.68338 | -5.8529 | 41607.1 | 0.71133
-5.8399 | 40180.4 | 0.68694 | -5.8399 | 41785.07 | 0.71437
-5.827 | 40644.29 | 0.69487 | -5.827 | 41958.24 | 0.71733
-5.8141 | 40786.92 | 0.69731 | -5.8141 | 41921.79 | 0.71671
-5.8012 | 40816.96 | 0.69782 | -5.8012 | 41762.13 | 0.71398
-5.7883 | 40852.48 | 0.69843 | -5.7883 | 41941.87 | 0.71705
-5.7753 | 40853.38 | 0.69844 | -5.7753 | 42361.23 | 0.72422
-5.7624 | 41018.78 | 0.70127 | -5.7624 | 42495.51 | 0.72652
-5.7495 | 41060.01 | 0.70198 | -5.7495 | 42457.52 | 0.72587
-5.7366 | 41196 | 0.7043 | -5.7366 | 42533.74 | 0.72717
-5.7237 | 41516.88 | 0.70979 | -5.7237 | 42637.52 | 0.72895
-5.7107 | 41385.19 | 0.70754 | -5.7107 | 42345.77 | 0.72396
-5.6978 | 40930.34 | 0.69976 | -5.6978 | 42366.79 | 0.72432
-5.6849 | 40847.04 | 0.69834 | -5.6849 | 42658.68 | 0.72931
-5.672 | 40941.86 | 0.69996 | -5.672 | 42716.59 | 0.7303
-5.6591 | 41224.25 | 0.70478 | -5.6591 | 42587.36 | 0.72809
-5.6461 | 41213.13 | 0.70459 | -5.6461 | 42474.52 | 0.72616
-5.6332 | 41369.32 | 0.70726 | -5.6332 | 42634.15 | 0.72889
-5.6203 | 41730.58 | 0.71344 | -5.6203 | 42885.5 | 0.73319
-5.6074 | 41883.93 | 0.71606 | -5.6074 | 43109.78 | 0.73702
-5.5945 | 41862.89 | 0.7157 | -5.5945 | 43212.99 | 0.73878
-5.5815 | 41850.5 | 0.71549 | -5.5815 | 43142.43 | 0.73758
-5.5686 | 41854.34 | 0.71556 | -5.5686 | 43075.77 | 0.73644
-5.5557 | 41846.87 | 0.71543 | -5.5557 | 43061.76 | 0.7362
-5.5428 | 41815.09 | 0.71489 | -5.5428 | 43217.68 | 0.73886
-5.5299 | 41815.17 | 0.71489 | -5.5299 | 43478.11 | 0.74332
-5.5169 | 41867.53 | 0.71578 | -5.5169 | 43565.31 | 0.74481
-5.504 | 42089.72 | 0.71958 | -5.504 | 43483.44 | 0.74341
-5.4911 | 42434.45 | 0.72547 | -5.4911 | 43394.43 | 0.74189
-5.4782 | 42608.86 | 0.72846 | -5.4782 | 43483.07 | 0.7434
-5.4653 | 42595.26 | 0.72822 | -5.4653 | 43775.74 | 0.74841
-5.4523 | 42578.17 | 0.72793 | -5.4523 | 44046.14 | 0.75303
-5.4394 | 42533.82 | 0.72717 | -5.4394 | 44111.44 | 0.75414
-5.4265 | 42451.1 | 0.72576 | -5.4265 | 44013.14 | 0.75246
-5.4136 | 42350.02 | 0.72403 | -5.4136 | 43939.58 | 0.75121
-5.4007 | 42301.8 | 0.72321 | -5.4007 | 43880.63 | 0.7502
-5.3877 | 42580.89 | 0.72798 | -5.3877 | 43958.49 | 0.75153
-5.3748 | 42762.12 | 0.73108 | -5.3748 | 44338.47 | 0.75803
-5.3619 | 42734.95 | 0.73061 | -5.3619 | 44183.16 | 0.75537
-5.349 | 42888.79 | 0.73324 | -5.349 | 43481.26 | 0.74337
-5.3361 | 43187.29 | 0.73835 | -5.3361 | 43469.96 | 0.74318
-5.3231 | 42975.1 | 0.73472 | -5.3231 | 43690.32 | 0.74695
-5.3102 | 43149.56 | 0.7377 | -5.3102 | 43982.18 | 0.75193
-5.2973 | 43203.34 | 0.73862 | -5.2973 | 44221.12 | 0.75602
-5.2844 | 43256.21 | 0.73952 | -5.2844 | 44274.84 | 0.75694
-5.2715 | 43327.23 | 0.74074 | -5.2715 | 44265.09 | 0.75677
-5.2585 | 43550.32 | 0.74455 | -5.2585 | 44390.45 | 0.75891
-5.2456 | 43468 | 0.74314 | -5.2456 | 44710.23 | 0.76438
-5.2327 | 43576.05 | 0.74499 | -5.2327 | 45133.49 | 0.77162
-5.2198 | 43600.87 | 0.74542 | -5.2198 | 45137.2 | 0.77168
-5.2069 | 44151.75 | 0.75483 | -5.2069 | 44756.44 | 0.76517
-5.1939 | 44070.96 | 0.75345 | -5.1939 | 44806.23 | 0.76602
-5.181 | 43847.45 | 0.74963 | -5.181 | 44909.29 | 0.76779
-5.1681 | 43810.45 | 0.749 | -5.1681 | 44868.54 | 0.76709
-5.1552 | 44094.39 | 0.75385 | -5.1552 | 45046.38 | 0.77013
-5.1423 | 44304.69 | 0.75745 | -5.1423 | 45227.56 | 0.77323
-5.1293 | 44112.11 | 0.75416 | -5.1293 | 45463.68 | 0.77726
-5.1164 | 43947.03 | 0.75133 | -5.1164 | 45889.41 | 0.78454
-5.1035 | 43834.2 | 0.74941 | -5.1035 | 46150.02 | 0.789
-5.0906 | 43818.93 | 0.74914 | -5.0906 | 46094.74 | 0.78805
-5.0777 | 44139.21 | 0.75462 | -5.0777 | 45560 | 0.77891
-5.0647 | 44675.39 | 0.76379 | -5.0647 | 45519.64 | 0.77822
-5.0518 | 44874.97 | 0.7672 | -5.0518 | 45681.75 | 0.78099
-5.0389 | 44863.66 | 0.76701 | -5.0389 | 46114.09 | 0.78838
-5.026 | 44464.85 | 0.76019 | -5.026 | 45967.63 | 0.78588
-5.0131 | 44206.17 | 0.75576 | -5.0131 | 46031.36 | 0.78697
-5.0001 | 44810.86 | 0.7661 | -5.0001 | 45792.29 | 0.78288
-4.9872 | 45228.66 | 0.77325 | -4.9872 | 45942.36 | 0.78545
-4.9743 | 45217.16 | 0.77305 | -4.9743 | 45547.38 | 0.77869
-4.9614 | 45292.67 | 0.77434 | -4.9614 | 45809.85 | 0.78318
-4.9485 | 45251.94 | 0.77364 | -4.9485 | 46101.48 | 0.78817
-4.9355 | 45189.84 | 0.77258 | -4.9355 | 46052.19 | 0.78732
-4.9226 | 45206.32 | 0.77286 | -4.9226 | 46300.07 | 0.79156
-4.9097 | 45284.21 | 0.77419 | -4.9097 | 46606.28 | 0.7968
-4.8968 | 45327.2 | 0.77493 | -4.8968 | 46677.41 | 0.79801
-4.8838 | 45309.5 | 0.77463 | -4.8838 | 46775.31 | 0.79969
-4.8709 | 45298.6 | 0.77444 | -4.8709 | 46786.56 | 0.79988
-4.858 | 45267.09 | 0.7739 | -4.858 | 46726.77 | 0.79886
-4.8451 | 45286.41 | 0.77423 | -4.8451 | 46695.08 | 0.79832
-4.8322 | 45448.63 | 0.77701 | -4.8322 | 46799.56 | 0.8001
-4.8192 | 45621.37 | 0.77996 | -4.8192 | 46890.36 | 0.80165
-4.8063 | 45778.88 | 0.78265 | -4.8063 | 46873.65 | 0.80137
-4.7934 | 45930.31 | 0.78524 | -4.7934 | 46912.75 | 0.80204
-4.7805 | 45810.68 | 0.7832 | -4.7805 | 47058.94 | 0.80454
-4.7676 | 45550.78 | 0.77875 | -4.7676 | 47167.06 | 0.80638
-4.7546 | 45730.97 | 0.78183 | -4.7546 | 47059 | 0.80454
-4.7417 | 46133.86 | 0.78872 | -4.7417 | 46802.77 | 0.80016
-4.7288 | 46236.71 | 0.79048 | -4.7288 | 46751.82 | 0.79929
-4.7159 | 46157.92 | 0.78913 | -4.7159 | 47165.96 | 0.80637
-4.703 | 46082.31 | 0.78784 | -4.703 | 47419.13 | 0.81069
-4.69 | 46299.66 | 0.79156 | -4.69 | 47238.91 | 0.80761
-4.6771 | 46469.75 | 0.79446 | -4.6771 | 47158.42 | 0.80624
-4.6642 | 46255.25 | 0.7908 | -4.6642 | 47286.54 | 0.80843
-4.6513 | 46369.33 | 0.79275 | -4.6513 | 47638.49 | 0.81444
-4.6384 | 46356.43 | 0.79253 | -4.6384 | 47597.26 | 0.81374
-4.6254 | 46327.67 | 0.79203 | -4.6254 | 47257.99 | 0.80794
-4.6125 | 46682.84 | 0.79811 | -4.6125 | 47017.4 | 0.80383
-4.5996 | 46698.55 | 0.79837 | -4.5996 | 47274.57 | 0.80822
-4.5867 | 46855.78 | 0.80106 | -4.5867 | 47875.57 | 0.8185
-4.5738 | 46839.39 | 0.80078 | -4.5738 | 48188.82 | 0.82385
-4.5608 | 46632.88 | 0.79725 | -4.5608 | 48081.86 | 0.82202
-4.5479 | 46720.25 | 0.79875 | -4.5479 | 47950.04 | 0.81977
-4.535 | 46931.28 | 0.80235 | -4.535 | 48054.39 | 0.82155
-4.5221 | 47032.51 | 0.80408 | -4.5221 | 48148.71 | 0.82317
-4.5092 | 47067.04 | 0.80467 | -4.5092 | 48163.2 | 0.82342
-4.4962 | 47036.87 | 0.80416 | -4.4962 | 48229.54 | 0.82455
-4.4833 | 46997.28 | 0.80348 | -4.4833 | 48266.32 | 0.82518
-4.4704 | 47114.58 | 0.80549 | -4.4704 | 48258.88 | 0.82505
-4.4575 | 47340.2 | 0.80934 | -4.4575 | 48384.34 | 0.8272
-4.4446 | 47480.74 | 0.81175 | -4.4446 | 48628.35 | 0.83137
-4.4316 | 47554.57 | 0.81301 | -4.4316 | 48804.29 | 0.83438
-4.4187 | 47621.28 | 0.81415 | -4.4187 | 48766.76 | 0.83373
-4.4058 | 47684.07 | 0.81522 | -4.4058 | 48668.07 | 0.83205
-4.3929 | 47773.42 | 0.81675 | -4.3929 | 48800.59 | 0.83431
-4.38 | 47376.97 | 0.80997 | -4.38 | 48987.71 | 0.83751
-4.367 | 47371.07 | 0.80987 | -4.367 | 49034.86 | 0.83832
-4.3541 | 47920.55 | 0.81927 | -4.3541 | 49030.72 | 0.83825
-4.3412 | 48224.63 | 0.82447 | -4.3412 | 49106.31 | 0.83954
-4.3283 | 47752.14 | 0.81639 | -4.3283 | 49219.3 | 0.84147
-4.3154 | 47869.92 | 0.8184 | -4.3154 | 49171.5 | 0.84065
-4.3024 | 48023.26 | 0.82102 | -4.3024 | 49194.11 | 0.84104
-4.2895 | 48229.16 | 0.82454 | -4.2895 | 49343.64 | 0.8436
-4.2766 | 48006.52 | 0.82074 | -4.2766 | 49525.36 | 0.8467
-4.2637 | 47894.95 | 0.81883 | -4.2637 | 49743.98 | 0.85044
-4.2508 | 47921.98 | 0.81929 | -4.2508 | 49712.71 | 0.84991
-4.2378 | 48073.85 | 0.82189 | -4.2378 | 49474.35 | 0.84583
-4.2249 | 48448.24 | 0.82829 | -4.2249 | 49481.72 | 0.84596
-4.212 | 48701.79 | 0.83262 | -4.212 | 49753.93 | 0.85061
-4.1991 | 48670.41 | 0.83209 | -4.1991 | 49914.81 | 0.85336
-4.1862 | 48547.52 | 0.82999 | -4.1862 | 49917.43 | 0.85341
-4.1732 | 48536.4 | 0.8298 | -4.1732 | 50099.29 | 0.85652
-4.1603 | 48738.69 | 0.83325 | -4.1603 | 50383.39 | 0.86137
-4.1474 | 49039.04 | 0.83839 | -4.1474 | 50237.06 | 0.85887
-4.1345 | 49198.07 | 0.84111 | -4.1345 | 49779.19 | 0.85104
-4.1216 | 49084.86 | 0.83917 | -4.1216 | 49722.87 | 0.85008
-4.1086 | 48778.41 | 0.83393 | -4.1086 | 50080.14 | 0.85619
-4.0957 | 48817.48 | 0.8346 | -4.0957 | 50469.11 | 0.86284
-4.0828 | 48840.38 | 0.83499 | -4.0828 | 50462.56 | 0.86273
-4.0699 | 48854.76 | 0.83524 | -4.0699 | 50162.91 | 0.8576
-4.057 | 48843.88 | 0.83505 | -4.057 | 49988.66 | 0.85462
-4.044 | 48799.04 | 0.83429 | -4.044 | 50182.9 | 0.85794
-4.0311 | 49098.22 | 0.8394 | -4.0311 | 50653.65 | 0.86599
-4.0182 | 49275.67 | 0.84243 | -4.0182 | 50841.7 | 0.86921
-4.0053 | 49601.26 | 0.848 | -4.0053 | 50509.59 | 0.86353
-3.9924 | 49244.79 | 0.84191 | -3.9924 | 50318.54 | 0.86026
-3.9794 | 49151.36 | 0.84031 | -3.9794 | 50464.95 | 0.86277
-3.9665 | 49363.14 | 0.84393 | -3.9665 | 50450.26 | 0.86252
-3.9536 | 49522.88 | 0.84666 | -3.9536 | 50292.84 | 0.85982
-3.9407 | 49554.43 | 0.8472 | -3.9407 | 50421.62 | 0.86203
-3.9278 | 49626.16 | 0.84843 | -3.9278 | 50685.13 | 0.86653
-3.9148 | 49850.19 | 0.85226 | -3.9148 | 50799.08 | 0.86848
-3.9019 | 50126.02 | 0.85697 | -3.9019 | 50729 | 0.86728
-3.889 | 50290.52 | 0.85978 | -3.889 | 50564.28 | 0.86446
-3.8761 | 50136.17 | 0.85715 | -3.8761 | 50442.04 | 0.86238
-3.8632 | 49856.26 | 0.85236 | -3.8632 | 50454.75 | 0.86259
-3.8502 | 49937.65 | 0.85375 | -3.8502 | 50653.35 | 0.86599
-3.8373 | 50380.27 | 0.86132 | -3.8373 | 50792.37 | 0.86836
-3.8244 | 50443.12 | 0.86239 | -3.8244 | 50677.45 | 0.8664
-3.8115 | 50086.61 | 0.8563 | -3.8115 | 50894.57 | 0.87011
-3.7985 | 50495.09 | 0.86328 | -3.7985 | 51578.88 | 0.88181
-3.7856 | 50624.81 | 0.8655 | -3.7856 | 51814.63 | 0.88584
-3.7727 | 50397.26 | 0.86161 | -3.7727 | 51366.81 | 0.87819
-3.7598 | 50674.46 | 0.86635 | -3.7598 | 51345.98 | 0.87783
-3.7469 | 51101.81 | 0.87365 | -3.7469 | 51603.68 | 0.88223
-3.7339 | 51122.19 | 0.874 | -3.7339 | 51708.62 | 0.88403
-3.721 | 50883.15 | 0.86992 | -3.721 | 51337.41 | 0.87768
-3.7081 | 50716.98 | 0.86708 | -3.7081 | 51136.22 | 0.87424
-3.6952 | 50671.34 | 0.8663 | -3.6952 | 51558.91 | 0.88147
-3.6823 | 50682.79 | 0.86649 | -3.6823 | 51464.44 | 0.87985
-3.6693 | 50607.61 | 0.86521 | -3.6693 | 51564.58 | 0.88157
-3.6564 | 50623.71 | 0.86548 | -3.6564 | 51991.96 | 0.88887
-3.6435 | 50946.75 | 0.871 | -3.6435 | 52128.59 | 0.89121
-3.6306 | 50758.56 | 0.86779 | -3.6306 | 52105.59 | 0.89082
-3.6177 | 50605.41 | 0.86517 | -3.6177 | 51910.86 | 0.88749
-3.6047 | 50811.7 | 0.86869 | -3.6047 | 51764.7 | 0.88499
-3.5918 | 50983.79 | 0.87164 | -3.5918 | 51891.38 | 0.88715
-3.5789 | 51197.25 | 0.87529 | -3.5789 | 51894.71 | 0.88721
-3.566 | 51263.8 | 0.87642 | -3.566 | 51724 | 0.88429
-3.5531 | 51059.24 | 0.87293 | -3.5531 | 51720.57 | 0.88423
-3.5401 | 50909.39 | 0.87037 | -3.5401 | 51879.91 | 0.88696
-3.5272 | 50885.63 | 0.86996 | -3.5272 | 52075.23 | 0.8903
-3.5143 | 50997.74 | 0.87188 | -3.5143 | 52288.43 | 0.89394
-3.5014 | 51215.63 | 0.8756 | -3.5014 | 52416.36 | 0.89613
-3.4885 | 51352.55 | 0.87794 | -3.4885 | 52341.57 | 0.89485
-3.4755 | 51299.16 | 0.87703 | -3.4755 | 52287.34 | 0.89392
-3.4626 | 51264.02 | 0.87643 | -3.4626 | 52679.63 | 0.90063
-3.4497 | 51899.79 | 0.8873 | -3.4497 | 52923.73 | 0.9048
-3.4368 | 51171.01 | 0.87484 | -3.4368 | 52660.55 | 0.9003
-3.4239 | 51179.7 | 0.87499 | -3.4239 | 52351.07 | 0.89501
-3.4109 | 51342.3 | 0.87777 | -3.4109 | 52320.07 | 0.89448
-3.398 | 51395.93 | 0.87868 | -3.398 | 52587.16 | 0.89905
-3.3851 | 51716.41 | 0.88416 | -3.3851 | 52822.5 | 0.90307
-3.3722 | 52070.23 | 0.89021 | -3.3722 | 52946.76 | 0.9052
-3.3593 | 52405.64 | 0.89595 | -3.3593 | 52821.21 | 0.90305
-3.3463 | 52396.97 | 0.8958 | -3.3463 | 52886.66 | 0.90417
-3.3334 | 52066.22 | 0.89014 | -3.3334 | 52995.25 | 0.90603
-3.3205 | 51908.58 | 0.88745 | -3.3205 | 53188.9 | 0.90934
-3.3076 | 51917.81 | 0.88761 | -3.3076 | 53350.77 | 0.9121
-3.2947 | 51967.29 | 0.88845 | -3.2947 | 53327.88 | 0.91171
-3.2817 | 52014.34 | 0.88926 | -3.2817 | 53203.9 | 0.90959
-3.2688 | 51965.03 | 0.88841 | -3.2688 | 53237.06 | 0.91016
-3.2559 | 51945.53 | 0.88808 | -3.2559 | 53482.9 | 0.91436
-3.243 | 51964.35 | 0.8884 | -3.243 | 53609.41 | 0.91653
-3.2301 | 51885.5 | 0.88705 | -3.2301 | 53417.72 | 0.91325
-3.2171 | 51857.56 | 0.88658 | -3.2171 | 53167.77 | 0.90898
-3.2042 | 51961.45 | 0.88835 | -3.2042 | 53187.45 | 0.90931
-3.1913 | 52279.56 | 0.89379 | -3.1913 | 53616.96 | 0.91665
-3.1784 | 52418.41 | 0.89616 | -3.1784 | 53874.68 | 0.92106
-3.1655 | 52467.23 | 0.897 | -3.1655 | 53700.7 | 0.91809
-3.1525 | 52545.04 | 0.89833 | -3.1525 | 53506.79 | 0.91477
-3.1396 | 52162.85 | 0.89179 | -3.1396 | 53540.81 | 0.91535
-3.1267 | 52280.1 | 0.8938 | -3.1267 | 53696.44 | 0.91801
-3.1138 | 52957.74 | 0.90538 | -3.1138 | 53616.93 | 0.91665
-3.1009 | 52647.3 | 0.90008 | -3.1009 | 53614.46 | 0.91661
-3.0879 | 52851.47 | 0.90357 | -3.0879 | 53961.26 | 0.92254
-3.075 | 52431.95 | 0.8964 | -3.075 | 54177.72 | 0.92624
-3.0621 | 52537.75 | 0.8982 | -3.0621 | 54167.02 | 0.92606
-3.0492 | 52833.09 | 0.90325 | -3.0492 | 53890.07 | 0.92132
-3.0363 | 52899.34 | 0.90439 | -3.0363 | 53703.83 | 0.91814
-3.0233 | 52920.58 | 0.90475 | -3.0233 | 53991.21 | 0.92305
-3.0104 | 53130.63 | 0.90834 | -3.0104 | 54126.57 | 0.92537
-2.9975 | 53411.8 | 0.91315 | -2.9975 | 53814.54 | 0.92003
-2.9846 | 53582.47 | 0.91606 | -2.9846 | 53660.68 | 0.9174
-2.9717 | 53400.36 | 0.91295 | -2.9717 | 53910.39 | 0.92167
-2.9587 | 53326.27 | 0.91168 | -2.9587 | 54183.97 | 0.92635
-2.9458 | 53617.25 | 0.91666 | -2.9458 | 54314.33 | 0.92858
-2.9329 | 53762.82 | 0.91915 | -2.9329 | 54442.07 | 0.93076
-2.92 | 53862.64 | 0.92085 | -2.92 | 54592.02 | 0.93332
-2.9071 | 53918.16 | 0.9218 | -2.9071 | 54625.02 | 0.93389
-2.8941 | 53570.3 | 0.91586 | -2.8941 | 54427.94 | 0.93052
-2.8812 | 53431.02 | 0.91348 | -2.8812 | 54263.89 | 0.92771
-2.8683 | 53781.43 | 0.91947 | -2.8683 | 54377.59 | 0.92966
-2.8554 | 54072.68 | 0.92445 | -2.8554 | 54445.95 | 0.93083
-2.8425 | 53852.58 | 0.92068 | -2.8425 | 54346.02 | 0.92912
-2.8295 | 53706.75 | 0.91819 | -2.8295 | 54459.79 | 0.93106
-2.8166 | 54301.34 | 0.92835 | -2.8166 | 54562.51 | 0.93282
-2.8037 | 54154.52 | 0.92584 | -2.8037 | 54553.86 | 0.93267
-2.7908 | 53371.8 | 0.91246 | -2.7908 | 54689.64 | 0.93499
-2.7779 | 53671.88 | 0.91759 | -2.7779 | 54713.62 | 0.9354
-2.7649 | 54343.19 | 0.92907 | -2.7649 | 54619.2 | 0.93379
-2.752 | 54375.33 | 0.92962 | -2.752 | 54631.38 | 0.934
-2.7391 | 54102.57 | 0.92496 | -2.7391 | 54749.4 | 0.93602
-2.7262 | 54151.58 | 0.92579 | -2.7262 | 54694.05 | 0.93507
-2.7132 | 54342.56 | 0.92906 | -2.7132 | 54509.2 | 0.93191
-2.7003 | 54125.85 | 0.92535 | -2.7003 | 54525.35 | 0.93218
-2.6874 | 53707.37 | 0.9182 | -2.6874 | 54722.37 | 0.93555
-2.6745 | 53504.42 | 0.91473 | -2.6745 | 54907.21 | 0.93871
-2.6616 | 53586.4 | 0.91613 | -2.6616 | 55063.66 | 0.94139
-2.6486 | 53958.38 | 0.92249 | -2.6486 | 55101.19 | 0.94203
-2.6357 | 54427.18 | 0.93051 | -2.6357 | 54998.45 | 0.94027
-2.6228 | 54540.2 | 0.93244 | -2.6228 | 54961.85 | 0.93965
-2.6099 | 54266.07 | 0.92775 | -2.6099 | 54892.63 | 0.93846
-2.597 | 54073.14 | 0.92445 | -2.597 | 54887.74 | 0.93838
-2.584 | 54228.68 | 0.92711 | -2.584 | 55055.6 | 0.94125
-2.5711 | 54524.06 | 0.93216 | -2.5711 | 55250.5 | 0.94458
-2.5582 | 54656.99 | 0.93444 | -2.5582 | 55439.71 | 0.94782
-2.5453 | 54544.43 | 0.93251 | -2.5453 | 55297.11 | 0.94538
-2.5324 | 54261.86 | 0.92768 | -2.5324 | 55292.79 | 0.94531
-2.5194 | 54039.56 | 0.92388 | -2.5194 | 55742.64 | 0.953
-2.5065 | 54414.8 | 0.93029 | -2.5065 | 55816.84 | 0.95426
-2.4936 | 54876.75 | 0.93819 | -2.4936 | 55611.79 | 0.95076
-2.4807 | 54931.47 | 0.93913 | -2.4807 | 55900.68 | 0.9557
-2.4678 | 54811.03 | 0.93707 | -2.4678 | 55535.75 | 0.94946
-2.4548 | 54560.81 | 0.93279 | -2.4548 | 54912.63 | 0.93881
-2.4419 | 54339.86 | 0.92901 | -2.4419 | 54994.06 | 0.9402
-2.429 | 54362.43 | 0.9294 | -2.429 | 55291.01 | 0.94527
-2.4161 | 54750.5 | 0.93603 | -2.4161 | 55519.07 | 0.94917
-2.4032 | 55076.33 | 0.9416 | -2.4032 | 55456.65 | 0.94811
-2.3902 | 54854.13 | 0.93781 | -2.3902 | 55198.81 | 0.9437
-2.3773 | 54722.98 | 0.93556 | -2.3773 | 55058.46 | 0.9413
-2.3644 | 55087.77 | 0.9418 | -2.3644 | 55215.57 | 0.94398
-2.3515 | 55079.55 | 0.94166 | -2.3515 | 55624.98 | 0.95098
-2.3386 | 54756.41 | 0.93614 | -2.3386 | 55916.38 | 0.95597
-2.3256 | 55066.44 | 0.94144 | -2.3256 | 55916.47 | 0.95597
-2.3127 | 55353.84 | 0.94635 | -2.3127 | 55920.17 | 0.95603
-2.2998 | 55415.7 | 0.94741 | -2.2998 | 56248.14 | 0.96164
-2.2869 | 55712.31 | 0.95248 | -2.2869 | 56092.91 | 0.95898
-2.274 | 55821.63 | 0.95435 | -2.274 | 55625.13 | 0.95099
-2.261 | 55565.91 | 0.94997 | -2.261 | 55162.6 | 0.94308
-2.2481 | 55962.59 | 0.95676 | -2.2481 | 55434.85 | 0.94773
-2.2352 | 55628.45 | 0.95104 | -2.2352 | 56102.19 | 0.95914
-2.2223 | 55750.98 | 0.95314 | -2.2223 | 55796.34 | 0.95391
-2.2094 | 55893.81 | 0.95558 | -2.2094 | 55465.01 | 0.94825
-2.1964 | 55640.25 | 0.95125 | -2.1964 | 55834.38 | 0.95456
-2.1835 | 55405.11 | 0.94723 | -2.1835 | 55991.31 | 0.95725
-2.1706 | 55397.05 | 0.94709 | -2.1706 | 55965.76 | 0.95681
-2.1577 | 55057.84 | 0.94129 | -2.1577 | 55587.64 | 0.95035
-2.1448 | 55057.13 | 0.94128 | -2.1448 | 55551.63 | 0.94973
-2.1318 | 55552.63 | 0.94975 | -2.1318 | 55955.38 | 0.95663
-2.1189 | 55982.73 | 0.9571 | -2.1189 | 56286.59 | 0.9623
-2.106 | 55545.42 | 0.94962 | -2.106 | 56363.43 | 0.96361
-2.0931 | 54849.71 | 0.93773 | -2.0931 | 56469.25 | 0.96542
-2.0802 | 54677.96 | 0.93479 | -2.0802 | 56508.48 | 0.96609
-2.0672 | 54732.78 | 0.93573 | -2.0672 | 56283.35 | 0.96224
-2.0543 | 55136.3 | 0.94263 | -2.0543 | 56303.28 | 0.96258
-2.0414 | 55620.3 | 0.9509 | -2.0414 | 56701.69 | 0.96939
-2.0285 | 55524.75 | 0.94927 | -2.0285 | 56691.8 | 0.96922
-2.0156 | 56438.01 | 0.96488 | -2.0156 | 56184.38 | 0.96055
-2.0026 | 56802.28 | 0.97111 | -2.0026 | 55863.05 | 0.95505
-1.9897 | 56088.12 | 0.9589 | -1.9897 | 56492.61 | 0.96582
-1.9768 | 55634.95 | 0.95115 | -1.9768 | 57357.7 | 0.98061
-1.9639 | 55507.73 | 0.94898 | -1.9639 | 56379.55 | 0.96388
-1.951 | 55539.51 | 0.94952 | -1.951 | 56248.72 | 0.96165
-1.938 | 55684.96 | 0.95201 | -1.938 | 56629.92 | 0.96817
-1.9251 | 55862.82 | 0.95505 | -1.9251 | 56883.44 | 0.9725
-1.9122 | 56019.9 | 0.95774 | -1.9122 | 56705.59 | 0.96946
-1.8993 | 56402.21 | 0.96427 | -1.8993 | 56371.85 | 0.96375
-1.8864 | 56534.91 | 0.96654 | -1.8864 | 56917.96 | 0.97309
-1.8734 | 56270.95 | 0.96203 | -1.8734 | 56825.89 | 0.97152
-1.8605 | 56250.84 | 0.96168 | -1.8605 | 56719.3 | 0.96969
-1.8476 | 56474.17 | 0.9655 | -1.8476 | 56829.44 | 0.97158
-1.8347 | 56438.21 | 0.96489 | -1.8347 | 56837.81 | 0.97172
-1.8218 | 56124.73 | 0.95953 | -1.8218 | 56955.09 | 0.97372
-1.8088 | 56088.56 | 0.95891 | -1.8088 | 57251.84 | 0.9788
-1.7959 | 56124.7 | 0.95953 | -1.7959 | 57144.15 | 0.97696
-1.783 | 56000.92 | 0.95741 | -1.783 | 57005.01 | 0.97458
-1.7701 | 56200.38 | 0.96082 | -1.7701 | 57358.8 | 0.98063
-1.7572 | 56212.27 | 0.96102 | -1.7572 | 57168.35 | 0.97737
-1.7442 | 55819.04 | 0.9543 | -1.7442 | 56932.06 | 0.97333
-1.7313 | 55666.55 | 0.9517 | -1.7313 | 56683.02 | 0.96907
-1.7184 | 55863.09 | 0.95506 | -1.7184 | 56979.47 | 0.97414
-1.7055 | 55983.65 | 0.95712 | -1.7055 | 56885.5 | 0.97253
-1.6926 | 56569.99 | 0.96714 | -1.6926 | 56925.81 | 0.97322
-1.6796 | 56190.02 | 0.96064 | -1.6796 | 56778.05 | 0.9707
-1.6667 | 56474.49 | 0.96551 | -1.6667 | 56527.68 | 0.96642
-1.6538 | 56341.1 | 0.96323 | -1.6538 | 56855.24 | 0.97202
-1.6409 | 56201.16 | 0.96083 | -1.6409 | 57567.43 | 0.98419
-1.628 | 56209.69 | 0.96098 | -1.628 | 57468.68 | 0.9825
-1.615 | 56436.36 | 0.96486 | -1.615 | 57118.69 | 0.97652
-1.6021 | 56974.84 | 0.97406 | -1.6021 | 57300.52 | 0.97963
-1.5892 | 57237.23 | 0.97855 | -1.5892 | 57225.69 | 0.97835
-1.5763 | 57177.39 | 0.97752 | -1.5763 | 57153.99 | 0.97712
-1.5633 | 56869.13 | 0.97225 | -1.5633 | 57358.75 | 0.98063
-1.5504 | 56772.36 | 0.9706 | -1.5504 | 57294.36 | 0.97952
-1.5375 | 56841.25 | 0.97178 | -1.5375 | 57213.93 | 0.97815
-1.5246 | 56788.71 | 0.97088 | -1.5246 | 57212.14 | 0.97812
-1.5117 | 56717.77 | 0.96967 | -1.5117 | 57301.78 | 0.97965
-1.4987 | 56620.8 | 0.96801 | -1.4987 | 57606.5 | 0.98486
-1.4858 | 56425.8 | 0.96468 | -1.4858 | 57636.85 | 0.98538
-1.4729 | 56563.32 | 0.96703 | -1.4729 | 57648.86 | 0.98559
-1.46 | 57107.04 | 0.97632 | -1.46 | 57641.34 | 0.98546
-1.4471 | 57155.47 | 0.97715 | -1.4471 | 57157.16 | 0.97718
-1.4341 | 57072.74 | 0.97574 | -1.4341 | 57030.24 | 0.97501
-1.4212 | 56923.41 | 0.97318 | -1.4212 | 56899.41 | 0.97277
-1.4083 | 56728.16 | 0.96984 | -1.4083 | 57087.96 | 0.976
-1.3954 | 56840.73 | 0.97177 | -1.3954 | 57238.87 | 0.97858
-1.3825 | 57774.81 | 0.98774 | -1.3825 | 57036.34 | 0.97511
-1.3695 | 57159.93 | 0.97723 | -1.3695 | 57359.58 | 0.98064
-1.3566 | 56760.5 | 0.9704 | -1.3566 | 57261.86 | 0.97897
-1.3437 | 56822.75 | 0.97146 | -1.3437 | 57547.37 | 0.98385
-1.3308 | 56779.02 | 0.97071 | -1.3308 | 58124.48 | 0.99372
-1.3179 | 56685.65 | 0.96912 | -1.3179 | 58214.16 | 0.99525
-1.3049 | 56852.54 | 0.97197 | -1.3049 | 58476.89 | 0.99974
-1.292 | 57034.03 | 0.97507 | -1.292 | 58585.96 | 1.0016
-1.2791 | 57225 | 0.97834 | -1.2791 | 58204.33 | 0.99508
-1.2662 | 57223.52 | 0.97831 | -1.2662 | 57805.45 | 0.98826
-1.2533 | 57355.08 | 0.98056 | -1.2533 | 57690.08 | 0.98629
-1.2403 | 57589.79 | 0.98458 | -1.2403 | 57718.58 | 0.98678
-1.2274 | 57493.31 | 0.98293 | -1.2274 | 57786.1 | 0.98793
-1.2145 | 57332.79 | 0.98018 | -1.2145 | 57772.97 | 0.98771
-1.2016 | 57345.65 | 0.9804 | -1.2016 | 57659.86 | 0.98577
-1.1887 | 57225.21 | 0.97834 | -1.1887 | 57679.86 | 0.98612
-1.1757 | 56930.84 | 0.97331 | -1.1757 | 57711.3 | 0.98665
-1.1628 | 57273.29 | 0.97916 | -1.1628 | 57798.51 | 0.98814
-1.1499 | 57319.18 | 0.97995 | -1.1499 | 57209.16 | 0.97807
-1.137 | 57322.39 | 0.98 | -1.137 | 56862.7 | 0.97214
-1.1241 | 57230.54 | 0.97843 | -1.1241 | 57604.92 | 0.98483
-1.1111 | 57165.57 | 0.97732 | -1.1111 | 58249.32 | 0.99585
-1.0982 | 57681.45 | 0.98614 | -1.0982 | 58113.59 | 0.99353
-1.0853 | 58144.5 | 0.99406 | -1.0853 | 58140.9 | 0.994
-1.0724 | 57883.82 | 0.9896 | -1.0724 | 58174.43 | 0.99457
-1.0595 | 57644.77 | 0.98552 | -1.0595 | 58401.08 | 0.99845
-1.0465 | 57644.8 | 0.98552 | -1.0465 | 57869.48 | 0.98936
-1.0336 | 57723.06 | 0.98685 | -1.0336 | 57962.65 | 0.99095
-1.0207 | 57669.59 | 0.98594 | -1.0207 | 58202.17 | 0.99504
-1.0078 | 57436.29 | 0.98195 | -1.0078 | 57752.07 | 0.98735
-0.99486 | 57301.91 | 0.97965 | -0.99486 | 57245.13 | 0.97868
-0.98194 | 57221.77 | 0.97828 | -0.98194 | 57336.36 | 0.98024
-0.96902 | 57237.73 | 0.97856 | -0.96902 | 57513 | 0.98326
-0.9561 | 57348.58 | 0.98045 | -0.9561 | 57543.42 | 0.98378
-0.94318 | 57423.34 | 0.98173 | -0.94318 | 57609.11 | 0.98491
-0.93026 | 57627.52 | 0.98522 | -0.93026 | 57643.14 | 0.98549
-0.91734 | 57979.89 | 0.99124 | -0.91734 | 57817.02 | 0.98846
-0.90442 | 58091.42 | 0.99315 | -0.90442 | 57852.89 | 0.98907
-0.8915 | 57874.43 | 0.98944 | -0.8915 | 57735.04 | 0.98706
-0.87858 | 58128.43 | 0.99378 | -0.87858 | 57699.29 | 0.98645
-0.86566 | 57931.15 | 0.99041 | -0.86566 | 57345.6 | 0.9804
-0.85274 | 57739.02 | 0.98713 | -0.85274 | 57655.27 | 0.98569
-0.83982 | 57916.42 | 0.99016 | -0.83982 | 58481.53 | 0.99982
-0.8269 | 58152.4 | 0.99419 | -0.8269 | 58452.11 | 0.99932
-0.81397 | 58195.4 | 0.99493 | -0.81397 | 58441 | 0.99913
-0.80105 | 58084.43 | 0.99303 | -0.80105 | 59058.56 | 1.0097
-0.78813 | 57651.12 | 0.98562 | -0.78813 | 59099.99 | 1.0104
-0.77521 | 57540.02 | 0.98372 | -0.77521 | 58875 | 1.0065
-0.76229 | 57828.22 | 0.98865 | -0.76229 | 58469.72 | 0.99962
-0.74937 | 58045.06 | 0.99236 | -0.74937 | 58226.67 | 0.99546
-0.73645 | 57865.39 | 0.98929 | -0.73645 | 58128.06 | 0.99378
-0.72353 | 57792.48 | 0.98804 | -0.72353 | 58089.09 | 0.99311
-0.71061 | 58169.24 | 0.99448 | -0.71061 | 58078.78 | 0.99294
-0.69769 | 58362.2 | 0.99778 | -0.69769 | 57918.46 | 0.99019
-0.68477 | 58070.64 | 0.9928 | -0.68477 | 57904.18 | 0.98995
-0.67185 | 57767.96 | 0.98762 | -0.67185 | 58136.64 | 0.99392
-0.65893 | 57748.07 | 0.98728 | -0.65893 | 58082.35 | 0.993
-0.64601 | 57945.92 | 0.99066 | -0.64601 | 57692.38 | 0.98633
-0.63309 | 58170.54 | 0.9945 | -0.63309 | 57550.27 | 0.9839
-0.62017 | 58143.29 | 0.99404 | -0.62017 | 57933.6 | 0.99045
-0.60725 | 57855.32 | 0.98912 | -0.60725 | 57939.41 | 0.99055
-0.59433 | 57767.25 | 0.98761 | -0.59433 | 57842.82 | 0.9889
-0.58141 | 57699.21 | 0.98645 | -0.58141 | 58217.06 | 0.9953
-0.56849 | 57475.76 | 0.98263 | -0.56849 | 57887.36 | 0.98966
-0.55557 | 57443.46 | 0.98207 | -0.55557 | 58004.68 | 0.99167
-0.54265 | 57049.07 | 0.97533 | -0.54265 | 57985.32 | 0.99134
-0.52973 | 57212.87 | 0.97813 | -0.52973 | 57545.29 | 0.98381
-0.51681 | 57565.14 | 0.98415 | -0.51681 | 58003.34 | 0.99165
-0.50389 | 57437.21 | 0.98197 | -0.50389 | 57902.98 | 0.98993
-0.49097 | 57199.82 | 0.97791 | -0.49097 | 57568.23 | 0.98421
-0.47805 | 57313.02 | 0.97984 | -0.47805 | 57878.43 | 0.98951
-0.46513 | 57281.17 | 0.9793 | -0.46513 | 58136.85 | 0.99393
-0.45221 | 57435.7 | 0.98194 | -0.45221 | 58323.17 | 0.99711
-0.43929 | 57793.43 | 0.98806 | -0.43929 | 58409.43 | 0.99859
-0.42637 | 57971.37 | 0.9911 | -0.42637 | 58360.3 | 0.99775
-0.41345 | 58030.58 | 0.99211 | -0.41345 | 58396.51 | 0.99837
-0.40053 | 58118.18 | 0.99361 | -0.40053 | 58532.83 | 1.0007
-0.38761 | 58106.34 | 0.99341 | -0.38761 | 58612.55 | 1.0021
-0.37469 | 57920.3 | 0.99023 | -0.37469 | 58475.93 | 0.99973
-0.36177 | 57722.77 | 0.98685 | -0.36177 | 58197.5 | 0.99497
-0.34885 | 57830.63 | 0.98869 | -0.34885 | 58274.11 | 0.99627
-0.33593 | 58185.91 | 0.99477 | -0.33593 | 58255.73 | 0.99596
-0.32301 | 58452.34 | 0.99932 | -0.32301 | 58121.82 | 0.99367
-0.31009 | 58491.75 | 1 | -0.31009 | 58626.56 | 1.0023
-0.29717 | 58256.42 | 0.99597 | -0.29717 | 58568.23 | 1.0013
-0.28425 | 58022.42 | 0.99197 | -0.28425 | 58142.85 | 0.99403
-0.27132 | 57872.41 | 0.98941 | -0.27132 | 58377.26 | 0.99804
-0.2584 | 57853.67 | 0.98909 | -0.2584 | 58045.61 | 0.99237
-0.24548 | 58095.79 | 0.99323 | -0.24548 | 57867.31 | 0.98932
-0.23256 | 58147.1 | 0.9941 | -0.23256 | 58140.44 | 0.99399
-0.21964 | 57839.38 | 0.98884 | -0.21964 | 58309.73 | 0.99688
-0.20672 | 57735.36 | 0.98706 | -0.20672 | 58128.36 | 0.99378
-0.1938 | 57952.29 | 0.99077 | -0.1938 | 57884.03 | 0.98961
-0.18088 | 58026.77 | 0.99205 | -0.18088 | 57567.8 | 0.9842
-0.16796 | 58180.79 | 0.99468 | -0.16796 | 57404.93 | 0.98142
-0.15504 | 58360.59 | 0.99775 | -0.15504 | 57464.35 | 0.98243
-0.14212 | 58369.3 | 0.9979 | -0.14212 | 57356.21 | 0.98058
-0.1292 | 58333.68 | 0.99729 | -0.1292 | 57395.79 | 0.98126
-0.11628 | 58285.07 | 0.99646 | -0.11628 | 57308.93 | 0.97977
-0.10336 | 58051.49 | 0.99247 | -0.10336 | 57357.73 | 0.98061
-0.090442 | 57958.93 | 0.99089 | -0.090442 | 57347.13 | 0.98043
-0.077521 | 58392.25 | 0.99829 | -0.077521 | 57361.05 | 0.98066
-0.064601 | 58687 | 1.0033 | -0.064601 | 57495.23 | 0.98296
-0.051681 | 58894.52 | 1.0069 | -0.051681 | 58492 | 1
-0.038761 | 58492 | 1 | -0.038761 | 58492 | 1
-0.02584 | 58492 | 1 | -0.02584 | 58492 | 1
-0.01292 | 58492 | 1 | -0.01292 | 58492 | 1
0 | 58492 | 1 | 0 | 58492 | 1
0.01292 | 58492 | 1 | 0.01292 | 58492 | 1
0.02584 | 58630.8 | 1.0024 | 0.02584 | 58499.92 | 1.0001
0.038761 | 58579.02 | 1.0015 | 0.038761 | 58262 | 0.99607
0.051681 | 58416.34 | 0.99871 | 0.051681 | 57992.99 | 0.99147
0.064601 | 58540.79 | 1.0008 | 0.064601 | 57875.71 | 0.98946
0.077521 | 58644.13 | 1.0026 | 0.077521 | 57517.18 | 0.98333
0.090442 | 58557.39 | 1.0011 | 0.090442 | 57817.99 | 0.98848
0.10336 | 58363.09 | 0.9978 | 0.10336 | 58318.14 | 0.99703
0.11628 | 58252.89 | 0.99591 | 0.11628 | 58638.39 | 1.0025
0.1292 | 58286.98 | 0.99649 | 0.1292 | 58300.34 | 0.99672
0.14212 | 58264.46 | 0.99611 | 0.14212 | 57900.51 | 0.98989
0.15504 | 58146.95 | 0.9941 | 0.15504 | 58079.03 | 0.99294
0.16796 | 58084.76 | 0.99304 | 0.16796 | 58557.11 | 1.0011
0.18088 | 58052.75 | 0.99249 | 0.18088 | 58763.17 | 1.0046
0.1938 | 57886.68 | 0.98965 | 0.1938 | 58436.45 | 0.99905
0.20672 | 57666.04 | 0.98588 | 0.20672 | 58265.1 | 0.99612
0.21964 | 57868.04 | 0.98933 | 0.21964 | 58167.86 | 0.99446
0.23256 | 58131.28 | 0.99383 | 0.23256 | 58441.7 | 0.99914
0.24548 | 58431.71 | 0.99897 | 0.24548 | 57978.9 | 0.99123
0.2584 | 58493.5 | 1 | 0.2584 | 57997.86 | 0.99155
0.27132 | 58104.89 | 0.99338 | 0.27132 | 58192.12 | 0.99487
0.28425 | 58653.53 | 1.0028 | 0.28425 | 58248.74 | 0.99584
0.29717 | 58908.07 | 1.0071 | 0.29717 | 58039.67 | 0.99227
0.31009 | 58807.24 | 1.0054 | 0.31009 | 58202.5 | 0.99505
0.32301 | 58616.27 | 1.0021 | 0.32301 | 58210.35 | 0.99518
0.33593 | 58444.98 | 0.9992 | 0.33593 | 57815.25 | 0.98843
0.34885 | 57907.96 | 0.99002 | 0.34885 | 57988.16 | 0.99139
0.36177 | 57988.91 | 0.9914 | 0.36177 | 57713.15 | 0.98668
0.37469 | 58288.59 | 0.99652 | 0.37469 | 57205.38 | 0.978
0.38761 | 58386.26 | 0.99819 | 0.38761 | 57161.51 | 0.97725
0.40053 | 58380.61 | 0.9981 | 0.40053 | 57784.19 | 0.9879
0.41345 | 58626.84 | 1.0023 | 0.41345 | 58106.31 | 0.99341
0.42637 | 58790.08 | 1.0051 | 0.42637 | 57928.63 | 0.99037
0.43929 | 58854.09 | 1.0062 | 0.43929 | 57857.88 | 0.98916
0.45221 | 59020.55 | 1.009 | 0.45221 | 57995.86 | 0.99152
0.46513 | 58826.64 | 1.0057 | 0.46513 | 58147.48 | 0.99411
0.47805 | 58482.14 | 0.99983 | 0.47805 | 58140.1 | 0.99398
0.49097 | 58467.3 | 0.99958 | 0.49097 | 57930.3 | 0.9904
0.50389 | 58940.91 | 1.0077 | 0.50389 | 57216.39 | 0.97819
0.51681 | 58762.62 | 1.0046 | 0.51681 | 57692.13 | 0.98633
0.52973 | 58333.96 | 0.9973 | 0.52973 | 58098.11 | 0.99327
0.54265 | 58183.21 | 0.99472 | 0.54265 | 58288.87 | 0.99653
0.55557 | 58244.59 | 0.99577 | 0.55557 | 57877.78 | 0.9895
0.56849 | 57862.91 | 0.98924 | 0.56849 | 57284.21 | 0.97935
0.58141 | 57893.63 | 0.98977 | 0.58141 | 58125.09 | 0.99373
0.59433 | 58077.39 | 0.99291 | 0.59433 | 57897.84 | 0.98984
0.60725 | 58159.79 | 0.99432 | 0.60725 | 57857.36 | 0.98915
0.62017 | 58108.71 | 0.99345 | 0.62017 | 57770.69 | 0.98767
0.63309 | 58015.9 | 0.99186 | 0.63309 | 58181.07 | 0.99468
0.64601 | 57962.43 | 0.99095 | 0.64601 | 58353.6 | 0.99763
0.65893 | 58233.18 | 0.99558 | 0.65893 | 57586.14 | 0.98451
0.67185 | 58528.64 | 1.0006 | 0.67185 | 57359.63 | 0.98064
0.68477 | 58573.18 | 1.0014 | 0.68477 | 57968.66 | 0.99105
0.69769 | 58410.23 | 0.9986 | 0.69769 | 57779.9 | 0.98783
0.71061 | 58055.9 | 0.99254 | 0.71061 | 57656.76 | 0.98572
0.72353 | 57569.96 | 0.98424 | 0.72353 | 57943.74 | 0.99063
0.73645 | 57312.63 | 0.97984 | 0.73645 | 57811.7 | 0.98837
0.74937 | 57534.17 | 0.98362 | 0.74937 | 58089.09 | 0.99311
0.76229 | 57896.73 | 0.98982 | 0.76229 | 57358.05 | 0.98061
0.77521 | 57952.49 | 0.99078 | 0.77521 | 57024.48 | 0.97491
0.78813 | 57695.63 | 0.98638 | 0.78813 | 57101.86 | 0.97623
0.80105 | 58062.69 | 0.99266 | 0.80105 | 57382.73 | 0.98104
0.81397 | 58211.55 | 0.99521 | 0.81397 | 57309.08 | 0.97978
0.8269 | 58131.36 | 0.99383 | 0.8269 | 57981.98 | 0.99128
0.83982 | 58262.51 | 0.99608 | 0.83982 | 57692.73 | 0.98634
0.85274 | 58540.99 | 1.0008 | 0.85274 | 58132.59 | 0.99386
0.86566 | 58000.54 | 0.9916 | 0.86566 | 57930.8 | 0.99041
0.87858 | 57573.19 | 0.98429 | 0.87858 | 57305.43 | 0.97971
0.8915 | 57880.29 | 0.98954 | 0.8915 | 56948.04 | 0.9736
0.90442 | 58360.93 | 0.99776 | 0.90442 | 57030.86 | 0.97502
0.91734 | 58153.38 | 0.99421 | 0.91734 | 56989.06 | 0.97431
0.93026 | 58060.36 | 0.99262 | 0.93026 | 56757.53 | 0.97035
0.94318 | 58107.23 | 0.99342 | 0.94318 | 56854.78 | 0.97201
0.9561 | 58049.27 | 0.99243 | 0.9561 | 57109.68 | 0.97637
0.96902 | 58190.76 | 0.99485 | 0.96902 | 57281.16 | 0.9793
0.98194 | 58567.34 | 1.0013 | 0.98194 | 57276.73 | 0.97922
0.99486 | 58566.11 | 1.0013 | 0.99486 | 57034 | 0.97507
1.0078 | 58165.44 | 0.99442 | 1.0078 | 56771.9 | 0.97059
1.0207 | 58146.86 | 0.9941 | 1.0207 | 56850.27 | 0.97193
1.0336 | 58524.63 | 1.0006 | 1.0336 | 57151.79 | 0.97709
1.0465 | 58582.81 | 1.0016 | 1.0465 | 56947.25 | 0.97359
1.0595 | 58181.7 | 0.9947 | 1.0595 | 56365.43 | 0.96364
1.0724 | 57620.28 | 0.9851 | 1.0724 | 56996.52 | 0.97443
1.0853 | 57163.5 | 0.97729 | 1.0853 | 57200.79 | 0.97793
1.0982 | 57025.42 | 0.97493 | 1.0982 | 57036.96 | 0.97512
1.1111 | 57409.1 | 0.98149 | 1.1111 | 57304.66 | 0.9797
1.1241 | 57951.67 | 0.99076 | 1.1241 | 56754.62 | 0.9703
1.137 | 58063.85 | 0.99268 | 1.137 | 57057.14 | 0.97547
1.1499 | 57763.52 | 0.98755 | 1.1499 | 57195.45 | 0.97783
1.1628 | 57804.03 | 0.98824 | 1.1628 | 57018.77 | 0.97481
1.1757 | 58271.88 | 0.99624 | 1.1757 | 57112.18 | 0.97641
1.1887 | 58497.17 | 1.0001 | 1.1887 | 57393.07 | 0.98121
1.2016 | 58192.94 | 0.99489 | 1.2016 | 57427.43 | 0.9818
1.2145 | 57848.91 | 0.98901 | 1.2145 | 57202.77 | 0.97796
1.2274 | 57811.75 | 0.98837 | 1.2274 | 56732.29 | 0.96992
1.2403 | 57865.87 | 0.9893 | 1.2403 | 56988.93 | 0.9743
1.2533 | 57840.29 | 0.98886 | 1.2533 | 57198.23 | 0.97788
1.2662 | 57778.97 | 0.98781 | 1.2662 | 57151.93 | 0.97709
1.2791 | 57681.09 | 0.98614 | 1.2791 | 57167.45 | 0.97736
1.292 | 57426.39 | 0.98178 | 1.292 | 56862.13 | 0.97214
1.3049 | 56975.28 | 0.97407 | 1.3049 | 56708.07 | 0.9695
1.3179 | 56633.5 | 0.96823 | 1.3179 | 56775.54 | 0.97065
1.3308 | 56798.08 | 0.97104 | 1.3308 | 56908.59 | 0.97293
1.3437 | 57264.03 | 0.97901 | 1.3437 | 57070.02 | 0.97569
1.3566 | 57209.95 | 0.97808 | 1.3566 | 57181.38 | 0.97759
1.3695 | 56916.6 | 0.97307 | 1.3695 | 56977.34 | 0.9741
1.3825 | 57023.76 | 0.9749 | 1.3825 | 57082.22 | 0.9759
1.3954 | 57238.68 | 0.97857 | 1.3954 | 56879.5 | 0.97243
1.4083 | 57110.42 | 0.97638 | 1.4083 | 57197.42 | 0.97787
1.4212 | 57093.13 | 0.97608 | 1.4212 | 57164.05 | 0.9773
1.4341 | 57234.04 | 0.97849 | 1.4341 | 57292.86 | 0.9795
1.4471 | 57210.05 | 0.97808 | 1.4471 | 57100.2 | 0.97621
1.46 | 56956.22 | 0.97374 | 1.46 | 56733.11 | 0.96993
1.4729 | 56616.12 | 0.96793 | 1.4729 | 56251.69 | 0.9617
1.4858 | 56612.21 | 0.96786 | 1.4858 | 56410.12 | 0.96441
1.4987 | 57418.35 | 0.98164 | 1.4987 | 56603.89 | 0.96772
1.5117 | 58087.03 | 0.99308 | 1.5117 | 56763.28 | 0.97045
1.5246 | 57791.38 | 0.98802 | 1.5246 | 56872.68 | 0.97232
1.5375 | 57042.75 | 0.97522 | 1.5375 | 56756.91 | 0.97034
1.5504 | 57051.75 | 0.97538 | 1.5504 | 56860.07 | 0.9721
1.5633 | 57544.63 | 0.9838 | 1.5633 | 57157.86 | 0.97719
1.5763 | 57520.2 | 0.98339 | 1.5763 | 57027.1 | 0.97496
1.5892 | 57320.14 | 0.97997 | 1.5892 | 56748.19 | 0.97019
1.6021 | 56961.88 | 0.97384 | 1.6021 | 56702.34 | 0.9694
1.615 | 56477.08 | 0.96555 | 1.615 | 56581.89 | 0.96734
1.628 | 56970.95 | 0.974 | 1.628 | 56225.04 | 0.96124
1.6409 | 57459.34 | 0.98235 | 1.6409 | 56091.37 | 0.95896
1.6538 | 57637.96 | 0.9854 | 1.6538 | 56413.51 | 0.96447
1.6667 | 57390.87 | 0.98117 | 1.6667 | 56618.79 | 0.96797
1.6796 | 56494.53 | 0.96585 | 1.6796 | 56635.14 | 0.96825
1.6926 | 56450.61 | 0.9651 | 1.6926 | 56718.69 | 0.96968
1.7055 | 56622.85 | 0.96804 | 1.7055 | 56605.8 | 0.96775
1.7184 | 56796.05 | 0.97101 | 1.7184 | 56522.5 | 0.96633
1.7313 | 57218.27 | 0.97822 | 1.7313 | 56564.18 | 0.96704
1.7442 | 56787 | 0.97085 | 1.7442 | 56399.06 | 0.96422
1.7572 | 56736.5 | 0.96999 | 1.7572 | 56351.98 | 0.96341
1.7701 | 56959.71 | 0.9738 | 1.7701 | 56450.5 | 0.9651
1.783 | 56783.93 | 0.9708 | 1.783 | 56346.24 | 0.96332
1.7959 | 56773.28 | 0.97062 | 1.7959 | 56140.82 | 0.9598
1.8088 | 57260.5 | 0.97895 | 1.8088 | 55929.84 | 0.9562
1.8218 | 57530.57 | 0.98356 | 1.8218 | 55890.99 | 0.95553
1.8347 | 57230.92 | 0.97844 | 1.8347 | 56149.8 | 0.95996
1.8476 | 57115.94 | 0.97647 | 1.8476 | 56458.35 | 0.96523
1.8605 | 57499.39 | 0.98303 | 1.8605 | 56506.05 | 0.96605
1.8734 | 57672.67 | 0.98599 | 1.8734 | 56244.76 | 0.96158
1.8864 | 57553 | 0.98395 | 1.8864 | 55954.15 | 0.95661
1.8993 | 57477.7 | 0.98266 | 1.8993 | 56027.55 | 0.95787
1.9122 | 57577.41 | 0.98436 | 1.9122 | 56219.11 | 0.96114
1.9251 | 57725.41 | 0.98689 | 1.9251 | 56451.18 | 0.96511
1.938 | 57593.97 | 0.98465 | 1.938 | 56414.19 | 0.96448
1.951 | 57298.75 | 0.9796 | 1.951 | 56291.42 | 0.96238
1.9639 | 56997.84 | 0.97446 | 1.9639 | 55951.81 | 0.95657
1.9768 | 56646.5 | 0.96845 | 1.9768 | 55742.67 | 0.953
1.9897 | 56635.32 | 0.96826 | 1.9897 | 55786.61 | 0.95375
2.0026 | 56675.15 | 0.96894 | 2.0026 | 55784.23 | 0.95371
2.0156 | 56604.2 | 0.96773 | 2.0156 | 55568.7 | 0.95002
2.0285 | 56671.36 | 0.96887 | 2.0285 | 55456.36 | 0.9481
2.0414 | 56814.8 | 0.97133 | 2.0414 | 55931.7 | 0.95623
2.0543 | 57002.43 | 0.97453 | 2.0543 | 56132.28 | 0.95966
2.0672 | 57210.86 | 0.9781 | 2.0672 | 55835.1 | 0.95458
2.0802 | 57316.47 | 0.9799 | 2.0802 | 55507.7 | 0.94898
2.0931 | 57290.78 | 0.97946 | 2.0931 | 55473.13 | 0.94839
2.106 | 57267.43 | 0.97906 | 2.106 | 55583.45 | 0.95027
2.1189 | 57318.58 | 0.97994 | 2.1189 | 55600.53 | 0.95057
2.1318 | 57285.07 | 0.97937 | 2.1318 | 55563.23 | 0.94993
2.1448 | 57013.35 | 0.97472 | 2.1448 | 55631.07 | 0.95109
2.1577 | 56628.4 | 0.96814 | 2.1577 | 55798.96 | 0.95396
2.1706 | 56360.55 | 0.96356 | 2.1706 | 55897.16 | 0.95564
2.1835 | 56281.71 | 0.96221 | 2.1835 | 55819.88 | 0.95432
2.1964 | 56258.07 | 0.96181 | 2.1964 | 55718.18 | 0.95258
2.2094 | 56297.2 | 0.96248 | 2.2094 | 55595.42 | 0.95048
2.2223 | 56450.4 | 0.9651 | 2.2223 | 55645.42 | 0.95133
2.2352 | 56690.13 | 0.96919 | 2.2352 | 55678.61 | 0.9519
2.2481 | 56692.37 | 0.96923 | 2.2481 | 55553.01 | 0.94975
2.261 | 56369.02 | 0.9637 | 2.261 | 55081.98 | 0.9417
2.274 | 56635.42 | 0.96826 | 2.274 | 55041.55 | 0.94101
2.2869 | 57151.32 | 0.97708 | 2.2869 | 55012.04 | 0.94051
2.2998 | 57024.61 | 0.97491 | 2.2998 | 55151.84 | 0.9429
2.3127 | 56481.95 | 0.96564 | 2.3127 | 55209.34 | 0.94388
2.3256 | 56093.05 | 0.95899 | 2.3256 | 55161.18 | 0.94306
2.3386 | 56065.63 | 0.95852 | 2.3386 | 54789.66 | 0.9367
2.3515 | 56203.59 | 0.96088 | 2.3515 | 54525.5 | 0.93219
2.3644 | 56051.19 | 0.95827 | 2.3644 | 54728.1 | 0.93565
2.3773 | 56096.59 | 0.95905 | 2.3773 | 54868.71 | 0.93805
2.3902 | 56419.89 | 0.96457 | 2.3902 | 54702.61 | 0.93522
2.4032 | 56606.16 | 0.96776 | 2.4032 | 54498.77 | 0.93173
2.4161 | 56645.25 | 0.96843 | 2.4161 | 54623.42 | 0.93386
2.429 | 56502.46 | 0.96599 | 2.429 | 54983.13 | 0.94001
2.4419 | 56225.81 | 0.96126 | 2.4419 | 54981.88 | 0.93999
2.4548 | 56272.04 | 0.96205 | 2.4548 | 54641.07 | 0.93416
2.4678 | 56325.99 | 0.96297 | 2.4678 | 54448.21 | 0.93087
2.4807 | 56014.53 | 0.95764 | 2.4807 | 54677.42 | 0.93478
2.4936 | 55872.45 | 0.95522 | 2.4936 | 55021.18 | 0.94066
2.5065 | 56031.42 | 0.95793 | 2.5065 | 54795.11 | 0.9368
2.5194 | 56344.35 | 0.96328 | 2.5194 | 54116.02 | 0.92519
2.5324 | 56602.73 | 0.9677 | 2.5324 | 53478.29 | 0.91428
2.5453 | 56689.16 | 0.96918 | 2.5453 | 53555.8 | 0.91561
2.5582 | 56628.29 | 0.96814 | 2.5582 | 53751.82 | 0.91896
2.5711 | 56333.18 | 0.96309 | 2.5711 | 53807.32 | 0.91991
2.584 | 55856.25 | 0.95494 | 2.584 | 53751.48 | 0.91895
2.597 | 55677.07 | 0.95187 | 2.597 | 53777.05 | 0.91939
2.6099 | 55524.96 | 0.94927 | 2.6099 | 54494.14 | 0.93165
2.6228 | 55653.17 | 0.95147 | 2.6228 | 54938.85 | 0.93925
2.6357 | 56026.17 | 0.95784 | 2.6357 | 54487.2 | 0.93153
2.6486 | 55859.18 | 0.95499 | 2.6486 | 53875.54 | 0.92108
2.6616 | 55663.54 | 0.95164 | 2.6616 | 53651.64 | 0.91725
2.6745 | 55603.68 | 0.95062 | 2.6745 | 53696.12 | 0.91801
2.6874 | 55422.31 | 0.94752 | 2.6874 | 53871.96 | 0.92101
2.7003 | 55267.34 | 0.94487 | 2.7003 | 54123.57 | 0.92532
2.7132 | 55264.46 | 0.94482 | 2.7132 | 54287.47 | 0.92812
2.7262 | 55351.07 | 0.9463 | 2.7262 | 54108.71 | 0.92506
2.7391 | 55513.26 | 0.94907 | 2.7391 | 53726.54 | 0.91853
2.752 | 55803.79 | 0.95404 | 2.752 | 53742.68 | 0.9188
2.7649 | 56069.61 | 0.95859 | 2.7649 | 53836.59 | 0.92041
2.7779 | 55888.86 | 0.9555 | 2.7779 | 53860.8 | 0.92082
2.7908 | 56022.36 | 0.95778 | 2.7908 | 53897.78 | 0.92146
2.8037 | 56095.36 | 0.95903 | 2.8037 | 53511.77 | 0.91486
2.8166 | 55786.13 | 0.95374 | 2.8166 | 53076.2 | 0.90741
2.8295 | 55423.7 | 0.94754 | 2.8295 | 52967.44 | 0.90555
2.8425 | 55557.13 | 0.94982 | 2.8425 | 52963.02 | 0.90547
2.8554 | 55276.18 | 0.94502 | 2.8554 | 53223.59 | 0.90993
2.8683 | 54193.41 | 0.92651 | 2.8683 | 53310.87 | 0.91142
2.8812 | 53692.09 | 0.91794 | 2.8812 | 53407.98 | 0.91308
2.8941 | 53959.02 | 0.9225 | 2.8941 | 54030.96 | 0.92373
2.9071 | 54199.08 | 0.92661 | 2.9071 | 53937.99 | 0.92214
2.92 | 54054.68 | 0.92414 | 2.92 | 53590.02 | 0.91619
2.9329 | 54457.23 | 0.93102 | 2.9329 | 53552.7 | 0.91556
2.9458 | 54915.86 | 0.93886 | 2.9458 | 53409.32 | 0.9131
2.9587 | 54987.29 | 0.94008 | 2.9587 | 53115.57 | 0.90808
2.9717 | 54826.75 | 0.93734 | 2.9717 | 53154.75 | 0.90875
2.9846 | 54990.81 | 0.94014 | 2.9846 | 53397.51 | 0.9129
2.9975 | 55025.8 | 0.94074 | 2.9975 | 53360.2 | 0.91226
3.0104 | 54516.55 | 0.93203 | 3.0104 | 53144.95 | 0.90858
3.0233 | 54420.8 | 0.9304 | 3.0233 | 53245.14 | 0.9103
3.0363 | 54762.23 | 0.93623 | 3.0363 | 53558.15 | 0.91565
3.0492 | 55062.98 | 0.94138 | 3.0492 | 53273.56 | 0.91078
3.0621 | 54924.48 | 0.93901 | 3.0621 | 52684.45 | 0.90071
3.075 | 54653.94 | 0.93438 | 3.075 | 52688.6 | 0.90078
3.0879 | 54319.46 | 0.92866 | 3.0879 | 53101.33 | 0.90784
3.1009 | 53989.22 | 0.92302 | 3.1009 | 52723.76 | 0.90138
3.1138 | 54500.98 | 0.93177 | 3.1138 | 52277.5 | 0.89375
3.1267 | 54394.34 | 0.92994 | 3.1267 | 52350.29 | 0.895
3.1396 | 53904.94 | 0.92158 | 3.1396 | 52340.2 | 0.89483
3.1525 | 54229.75 | 0.92713 | 3.1525 | 52249.89 | 0.89328
3.1655 | 54447.47 | 0.93085 | 3.1655 | 52607.66 | 0.8994
3.1784 | 54435.45 | 0.93065 | 3.1784 | 52795.14 | 0.9026
3.1913 | 54282.78 | 0.92804 | 3.1913 | 52392.45 | 0.89572
3.2042 | 54171.69 | 0.92614 | 3.2042 | 52303.41 | 0.8942
3.2171 | 54114.69 | 0.92516 | 3.2171 | 52593.27 | 0.89915
3.2301 | 54350.23 | 0.92919 | 3.2301 | 52363.32 | 0.89522
3.243 | 54755.79 | 0.93612 | 3.243 | 52124.97 | 0.89115
3.2559 | 54695.24 | 0.93509 | 3.2559 | 52115.04 | 0.89098
3.2688 | 54471.54 | 0.93126 | 3.2688 | 52041.05 | 0.88971
3.2817 | 54267.02 | 0.92777 | 3.2817 | 52149.86 | 0.89157
3.2947 | 53828.82 | 0.92028 | 3.2947 | 52347.02 | 0.89494
3.3076 | 53494.31 | 0.91456 | 3.3076 | 52112.93 | 0.89094
3.3205 | 53323 | 0.91163 | 3.3205 | 51776.84 | 0.8852
3.3334 | 53000.26 | 0.90611 | 3.3334 | 51762.68 | 0.88495
3.3463 | 52978.53 | 0.90574 | 3.3463 | 51685.54 | 0.88363
3.3593 | 53156.84 | 0.90879 | 3.3593 | 51581.69 | 0.88186
3.3722 | 53232.38 | 0.91008 | 3.3722 | 52000.84 | 0.88902
3.3851 | 53224.09 | 0.90994 | 3.3851 | 52141.55 | 0.89143
3.398 | 53188.8 | 0.90933 | 3.398 | 51816.67 | 0.88588
3.4109 | 53281 | 0.91091 | 3.4109 | 51431.96 | 0.8793
3.4239 | 53850.39 | 0.92065 | 3.4239 | 51175.27 | 0.87491
3.4368 | 53669.79 | 0.91756 | 3.4368 | 51307.73 | 0.87718
3.4497 | 53582.89 | 0.91607 | 3.4497 | 51638.21 | 0.88283
3.4626 | 53688.47 | 0.91788 | 3.4626 | 51347.42 | 0.87785
3.4755 | 53380.69 | 0.91262 | 3.4755 | 50902.48 | 0.87025
3.4885 | 52849.91 | 0.90354 | 3.4885 | 51211.41 | 0.87553
3.5014 | 52686.32 | 0.90074 | 3.5014 | 51497.14 | 0.88041
3.5143 | 53021.12 | 0.90647 | 3.5143 | 51414.81 | 0.87901
3.5272 | 53288.39 | 0.91104 | 3.5272 | 51187.68 | 0.87512
3.5401 | 53440.4 | 0.91364 | 3.5401 | 51047.47 | 0.87273
3.5531 | 53548.73 | 0.91549 | 3.5531 | 51022.48 | 0.8723
3.566 | 53562.73 | 0.91573 | 3.566 | 51039.4 | 0.87259
3.5789 | 53495.71 | 0.91458 | 3.5789 | 51131.79 | 0.87417
3.5918 | 53431.65 | 0.91349 | 3.5918 | 51169.78 | 0.87482
3.6047 | 53336.55 | 0.91186 | 3.6047 | 51106.34 | 0.87373
3.6177 | 53063.65 | 0.9072 | 3.6177 | 51111.64 | 0.87382
3.6306 | 52747.34 | 0.90179 | 3.6306 | 51027.2 | 0.87238
3.6435 | 52706.73 | 0.90109 | 3.6435 | 50783.38 | 0.86821
3.6564 | 52759.34 | 0.90199 | 3.6564 | 50435.47 | 0.86226
3.6693 | 52685.03 | 0.90072 | 3.6693 | 50060.96 | 0.85586
3.6823 | 52518.77 | 0.89788 | 3.6823 | 50104.87 | 0.85661
3.6952 | 52764.18 | 0.90208 | 3.6952 | 50399.9 | 0.86165
3.7081 | 52667.64 | 0.90042 | 3.7081 | 50628.78 | 0.86557
3.721 | 52360.93 | 0.89518 | 3.721 | 50629.84 | 0.86559
3.7339 | 52485.44 | 0.89731 | 3.7339 | 50548.59 | 0.8642
3.7469 | 52096.29 | 0.89066 | 3.7469 | 50698.74 | 0.86676
3.7598 | 51909.48 | 0.88746 | 3.7598 | 50606.04 | 0.86518
3.7727 | 52068.03 | 0.89017 | 3.7727 | 50354.79 | 0.86088
3.7856 | 51964.58 | 0.8884 | 3.7856 | 50296.9 | 0.85989
3.7985 | 52020.77 | 0.88937 | 3.7985 | 50271.01 | 0.85945
3.8115 | 52364.96 | 0.89525 | 3.8115 | 50124.92 | 0.85695
3.8244 | 52710.78 | 0.90116 | 3.8244 | 50009.29 | 0.85498
3.8373 | 52659.89 | 0.90029 | 3.8373 | 49989.03 | 0.85463
3.8502 | 52554.63 | 0.89849 | 3.8502 | 50021.21 | 0.85518
3.8632 | 52578.44 | 0.8989 | 3.8632 | 50012.58 | 0.85503
3.8761 | 52433.26 | 0.89642 | 3.8761 | 49846.44 | 0.85219
3.889 | 52118.77 | 0.89104 | 3.889 | 49490.35 | 0.8461
3.9019 | 51978.47 | 0.88864 | 3.9019 | 49320.42 | 0.8432
3.9148 | 52020.81 | 0.88937 | 3.9148 | 49705.74 | 0.84979
3.9278 | 51868.47 | 0.88676 | 3.9278 | 50091.34 | 0.85638
3.9407 | 51536.02 | 0.88108 | 3.9407 | 49767.16 | 0.85084
3.9536 | 51499.42 | 0.88045 | 3.9536 | 49252.24 | 0.84203
3.9665 | 51487.48 | 0.88025 | 3.9665 | 49129.58 | 0.83994
3.9794 | 51363.19 | 0.87812 | 3.9794 | 49117.69 | 0.83973
3.9924 | 51591.82 | 0.88203 | 3.9924 | 49037.59 | 0.83836
4.0053 | 51849.05 | 0.88643 | 4.0053 | 49106.89 | 0.83955
4.0182 | 51632.98 | 0.88274 | 4.0182 | 49193.96 | 0.84104
4.0311 | 51116.87 | 0.87391 | 4.0311 | 49127.68 | 0.8399
4.044 | 50866.29 | 0.86963 | 4.044 | 49292.24 | 0.84272
4.057 | 51111.14 | 0.87381 | 4.057 | 49426.59 | 0.84501
4.0699 | 51330.38 | 0.87756 | 4.0699 | 49436.14 | 0.84518
4.0828 | 51163.08 | 0.8747 | 4.0828 | 49377.02 | 0.84417
4.0957 | 51211.79 | 0.87553 | 4.0957 | 49147.22 | 0.84024
4.1086 | 51488.62 | 0.88027 | 4.1086 | 48985.05 | 0.83747
4.1216 | 51372.64 | 0.87828 | 4.1216 | 48891.9 | 0.83587
4.1345 | 50967.07 | 0.87135 | 4.1345 | 48783.86 | 0.83403
4.1474 | 50656.5 | 0.86604 | 4.1474 | 48728.39 | 0.83308
4.1603 | 50659.38 | 0.86609 | 4.1603 | 48720.8 | 0.83295
4.1732 | 50791.19 | 0.86834 | 4.1732 | 48665.98 | 0.83201
4.1862 | 50867.18 | 0.86964 | 4.1862 | 48620.24 | 0.83123
4.1991 | 50881.32 | 0.86989 | 4.1991 | 48658.87 | 0.83189
4.212 | 50870.82 | 0.86971 | 4.212 | 48682.25 | 0.83229
4.2249 | 50844.82 | 0.86926 | 4.2249 | 48620.24 | 0.83123
4.2378 | 50723.76 | 0.86719 | 4.2378 | 48476.01 | 0.82876
4.2508 | 50449.48 | 0.8625 | 4.2508 | 48220.64 | 0.8244
4.2637 | 50161.63 | 0.85758 | 4.2637 | 47995.55 | 0.82055
4.2766 | 50090.07 | 0.85636 | 4.2766 | 47859.61 | 0.81822
4.2895 | 50112.05 | 0.85673 | 4.2895 | 47879.83 | 0.81857
4.3024 | 50074.91 | 0.8561 | 4.3024 | 48020.04 | 0.82097
4.3154 | 49931.93 | 0.85365 | 4.3154 | 48152.69 | 0.82324
4.3283 | 50032.13 | 0.85537 | 4.3283 | 48153.57 | 0.82325
4.3412 | 50139.86 | 0.85721 | 4.3412 | 47970.35 | 0.82012
4.3541 | 50098.29 | 0.8565 | 4.3541 | 47451.56 | 0.81125
4.367 | 49991.55 | 0.85467 | 4.367 | 47547.18 | 0.81288
4.38 | 50223.9 | 0.85865 | 4.38 | 47691.05 | 0.81534
4.3929 | 50432.75 | 0.86222 | 4.3929 | 47589.39 | 0.81361
4.4058 | 50172.16 | 0.85776 | 4.4058 | 47281.2 | 0.80834
4.4187 | 49846.76 | 0.8522 | 4.4187 | 46977.67 | 0.80315
4.4316 | 49756.63 | 0.85066 | 4.4316 | 47080.33 | 0.8049
4.4446 | 49877.56 | 0.85272 | 4.4446 | 47699.07 | 0.81548
4.4575 | 49833.03 | 0.85196 | 4.4575 | 47702.15 | 0.81553
4.4704 | 49851.98 | 0.85229 | 4.4704 | 47322.57 | 0.80904
4.4833 | 49788.39 | 0.8512 | 4.4833 | 47229.72 | 0.80746
4.4962 | 49250.82 | 0.84201 | 4.4962 | 47398.71 | 0.81035
4.5092 | 48866.89 | 0.83545 | 4.5092 | 47516.79 | 0.81236
4.5221 | 49001.9 | 0.83775 | 4.5221 | 47266.68 | 0.80809
4.535 | 49195.07 | 0.84106 | 4.535 | 46758.54 | 0.7994
4.5479 | 49241.95 | 0.84186 | 4.5479 | 46570.93 | 0.79619
4.5608 | 49126.55 | 0.83988 | 4.5608 | 46699.94 | 0.7984
4.5738 | 49139.55 | 0.84011 | 4.5738 | 46690.48 | 0.79824
4.5867 | 49233.51 | 0.84171 | 4.5867 | 46846.36 | 0.8009
4.5996 | 49334.43 | 0.84344 | 4.5996 | 47121.17 | 0.8056
4.6125 | 49260.81 | 0.84218 | 4.6125 | 46674.52 | 0.79796
4.6254 | 49157.56 | 0.84042 | 4.6254 | 46864.98 | 0.80122
4.6384 | 49030.14 | 0.83824 | 4.6384 | 47122.78 | 0.80563
4.6513 | 48895.81 | 0.83594 | 4.6513 | 46352.82 | 0.79246
4.6642 | 48802.31 | 0.83434 | 4.6642 | 46432.75 | 0.79383
4.6771 | 48920.06 | 0.83635 | 4.6771 | 47083.61 | 0.80496
4.69 | 49218.1 | 0.84145 | 4.69 | 46719.23 | 0.79873
4.703 | 48882.32 | 0.83571 | 4.703 | 46619.55 | 0.79702
4.7159 | 48609.76 | 0.83105 | 4.7159 | 46599.89 | 0.79669
4.7288 | 48453.39 | 0.82838 | 4.7288 | 46226.52 | 0.7903
4.7417 | 48373.78 | 0.82702 | 4.7417 | 45863.84 | 0.7841
4.7546 | 48344.19 | 0.82651 | 4.7546 | 46041.35 | 0.78714
4.7676 | 48358.55 | 0.82675 | 4.7676 | 45896.33 | 0.78466
4.7805 | 48398.53 | 0.82744 | 4.7805 | 45787.75 | 0.7828
4.7934 | 48321.41 | 0.82612 | 4.7934 | 45687.18 | 0.78108
4.8063 | 48107.22 | 0.82246 | 4.8063 | 45525.61 | 0.77832
4.8192 | 47933.05 | 0.81948 | 4.8192 | 45658.62 | 0.7806
4.8322 | 48059.42 | 0.82164 | 4.8322 | 46064.09 | 0.78753
4.8451 | 48186.42 | 0.82381 | 4.8451 | 46215.38 | 0.79011
4.858 | 48001.95 | 0.82066 | 4.858 | 45682.47 | 0.781
4.8709 | 47822.36 | 0.81759 | 4.8709 | 44953.09 | 0.76853
4.8838 | 47748.23 | 0.81632 | 4.8838 | 44989.07 | 0.76915
4.8968 | 47739.81 | 0.81618 | 4.8968 | 45333.5 | 0.77504
4.9097 | 47663.24 | 0.81487 | 4.9097 | 45200.91 | 0.77277
4.9226 | 47491.57 | 0.81193 | 4.9226 | 45230.64 | 0.77328
4.9355 | 47270.96 | 0.80816 | 4.9355 | 45289.44 | 0.77428
4.9485 | 47235.4 | 0.80755 | 4.9485 | 45070.21 | 0.77054
4.9614 | 47083.68 | 0.80496 | 4.9614 | 44807.77 | 0.76605
4.9743 | 46782.41 | 0.79981 | 4.9743 | 44662.01 | 0.76356
4.9872 | 46787.25 | 0.79989 | 4.9872 | 44920.63 | 0.76798
5.0001 | 47023.13 | 0.80392 | 5.0001 | 45192.04 | 0.77262
5.0131 | 47214.88 | 0.8072 | 5.0131 | 44681.86 | 0.7639
5.026 | 47119.75 | 0.80558 | 5.026 | 44377.38 | 0.75869
5.0389 | 46988.37 | 0.80333 | 5.0389 | 44876.19 | 0.76722
5.0518 | 46867.23 | 0.80126 | 5.0518 | 44793.46 | 0.7658
5.0647 | 46740 | 0.79908 | 5.0647 | 44365.48 | 0.75849
5.0777 | 46742.52 | 0.79913 | 5.0777 | 44144.46 | 0.75471
5.0906 | 46838.79 | 0.80077 | 5.0906 | 44124.17 | 0.75436
5.1035 | 46858.28 | 0.80111 | 5.1035 | 44280.07 | 0.75703
5.1164 | 46575.53 | 0.79627 | 5.1164 | 44509.04 | 0.76094
5.1293 | 46382.62 | 0.79297 | 5.1293 | 44398.82 | 0.75906
5.1423 | 46419.97 | 0.79361 | 5.1423 | 44089.4 | 0.75377
5.1552 | 46350.6 | 0.79243 | 5.1552 | 43981.96 | 0.75193
5.1681 | 46216.78 | 0.79014 | 5.1681 | 44040.21 | 0.75293
5.181 | 46279.31 | 0.79121 | 5.181 | 44112.02 | 0.75415
5.1939 | 46466.07 | 0.7944 | 5.1939 | 44179.32 | 0.75531
5.2069 | 46572.18 | 0.79621 | 5.2069 | 44086.83 | 0.75372
5.2198 | 46455.9 | 0.79423 | 5.2198 | 43822.12 | 0.7492
5.2327 | 46117.94 | 0.78845 | 5.2327 | 43720.95 | 0.74747
5.2456 | 45662.53 | 0.78066 | 5.2456 | 43627.2 | 0.74587
5.2585 | 45298.48 | 0.77444 | 5.2585 | 43561.45 | 0.74474
5.2715 | 45547.77 | 0.7787 | 5.2715 | 43667.63 | 0.74656
5.2844 | 45977.25 | 0.78604 | 5.2844 | 43632.41 | 0.74596
5.2973 | 46084.24 | 0.78787 | 5.2973 | 43261.63 | 0.73962
5.3102 | 46024.57 | 0.78685 | 5.3102 | 43039.08 | 0.73581
5.3231 | 46036.24 | 0.78705 | 5.3231 | 43122.88 | 0.73724
5.3361 | 45972.29 | 0.78596 | 5.3361 | 43043.62 | 0.73589
5.349 | 45432.48 | 0.77673 | 5.349 | 42933.96 | 0.73401
5.3619 | 45085.96 | 0.77081 | 5.3619 | 42783.86 | 0.73145
5.3748 | 45159.47 | 0.77206 | 5.3748 | 42698.69 | 0.72999
5.3877 | 45256.45 | 0.77372 | 5.3877 | 42871.08 | 0.73294
5.4007 | 45274.51 | 0.77403 | 5.4007 | 43109.36 | 0.73701
5.4136 | 45346.25 | 0.77526 | 5.4136 | 43192.83 | 0.73844
5.4265 | 45484.99 | 0.77763 | 5.4265 | 42908.96 | 0.73359
5.4394 | 45297.87 | 0.77443 | 5.4394 | 42637.88 | 0.72895
5.4523 | 44970.65 | 0.76883 | 5.4523 | 42626.92 | 0.72876
5.4653 | 44918.78 | 0.76795 | 5.4653 | 42545.95 | 0.72738
5.4782 | 44899.75 | 0.76762 | 5.4782 | 42247.56 | 0.72228
5.4911 | 44767.92 | 0.76537 | 5.4911 | 42223.78 | 0.72187
5.504 | 44704.17 | 0.76428 | 5.504 | 42289.25 | 0.72299
5.5169 | 44627.43 | 0.76297 | 5.5169 | 41971.79 | 0.71756
5.5299 | 44490.87 | 0.76063 | 5.5299 | 41713.79 | 0.71315
5.5428 | 44488.28 | 0.76059 | 5.5428 | 41977.63 | 0.71766
5.5557 | 44550.48 | 0.76165 | 5.5557 | 42455.09 | 0.72583
5.5686 | 44496.24 | 0.76072 | 5.5686 | 42587.69 | 0.72809
5.5815 | 44386.59 | 0.75885 | 5.5815 | 42367.25 | 0.72433
5.5945 | 44367.8 | 0.75853 | 5.5945 | 41749.81 | 0.71377
5.6074 | 44485.58 | 0.76054 | 5.6074 | 41805.79 | 0.71473
5.6203 | 44575.39 | 0.76208 | 5.6203 | 41966.55 | 0.71748
5.6332 | 44582.13 | 0.76219 | 5.6332 | 41405.12 | 0.70788
5.6461 | 44477.09 | 0.7604 | 5.6461 | 41557.88 | 0.71049
5.6591 | 44239.64 | 0.75634 | 5.6591 | 41591.16 | 0.71106
5.672 | 43732.54 | 0.74767 | 5.672 | 41627.1 | 0.71167
5.6849 | 43371.48 | 0.74149 | 5.6849 | 41731.82 | 0.71346
5.6978 | 43720.78 | 0.74747 | 5.6978 | 41293.91 | 0.70598
5.7107 | 43997.82 | 0.7522 | 5.7107 | 41521.78 | 0.70987
5.7237 | 43796.48 | 0.74876 | 5.7237 | 41122.26 | 0.70304
5.7366 | 43408.72 | 0.74213 | 5.7366 | 40781.45 | 0.69721
5.7495 | 43077.19 | 0.73646 | 5.7495 | 41034.2 | 0.70154
5.7624 | 42959.48 | 0.73445 | 5.7624 | 41138.34 | 0.70332
5.7753 | 43074.96 | 0.73642 | 5.7753 | 40911.93 | 0.69944
5.7883 | 43163.66 | 0.73794 | 5.7883 | 40805.06 | 0.69762
5.8012 | 43103.89 | 0.73692 | 5.8012 | 40737.71 | 0.69647
5.8141 | 42952.81 | 0.73434 | 5.8141 | 40650.49 | 0.69498
5.827 | 42864.23 | 0.73282 | 5.827 | 40216.25 | 0.68755
5.8399 | 42826.75 | 0.73218 | 5.8399 | 40139.66 | 0.68624
5.8529 | 42665.08 | 0.72942 | 5.8529 | 40474.11 | 0.69196
5.8658 | 42330.85 | 0.7237 | 5.8658 | 40280.15 | 0.68864
5.8787 | 42058.15 | 0.71904 | 5.8787 | 40011.49 | 0.68405
5.8916 | 42134.93 | 0.72035 | 5.8916 | 40052.03 | 0.68474
5.9045 | 42474.83 | 0.72616 | 5.9045 | 40064.58 | 0.68496
5.9175 | 42723.54 | 0.73042 | 5.9175 | 40500.77 | 0.69242
5.9304 | 42723.66 | 0.73042 | 5.9304 | 40526.63 | 0.69286
5.9433 | 42565.27 | 0.72771 | 5.9433 | 40272.13 | 0.68851
5.9562 | 42408.72 | 0.72503 | 5.9562 | 40025.63 | 0.68429
5.9691 | 42181.43 | 0.72115 | 5.9691 | 39836.31 | 0.68106
5.9821 | 41965.76 | 0.71746 | 5.9821 | 39266.39 | 0.67131
5.995 | 41888.49 | 0.71614 | 5.995 | 39410.23 | 0.67377
6.0079 | 41933.61 | 0.71691 | 6.0079 | 39450.59 | 0.67446
6.0208 | 42038.91 | 0.71871 | 6.0208 | 39414.67 | 0.67385
6.0338 | 42131.12 | 0.72029 | 6.0338 | 39240.52 | 0.67087
6.0467 | 42086.82 | 0.71953 | 6.0467 | 39163.15 | 0.66955
6.0596 | 41960.79 | 0.71738 | 6.0596 | 39402.55 | 0.67364
6.0725 | 41758.07 | 0.71391 | 6.0725 | 39459.12 | 0.67461
6.0854 | 41517.51 | 0.7098 | 6.0854 | 39311.24 | 0.67208
6.0984 | 41386.29 | 0.70755 | 6.0984 | 39169.61 | 0.66966
6.1113 | 41388.56 | 0.70759 | 6.1113 | 39091.6 | 0.66832
6.1242 | 41398.8 | 0.70777 | 6.1242 | 39102.65 | 0.66851
6.1371 | 41336.71 | 0.70671 | 6.1371 | 39202.96 | 0.67023
6.15 | 41236.8 | 0.705 | 6.15 | 38988.55 | 0.66656
6.163 | 41234.99 | 0.70497 | 6.163 | 38750.14 | 0.66249
6.1759 | 41194.13 | 0.70427 | 6.1759 | 38817.2 | 0.66363
6.1888 | 41095.07 | 0.70258 | 6.1888 | 38876.54 | 0.66465
6.2017 | 41160.66 | 0.7037 | 6.2017 | 38830.23 | 0.66386
6.2146 | 41212.41 | 0.70458 | 6.2146 | 38759.41 | 0.66264
6.2276 | 41044.27 | 0.70171 | 6.2276 | 38642.32 | 0.66064
6.2405 | 40829.17 | 0.69803 | 6.2405 | 38422.96 | 0.65689
6.2534 | 40670.06 | 0.69531 | 6.2534 | 38331.5 | 0.65533
6.2663 | 40589.77 | 0.69394 | 6.2663 | 38644.06 | 0.66067
6.2792 | 40502.93 | 0.69245 | 6.2792 | 38569 | 0.65939
6.2922 | 40329.71 | 0.68949 | 6.2922 | 38168.97 | 0.65255
6.3051 | 40053.23 | 0.68476 | 6.3051 | 38060.91 | 0.6507
6.318 | 40144.18 | 0.68632 | 6.318 | 38072.35 | 0.6509
6.3309 | 40428.62 | 0.69118 | 6.3309 | 37745.46 | 0.64531
6.3438 | 40048.67 | 0.68469 | 6.3438 | 37510.13 | 0.64129
6.3568 | 40095.09 | 0.68548 | 6.3568 | 37546.7 | 0.64191
6.3697 | 40377.12 | 0.6903 | 6.3697 | 37556.01 | 0.64207
6.3826 | 39906.92 | 0.68226 | 6.3826 | 37882.99 | 0.64766
6.3955 | 39455.58 | 0.67455 | 6.3955 | 37924.76 | 0.64838
6.4084 | 39204.7 | 0.67026 | 6.4084 | 37365.75 | 0.63882
6.4214 | 39626.07 | 0.67746 | 6.4214 | 37274.77 | 0.63726
6.4343 | 39648.95 | 0.67785 | 6.4343 | 37341.76 | 0.63841
6.4472 | 39446.23 | 0.67439 | 6.4472 | 37275.25 | 0.63727
6.4601 | 39385.75 | 0.67335 | 6.4601 | 37187.59 | 0.63577
6.473 | 39314.49 | 0.67213 | 6.473 | 37158.3 | 0.63527
6.486 | 39237.65 | 0.67082 | 6.486 | 37253.62 | 0.6369
6.4989 | 39231.81 | 0.67072 | 6.4989 | 37184.55 | 0.63572
6.5118 | 39225.69 | 0.67062 | 6.5118 | 36970.75 | 0.63207
6.5247 | 39186.35 | 0.66994 | 6.5247 | 36845.93 | 0.62993
6.5376 | 39129.37 | 0.66897 | 6.5376 | 37016.69 | 0.63285
6.5506 | 39141.98 | 0.66919 | 6.5506 | 36917.96 | 0.63116
6.5635 | 39150.61 | 0.66933 | 6.5635 | 36476.61 | 0.62362
6.5764 | 39001.63 | 0.66679 | 6.5764 | 36362.42 | 0.62166
6.5893 | 38781.21 | 0.66302 | 6.5893 | 36524.52 | 0.62444
6.6022 | 38673.63 | 0.66118 | 6.6022 | 36544.79 | 0.62478
6.6152 | 38717.9 | 0.66193 | 6.6152 | 36437.45 | 0.62295
6.6281 | 38761.43 | 0.66268 | 6.6281 | 36271.29 | 0.62011
6.641 | 38632.06 | 0.66047 | 6.641 | 36105.41 | 0.61727
6.6539 | 38457.13 | 0.65748 | 6.6539 | 35976.44 | 0.61507
6.6668 | 38364.06 | 0.65589 | 6.6668 | 36018.15 | 0.61578
6.6798 | 38413.1 | 0.65672 | 6.6798 | 36006.97 | 0.61559
6.6927 | 38496.59 | 0.65815 | 6.6927 | 36047.8 | 0.61629
6.7056 | 38534.65 | 0.6588 | 6.7056 | 36093.03 | 0.61706
6.7185 | 38518.95 | 0.65853 | 6.7185 | 35844.77 | 0.61281
6.7314 | 38501.94 | 0.65824 | 6.7314 | 35807.14 | 0.61217
6.7444 | 38451.28 | 0.65738 | 6.7444 | 36334.05 | 0.62118
6.7573 | 38181.96 | 0.65277 | 6.7573 | 36076.22 | 0.61677
6.7702 | 37838.4 | 0.6469 | 6.7702 | 35422.3 | 0.60559
6.7831 | 37676.45 | 0.64413 | 6.7831 | 35612.14 | 0.60884
6.796 | 37854.33 | 0.64717 | 6.796 | 35310.89 | 0.60369
6.809 | 37944.05 | 0.6487 | 6.809 | 35281.47 | 0.60318
6.8219 | 37718.99 | 0.64486 | 6.8219 | 35204.14 | 0.60186
6.8348 | 37598.25 | 0.64279 | 6.8348 | 35233.7 | 0.60237
6.8477 | 37607.34 | 0.64295 | 6.8477 | 35326.02 | 0.60395
6.8606 | 37527.67 | 0.64159 | 6.8606 | 35275.16 | 0.60308
6.8736 | 37289.58 | 0.63752 | 6.8736 | 34917.18 | 0.59696
6.8865 | 37119.88 | 0.63461 | 6.8865 | 34728.23 | 0.59373
6.8994 | 37222.13 | 0.63636 | 6.8994 | 34846 | 0.59574
6.9123 | 37277.09 | 0.6373 | 6.9123 | 34611.84 | 0.59174
6.9252 | 37160.98 | 0.63532 | 6.9252 | 34364.55 | 0.58751
6.9382 | 37063.25 | 0.63365 | 6.9382 | 34475.86 | 0.58941
6.9511 | 36940.59 | 0.63155 | 6.9511 | 34431.99 | 0.58866
6.964 | 36703.43 | 0.62749 | 6.964 | 34155.54 | 0.58394
6.9769 | 36476 | 0.62361 | 6.9769 | 34082.74 | 0.58269
6.9898 | 36396.07 | 0.62224 | 6.9898 | 34071.49 | 0.5825
7.0028 | 36450.89 | 0.62318 | 7.0028 | 33964.39 | 0.58067
7.0157 | 36460.21 | 0.62334 | 7.0157 | 34295.48 | 0.58633
7.0286 | 36321.21 | 0.62096 | 7.0286 | 34695.15 | 0.59316
7.0415 | 36166.21 | 0.61831 | 7.0415 | 34197.31 | 0.58465
7.0544 | 36026.45 | 0.61592 | 7.0544 | 33818.7 | 0.57818
7.0674 | 35931.34 | 0.61429 | 7.0674 | 33825.7 | 0.5783
7.0803 | 35885.71 | 0.61351 | 7.0803 | 33899.91 | 0.57956
7.0932 | 35991.94 | 0.61533 | 7.0932 | 34084.82 | 0.58273
7.1061 | 36264.9 | 0.62 | 7.1061 | 33982.01 | 0.58097
7.119 | 35973.8 | 0.61502 | 7.119 | 33660.16 | 0.57547
7.132 | 35415.09 | 0.60547 | 7.132 | 33687.83 | 0.57594
7.1449 | 35501.79 | 0.60695 | 7.1449 | 33237.02 | 0.56823
7.1578 | 35377.52 | 0.60483 | 7.1578 | 33243.19 | 0.56834
7.1707 | 35129.23 | 0.60058 | 7.1707 | 33089.94 | 0.56572
7.1837 | 35316.26 | 0.60378 | 7.1837 | 33302.96 | 0.56936
7.1966 | 35436 | 0.60583 | 7.1966 | 33697.41 | 0.5761
7.2095 | 35474.23 | 0.60648 | 7.2095 | 33081.92 | 0.56558
7.2224 | 35208.78 | 0.60194 | 7.2224 | 33099.57 | 0.56588
7.2353 | 35162.86 | 0.60116 | 7.2353 | 32888.39 | 0.56227
7.2483 | 35313.95 | 0.60374 | 7.2483 | 32653.01 | 0.55825
7.2612 | 34941.53 | 0.59737 | 7.2612 | 32679.26 | 0.5587
7.2741 | 34766.3 | 0.59438 | 7.2741 | 32979.26 | 0.56383
7.287 | 34955.89 | 0.59762 | 7.287 | 32407.37 | 0.55405
7.2999 | 35086.78 | 0.59986 | 7.2999 | 32430.7 | 0.55445
7.3129 | 35008.86 | 0.59852 | 7.3129 | 32715.81 | 0.55932
7.3258 | 34756.57 | 0.59421 | 7.3258 | 32456.59 | 0.55489
7.3387 | 34446.34 | 0.58891 | 7.3387 | 32263.25 | 0.55158
7.3516 | 34350.22 | 0.58726 | 7.3516 | 32359.07 | 0.55322
7.3645 | 34581.68 | 0.59122 | 7.3645 | 32346.68 | 0.55301
7.3775 | 34741.98 | 0.59396 | 7.3775 | 32186.58 | 0.55027
7.3904 | 34719.84 | 0.59358 | 7.3904 | 32041.66 | 0.5478
7.4033 | 34774.89 | 0.59452 | 7.4033 | 31943.8 | 0.54612
7.4162 | 34777.28 | 0.59456 | 7.4162 | 31738.75 | 0.54262
7.4291 | 34574.07 | 0.59109 | 7.4291 | 31454.33 | 0.53775
7.4421 | 34309.19 | 0.58656 | 7.4421 | 31573.04 | 0.53978
7.455 | 34089.74 | 0.58281 | 7.455 | 31840.78 | 0.54436
7.4679 | 34005.71 | 0.58137 | 7.4679 | 31592.53 | 0.54012
7.4808 | 34035.89 | 0.58189 | 7.4808 | 31575.16 | 0.53982
7.4937 | 34011.25 | 0.58147 | 7.4937 | 31531.99 | 0.53908
7.5067 | 33606.44 | 0.57455 | 7.5067 | 31461.5 | 0.53788
7.5196 | 33213.74 | 0.56783 | 7.5196 | 31492 | 0.5384
7.5325 | 33092.7 | 0.56576 | 7.5325 | 31302.39 | 0.53516
7.5454 | 33207.08 | 0.56772 | 7.5454 | 30997.64 | 0.52995
7.5583 | 33329.33 | 0.56981 | 7.5583 | 31082.68 | 0.5314
7.5713 | 33317.85 | 0.56961 | 7.5713 | 30968.43 | 0.52945
7.5842 | 33138.05 | 0.56654 | 7.5842 | 30760.19 | 0.52589
7.5971 | 32901.73 | 0.5625 | 7.5971 | 30900.73 | 0.52829
7.61 | 32719.76 | 0.55939 | 7.61 | 30862.07 | 0.52763
7.6229 | 32729.56 | 0.55956 | 7.6229 | 30636.18 | 0.52377
7.6359 | 32899.64 | 0.56246 | 7.6359 | 30604.38 | 0.52322
7.6488 | 33089.11 | 0.5657 | 7.6488 | 30806.47 | 0.52668
7.6617 | 32987.5 | 0.56397 | 7.6617 | 30627.97 | 0.52363
7.6746 | 32630.1 | 0.55786 | 7.6746 | 30250.76 | 0.51718
7.6875 | 32498.02 | 0.5556 | 7.6875 | 30168.28 | 0.51577
7.7005 | 32503.42 | 0.55569 | 7.7005 | 29998.46 | 0.51286
7.7134 | 32399.66 | 0.55392 | 7.7134 | 29844.13 | 0.51023
7.7263 | 32280.84 | 0.55188 | 7.7263 | 29935.26 | 0.51178
7.7392 | 32211.81 | 0.5507 | 7.7392 | 30159.18 | 0.51561
7.7521 | 32180.54 | 0.55017 | 7.7521 | 30308.36 | 0.51816
7.7651 | 32185.58 | 0.55026 | 7.7651 | 30390.82 | 0.51957
7.778 | 32173.21 | 0.55004 | 7.778 | 30205.92 | 0.51641
7.7909 | 32044.84 | 0.54785 | 7.7909 | 29896.3 | 0.51112
7.8038 | 31929.71 | 0.54588 | 7.8038 | 29802.47 | 0.50951
7.8167 | 31953.17 | 0.54628 | 7.8167 | 29877.92 | 0.5108
7.8297 | 31917 | 0.54566 | 7.8297 | 29848.53 | 0.5103
7.8426 | 31756.7 | 0.54292 | 7.8426 | 29677.64 | 0.50738
7.8555 | 31682.49 | 0.54166 | 7.8555 | 29456.54 | 0.5036
7.8684 | 31782.79 | 0.54337 | 7.8684 | 29218.2 | 0.49952
7.8813 | 31913.43 | 0.5456 | 7.8813 | 29162.24 | 0.49857
7.8943 | 31751.66 | 0.54284 | 7.8943 | 29316.54 | 0.50121
7.9072 | 31465.23 | 0.53794 | 7.9072 | 29278.88 | 0.50056
7.9201 | 31559.18 | 0.53955 | 7.9201 | 29020.16 | 0.49614
7.933 | 31439.66 | 0.5375 | 7.933 | 29030.59 | 0.49632
7.9459 | 30882.26 | 0.52797 | 7.9459 | 28934.3 | 0.49467
7.9589 | 30693.29 | 0.52474 | 7.9589 | 28919.35 | 0.49442
7.9718 | 30707.44 | 0.52499 | 7.9718 | 28726.96 | 0.49113
7.9847 | 30744.38 | 0.52562 | 7.9847 | 28867.95 | 0.49354
7.9976 | 30401.51 | 0.51976 | 7.9976 | 28587.63 | 0.48874
8.0105 | 29997.86 | 0.51285 | 8.0105 | 28429.39 | 0.48604
8.0235 | 30568.06 | 0.5226 | 8.0235 | 28417.36 | 0.48583
8.0364 | 30727.46 | 0.52533 | 8.0364 | 27866.88 | 0.47642
8.0493 | 30550.75 | 0.52231 | 8.0493 | 28861.79 | 0.49343
8.0622 | 30604.12 | 0.52322 | 8.0622 | 28396.28 | 0.48547
8.0751 | 30421.88 | 0.5201 | 8.0751 | 27984.4 | 0.47843
8.0881 | 29978.19 | 0.51252 | 8.0881 | 27964.55 | 0.47809
8.101 | 30296.93 | 0.51797 | 8.101 | 28187.49 | 0.4819
8.1139 | 30383.27 | 0.51944 | 8.1139 | 27792.13 | 0.47514
8.1268 | 29823.65 | 0.50988 | 8.1268 | 27595.61 | 0.47178
8.1397 | 29558.13 | 0.50534 | 8.1397 | 27679 | 0.47321
8.1527 | 29467.39 | 0.50378 | 8.1527 | 27879.46 | 0.47664
8.1656 | 29330.65 | 0.50145 | 8.1656 | 27774.98 | 0.47485
8.1785 | 29414.34 | 0.50288 | 8.1785 | 27459.33 | 0.46945
8.1914 | 29619.7 | 0.50639 | 8.1914 | 27251.08 | 0.46589
8.2043 | 29643.17 | 0.50679 | 8.2043 | 27185.58 | 0.46477
8.2173 | 29479.05 | 0.50398 | 8.2173 | 27260.18 | 0.46605
8.2302 | 29232.32 | 0.49977 | 8.2302 | 27306.83 | 0.46685
8.2431 | 28940.64 | 0.49478 | 8.2431 | 27347.37 | 0.46754
8.256 | 28922.67 | 0.49447 | 8.256 | 27357.76 | 0.46772
8.269 | 29339 | 0.50159 | 8.269 | 27188.56 | 0.46483
8.2819 | 29634.79 | 0.50665 | 8.2819 | 26987.97 | 0.4614
8.2948 | 29487.44 | 0.50413 | 8.2948 | 26895.79 | 0.45982
8.3077 | 29176.47 | 0.49881 | 8.3077 | 26789.2 | 0.458
8.3206 | 29011.09 | 0.49598 | 8.3206 | 26696.89 | 0.45642
8.3336 | 29019.64 | 0.49613 | 8.3336 | 26669.54 | 0.45595
8.3465 | 28896.32 | 0.49402 | 8.3465 | 26541.9 | 0.45377
8.3594 | 28646.13 | 0.48974 | 8.3594 | 26459.69 | 0.45236
8.3723 | 28586.12 | 0.48872 | 8.3723 | 26583.32 | 0.45448
8.3852 | 28483.35 | 0.48696 | 8.3852 | 26505.16 | 0.45314
8.3982 | 28108.6 | 0.48055 | 8.3982 | 26370.6 | 0.45084
8.4111 | 27943.05 | 0.47772 | 8.4111 | 26503.31 | 0.45311
8.424 | 28207 | 0.48224 | 8.424 | 26405.74 | 0.45144
8.4369 | 28595.77 | 0.48888 | 8.4369 | 26057.76 | 0.44549
8.4498 | 28713.4 | 0.49089 | 8.4498 | 26068.09 | 0.44567
8.4628 | 28430.33 | 0.48606 | 8.4628 | 26017.6 | 0.44481
8.4757 | 28298.77 | 0.48381 | 8.4757 | 26125.21 | 0.44665
8.4886 | 28373.76 | 0.48509 | 8.4886 | 26109.6 | 0.44638
8.5015 | 28301.36 | 0.48385 | 8.5015 | 25556.12 | 0.43692
8.5144 | 28081.28 | 0.48009 | 8.5144 | 25436.9 | 0.43488
8.5274 | 27710.03 | 0.47374 | 8.5274 | 25475.79 | 0.43554
8.5403 | 27323.58 | 0.46713 | 8.5403 | 24852.81 | 0.42489
8.5532 | 27201.6 | 0.46505 | 8.5532 | 25558.18 | 0.43695
8.5661 | 27671.75 | 0.47309 | 8.5661 | 25090.71 | 0.42896
8.579 | 27733.57 | 0.47414 | 8.579 | 25396.64 | 0.43419
8.592 | 27440.47 | 0.46913 | 8.592 | 25020.37 | 0.42776
8.6049 | 27265.66 | 0.46614 | 8.6049 | 25241.79 | 0.43154
8.6178 | 27122.85 | 0.4637 | 8.6178 | 25078.86 | 0.42876
8.6307 | 27020.26 | 0.46195 | 8.6307 | 25112.49 | 0.42933
8.6436 | 27126.35 | 0.46376 | 8.6436 | 25244.02 | 0.43158
8.6566 | 27137.09 | 0.46395 | 8.6566 | 25177.86 | 0.43045
8.6695 | 26700.81 | 0.45649 | 8.6695 | 24840.19 | 0.42468
8.6824 | 26415.8 | 0.45161 | 8.6824 | 24715.87 | 0.42255
8.6953 | 26360.29 | 0.45066 | 8.6953 | 24824.36 | 0.42441
8.7082 | 26438.42 | 0.452 | 8.7082 | 24962.25 | 0.42676
8.7212 | 26614.34 | 0.45501 | 8.7212 | 24926.31 | 0.42615
8.7341 | 26866.03 | 0.45931 | 8.7341 | 25007.52 | 0.42754
8.747 | 26786.88 | 0.45796 | 8.747 | 24920.86 | 0.42606
8.7599 | 26573.59 | 0.45431 | 8.7599 | 24579.54 | 0.42022
8.7728 | 26521.33 | 0.45342 | 8.7728 | 24179.68 | 0.41338
8.7858 | 26445.82 | 0.45213 | 8.7858 | 23977.46 | 0.40993
8.7987 | 26281.33 | 0.44931 | 8.7987 | 23929.38 | 0.40911
8.8116 | 26150.92 | 0.44709 | 8.8116 | 23871.06 | 0.40811
8.8245 | 26071.66 | 0.44573 | 8.8245 | 23902.8 | 0.40865
8.8374 | 26015.79 | 0.44478 | 8.8374 | 24056.3 | 0.41128
8.8504 | 25994.53 | 0.44441 | 8.8504 | 24136.77 | 0.41265
8.8633 | 25995.14 | 0.44442 | 8.8633 | 23943.06 | 0.40934
8.8762 | 25963.47 | 0.44388 | 8.8762 | 23528.6 | 0.40225
8.8891 | 25772.57 | 0.44062 | 8.8891 | 23280.87 | 0.39802
8.902 | 25411.12 | 0.43444 | 8.902 | 23413.43 | 0.40028
8.915 | 25290.73 | 0.43238 | 8.915 | 23585.51 | 0.40323
8.9279 | 25426.95 | 0.43471 | 8.9279 | 23593.48 | 0.40336
8.9408 | 25528.89 | 0.43645 | 8.9408 | 23507.21 | 0.40189
8.9537 | 25615.34 | 0.43793 | 8.9537 | 23345.04 | 0.39912
8.9666 | 25707.68 | 0.43951 | 8.9666 | 23218.63 | 0.39695
8.9796 | 25627.34 | 0.43813 | 8.9796 | 23082.08 | 0.39462
8.9925 | 25449.87 | 0.4351 | 8.9925 | 23031.21 | 0.39375
9.0054 | 25336.28 | 0.43316 | 9.0054 | 23043.71 | 0.39396
9.0183 | 25126.11 | 0.42956 | 9.0183 | 22974.92 | 0.39279
9.0312 | 24756.54 | 0.42325 | 9.0312 | 22860.05 | 0.39082
9.0442 | 24437.42 | 0.41779 | 9.0442 | 22850.25 | 0.39066
9.0571 | 24365.82 | 0.41657 | 9.0571 | 22838.99 | 0.39046
9.07 | 24599.42 | 0.42056 | 9.07 | 22502.53 | 0.38471
9.0829 | 24744.22 | 0.42304 | 9.0829 | 22434.1 | 0.38354
9.0958 | 24626.47 | 0.42102 | 9.0958 | 22425.13 | 0.38339
9.1088 | 24539.04 | 0.41953 | 9.1088 | 22372.69 | 0.38249
9.1217 | 24435.65 | 0.41776 | 9.1217 | 22450.14 | 0.38382
9.1346 | 24234.59 | 0.41432 | 9.1346 | 22463.59 | 0.38405
9.1475 | 23948.47 | 0.40943 | 9.1475 | 22356.39 | 0.38221
9.1604 | 23723.24 | 0.40558 | 9.1604 | 22477.47 | 0.38428
9.1734 | 23801.1 | 0.40691 | 9.1734 | 22117.67 | 0.37813
9.1863 | 23987.81 | 0.4101 | 9.1863 | 21890.72 | 0.37425
9.1992 | 24020.36 | 0.41066 | 9.1992 | 21944.58 | 0.37517
9.2121 | 23919.45 | 0.40894 | 9.2121 | 22019.29 | 0.37645
9.225 | 23708.52 | 0.40533 | 9.225 | 21961.13 | 0.37546
9.238 | 23489.22 | 0.40158 | 9.238 | 21920.34 | 0.37476
9.2509 | 23414.62 | 0.4003 | 9.2509 | 21967.09 | 0.37556
9.2638 | 23505.83 | 0.40186 | 9.2638 | 21616.4 | 0.36956
9.2767 | 23377.42 | 0.39967 | 9.2767 | 21568.16 | 0.36874
9.2896 | 23117.38 | 0.39522 | 9.2896 | 21534.6 | 0.36816
9.3026 | 23101.23 | 0.39495 | 9.3026 | 21411.97 | 0.36607
9.3155 | 23300.61 | 0.39836 | 9.3155 | 21187.9 | 0.36224
9.3284 | 23559.27 | 0.40278 | 9.3284 | 21131.46 | 0.36127
9.3413 | 23498.72 | 0.40174 | 9.3413 | 21266.15 | 0.36357
9.3543 | 23205.87 | 0.39674 | 9.3543 | 21209.19 | 0.3626
9.3672 | 22937.88 | 0.39215 | 9.3672 | 21173.49 | 0.36199
9.3801 | 22827.97 | 0.39028 | 9.3801 | 21181.79 | 0.36213
9.393 | 22842.15 | 0.39052 | 9.393 | 21019.01 | 0.35935
9.4059 | 22729.89 | 0.3886 | 9.4059 | 20897.88 | 0.35728
9.4189 | 22527.23 | 0.38513 | 9.4189 | 20797.48 | 0.35556
9.4318 | 22413.16 | 0.38318 | 9.4318 | 20533.68 | 0.35105
9.4447 | 22414.63 | 0.38321 | 9.4447 | 20339.24 | 0.34773
9.4576 | 22497 | 0.38462 | 9.4576 | 20444.99 | 0.34953
9.4705 | 22524.22 | 0.38508 | 9.4705 | 20618.05 | 0.35249
9.4835 | 22477.89 | 0.38429 | 9.4835 | 20604.71 | 0.35227
9.4964 | 22364.44 | 0.38235 | 9.4964 | 20530.79 | 0.351
9.5093 | 22199.05 | 0.37952 | 9.5093 | 20396.16 | 0.3487
9.5222 | 22055.66 | 0.37707 | 9.5222 | 20221.71 | 0.34572
9.5351 | 22126.9 | 0.37829 | 9.5351 | 20067 | 0.34307
9.5481 | 22225.37 | 0.37997 | 9.5481 | 20091.55 | 0.34349
9.561 | 22039.76 | 0.3768 | 9.561 | 20237.45 | 0.34599
9.5739 | 21783.75 | 0.37242 | 9.5739 | 20202.09 | 0.34538
9.5868 | 21544.32 | 0.36833 | 9.5868 | 19882.32 | 0.33992
9.5997 | 21450.15 | 0.36672 | 9.5997 | 19629.21 | 0.33559
9.6127 | 21399.16 | 0.36585 | 9.6127 | 19618.54 | 0.33541
9.6256 | 21301.09 | 0.36417 | 9.6256 | 19744.48 | 0.33756
9.6385 | 21176.35 | 0.36204 | 9.6385 | 19804.34 | 0.33858
9.6514 | 21066.02 | 0.36015 | 9.6514 | 19717.12 | 0.33709
9.6643 | 21101.55 | 0.36076 | 9.6643 | 19579.44 | 0.33474
9.6773 | 21111.32 | 0.36093 | 9.6773 | 19526.52 | 0.33383
9.6902 | 20980.03 | 0.35868 | 9.6902 | 19481.67 | 0.33307
9.7031 | 20866.04 | 0.35673 | 9.7031 | 19383.49 | 0.33139
9.716 | 20828.7 | 0.35609 | 9.716 | 19354.7 | 0.33089
9.7289 | 20877.88 | 0.35694 | 9.7289 | 19271.22 | 0.32947
9.7419 | 20844.46 | 0.35636 | 9.7419 | 18992.28 | 0.3247
9.7548 | 20659.14 | 0.3532 | 9.7548 | 18754.74 | 0.32064
9.7677 | 20453.29 | 0.34968 | 9.7677 | 18867.75 | 0.32257
9.7806 | 20335.96 | 0.34767 | 9.7806 | 18908.57 | 0.32327
9.7935 | 20367.1 | 0.3482 | 9.7935 | 18660.69 | 0.31903
9.8065 | 20418.22 | 0.34908 | 9.8065 | 18569.97 | 0.31748
9.8194 | 20388.5 | 0.34857 | 9.8194 | 18657.72 | 0.31898
9.8323 | 20350.58 | 0.34792 | 9.8323 | 18629.82 | 0.3185
9.8452 | 20320.4 | 0.3474 | 9.8452 | 18376.8 | 0.31418
9.8581 | 20276.48 | 0.34665 | 9.8581 | 18207.35 | 0.31128
9.8711 | 20197.19 | 0.3453 | 9.8711 | 18301.42 | 0.31289
9.884 | 20090.01 | 0.34347 | 9.884 | 18345.08 | 0.31363
9.8969 | 20021.81 | 0.3423 | 9.8969 | 18336.56 | 0.31349
9.9098 | 19995.38 | 0.34185 | 9.9098 | 18220.46 | 0.3115
9.9227 | 19960.42 | 0.34125 | 9.9227 | 18175.05 | 0.31073
9.9357 | 19900.95 | 0.34023 | 9.9357 | 18237.64 | 0.3118
9.9486 | 19785.01 | 0.33825 | 9.9486 | 18234.72 | 0.31175
9.9615 | 19558.56 | 0.33438 | 9.9615 | 18082.51 | 0.30915
9.9744 | 19350.25 | 0.33082 | 9.9744 | 18161.06 | 0.31049
9.9873 | 19469.77 | 0.33286 | 9.9873 | 18268.89 | 0.31233
10.0003 | 19682.29 | 0.3365 | 10.0003 | 18096.69 | 0.30939
10.0132 | 19720.32 | 0.33715 | 10.0132 | 17824.47 | 0.30473
10.0261 | 19646.78 | 0.33589 | 10.0261 | 17610.59 | 0.30108
10.039 | 19546.14 | 0.33417 | 10.039 | 17631.6 | 0.30144
10.0519 | 19452.64 | 0.33257 | 10.0519 | 17715.7 | 0.30287
10.0649 | 19356.46 | 0.33092 | 10.0649 | 17606.05 | 0.301
10.0778 | 19227.36 | 0.32872 | 10.0778 | 17502.43 | 0.29923
10.0907 | 19027.01 | 0.32529 | 10.0907 | 17529.27 | 0.29969
10.1036 | 18801.51 | 0.32144 | 10.1036 | 17490.75 | 0.29903
10.1165 | 18696.23 | 0.31964 | 10.1165 | 17482.94 | 0.29889
10.1295 | 18745.53 | 0.32048 | 10.1295 | 17556.07 | 0.30014
10.1424 | 18892.25 | 0.32299 | 10.1424 | 17487.58 | 0.29897
10.1553 | 19169.21 | 0.32772 | 10.1553 | 17388.7 | 0.29728
10.1682 | 19405.89 | 0.33177 | 10.1682 | 17265.96 | 0.29518
10.1812 | 19163.84 | 0.32763 | 10.1812 | 17077.9 | 0.29197
10.1941 | 18700.33 | 0.31971 | 10.1941 | 17140.63 | 0.29304
10.207 | 18596.21 | 0.31793 | 10.207 | 17281.25 | 0.29545
10.2199 | 18523.45 | 0.31668 | 10.2199 | 17144.42 | 0.29311
10.2328 | 18319.69 | 0.3132 | 10.2328 | 16898.55 | 0.2889
10.2457 | 18157.43 | 0.31043 | 10.2457 | 16817.92 | 0.28753
10.2587 | 18074.06 | 0.309 | 10.2587 | 16928.76 | 0.28942
10.2716 | 18089.53 | 0.30927 | 10.2716 | 16972.66 | 0.29017
10.2845 | 18111.26 | 0.30964 | 10.2845 | 16768.61 | 0.28668
10.2974 | 18074.15 | 0.309 | 10.2974 | 16569.75 | 0.28328
10.3103 | 17943.2 | 0.30676 | 10.3103 | 16572.93 | 0.28334
10.3233 | 17747.41 | 0.30342 | 10.3233 | 16603.48 | 0.28386
10.3362 | 17561.17 | 0.30023 | 10.3362 | 16561.1 | 0.28313
10.3491 | 17417.72 | 0.29778 | 10.3491 | 16441.04 | 0.28108
10.362 | 17332.23 | 0.29632 | 10.362 | 16189.2 | 0.27678
10.375 | 17249.18 | 0.2949 | 10.375 | 16038.67 | 0.2742
10.3879 | 17195.52 | 0.29398 | 10.3879 | 16072.3 | 0.27478
10.4008 | 17324.63 | 0.29619 | 10.4008 | 15937.25 | 0.27247
10.4137 | 17450.73 | 0.29834 | 10.4137 | 15664.41 | 0.2678
10.4266 | 17413.98 | 0.29772 | 10.4266 | 15696.84 | 0.26836
10.4396 | 17272.32 | 0.29529 | 10.4396 | 15781.89 | 0.26981
10.4525 | 17121.29 | 0.29271 | 10.4525 | 15918.64 | 0.27215
10.4654 | 17068.56 | 0.29181 | 10.4654 | 15953.96 | 0.27275
10.4783 | 17054.66 | 0.29157 | 10.4783 | 15739.03 | 0.26908
10.4912 | 16978.4 | 0.29027 | 10.4912 | 15648.54 | 0.26753
10.5041 | 16873.53 | 0.28848 | 10.5041 | 15610.1 | 0.26688
10.5171 | 16774.52 | 0.28678 | 10.5171 | 15544.62 | 0.26576
10.53 | 16687.21 | 0.28529 | 10.53 | 15540.67 | 0.26569
10.5429 | 16625.17 | 0.28423 | 10.5429 | 15568.26 | 0.26616
10.5558 | 16592.24 | 0.28367 | 10.5558 | 15391.1 | 0.26313
10.5687 | 16619.49 | 0.28413 | 10.5687 | 15458.64 | 0.26429
10.5817 | 16684.54 | 0.28524 | 10.5817 | 15375.34 | 0.26286
10.5946 | 16565.87 | 0.28322 | 10.5946 | 15149.75 | 0.25901
10.6075 | 16338.82 | 0.27933 | 10.6075 | 15011.46 | 0.25664
10.6204 | 16399.37 | 0.28037 | 10.6204 | 15007.15 | 0.25657
10.6334 | 16477.54 | 0.28171 | 10.6334 | 15059.1 | 0.25746
10.6463 | 16244.12 | 0.27772 | 10.6463 | 14893.18 | 0.25462
10.6592 | 16212.25 | 0.27717 | 10.6592 | 14664.5 | 0.25071
10.6721 | 16421.8 | 0.28075 | 10.6721 | 14685.21 | 0.25106
10.685 | 16325.05 | 0.2791 | 10.685 | 14876.54 | 0.25433
10.698 | 16094.57 | 0.27516 | 10.698 | 14936.81 | 0.25537
10.7109 | 16007.29 | 0.27367 | 10.7109 | 14861.9 | 0.25408
10.7238 | 16003.01 | 0.27359 | 10.7238 | 14744.91 | 0.25208
10.7367 | 16053.67 | 0.27446 | 10.7367 | 14588.53 | 0.24941
10.7496 | 15884.47 | 0.27157 | 10.7496 | 14541.07 | 0.2486
10.7626 | 15641.64 | 0.26742 | 10.7626 | 14584.42 | 0.24934
10.7755 | 15628.8 | 0.2672 | 10.7755 | 14535.19 | 0.2485
10.7884 | 15653.27 | 0.26761 | 10.7884 | 14394.38 | 0.24609
10.8013 | 15633.28 | 0.26727 | 10.8013 | 14167.11 | 0.24221
10.8142 | 15556.89 | 0.26597 | 10.8142 | 14037.52 | 0.23999
10.8272 | 15454.07 | 0.26421 | 10.8272 | 13913.1 | 0.23786
10.8401 | 15342.46 | 0.2623 | 10.8401 | 13921.9 | 0.23801
10.853 | 15270.24 | 0.26107 | 10.853 | 13993.41 | 0.23924
10.8659 | 15257.7 | 0.26085 | 10.8659 | 13916.7 | 0.23792
10.8788 | 15256.08 | 0.26082 | 10.8788 | 13919.47 | 0.23797
10.8918 | 15240.29 | 0.26055 | 10.8918 | 13947.49 | 0.23845
10.9047 | 15200.47 | 0.25987 | 10.9047 | 13933.5 | 0.23821
10.9176 | 15170.15 | 0.25935 | 10.9176 | 13829.05 | 0.23643
10.9305 | 15178.52 | 0.2595 | 10.9305 | 13780.69 | 0.2356
10.9434 | 15145.8 | 0.25894 | 10.9434 | 13783.97 | 0.23566
10.9564 | 15029.76 | 0.25695 | 10.9564 | 13708.55 | 0.23437
10.9693 | 14855.93 | 0.25398 | 10.9693 | 13706.12 | 0.23432
10.9822 | 14691.06 | 0.25116 | 10.9822 | 13661.21 | 0.23356
10.9951 | 14598.92 | 0.24959 | 10.9951 | 13440.65 | 0.22979
11.008 | 14534.54 | 0.24849 | 11.008 | 13346.5 | 0.22818
11.021 | 14450.6 | 0.24705 | 11.021 | 13490.07 | 0.23063
11.0339 | 14432.32 | 0.24674 | 11.0339 | 13555.78 | 0.23175
11.0468 | 14472.4 | 0.24743 | 11.0468 | 13435.66 | 0.2297
11.0597 | 14384.56 | 0.24592 | 11.0597 | 13234.66 | 0.22626
11.0726 | 14178.66 | 0.2424 | 11.0726 | 13020.39 | 0.2226
11.0856 | 14064.01 | 0.24044 | 11.0856 | 12946.93 | 0.22135
11.0985 | 14084.63 | 0.2408 | 11.0985 | 13052.86 | 0.22316
11.1114 | 14176.79 | 0.24237 | 11.1114 | 13145.37 | 0.22474
11.1243 | 14262.48 | 0.24384 | 11.1243 | 13098.36 | 0.22393
11.1372 | 14282.89 | 0.24419 | 11.1372 | 12954.62 | 0.22148
11.1502 | 14266.89 | 0.24391 | 11.1502 | 12867.88 | 0.21999
11.1631 | 14223.19 | 0.24316 | 11.1631 | 12906.22 | 0.22065
11.176 | 14134.42 | 0.24165 | 11.176 | 12853.16 | 0.21974
11.1889 | 14009.73 | 0.23952 | 11.1889 | 12671.75 | 0.21664
11.2019 | 13874.95 | 0.23721 | 11.2019 | 12657.52 | 0.2164
11.2148 | 13692.19 | 0.23409 | 11.2148 | 12778.24 | 0.21846
11.2277 | 13459.58 | 0.23011 | 11.2277 | 12694.86 | 0.21704
11.2406 | 13260.77 | 0.22671 | 11.2406 | 12420.74 | 0.21235
11.2535 | 13163.57 | 0.22505 | 11.2535 | 12263.77 | 0.20967
11.2665 | 13211.73 | 0.22587 | 11.2665 | 12237.08 | 0.20921
11.2794 | 13338.48 | 0.22804 | 11.2794 | 12251.46 | 0.20946
11.2923 | 13461.17 | 0.23014 | 11.2923 | 12244.1 | 0.20933
11.3052 | 13483.73 | 0.23052 | 11.3052 | 12318.17 | 0.2106
11.3181 | 13366.15 | 0.22851 | 11.3181 | 12380.09 | 0.21165
11.331 | 13196.54 | 0.22561 | 11.331 | 12256.79 | 0.20955
11.344 | 13011.63 | 0.22245 | 11.344 | 12185.09 | 0.20832
11.3569 | 12857.98 | 0.21982 | 11.3569 | 12145.32 | 0.20764
11.3698 | 12804.51 | 0.21891 | 11.3698 | 12015.42 | 0.20542
11.3827 | 12865.08 | 0.21995 | 11.3827 | 11851.73 | 0.20262
11.3956 | 12842.48 | 0.21956 | 11.3956 | 11742.25 | 0.20075
11.4086 | 12723.95 | 0.21753 | 11.4086 | 11763.67 | 0.20112
11.4215 | 12632.29 | 0.21597 | 11.4215 | 11802.41 | 0.20178
11.4344 | 12599.37 | 0.2154 | 11.4344 | 11774.72 | 0.2013
11.4473 | 12626.25 | 0.21586 | 11.4473 | 11669.65 | 0.19951
11.4603 | 12663.1 | 0.21649 | 11.4603 | 11483.52 | 0.19633
11.4732 | 12651.84 | 0.2163 | 11.4732 | 11382.78 | 0.1946
11.4861 | 12534.04 | 0.21429 | 11.4861 | 11387.17 | 0.19468
11.499 | 12379.75 | 0.21165 | 11.499 | 11421.56 | 0.19527
11.5119 | 12364.7 | 0.21139 | 11.5119 | 11440.54 | 0.19559
11.5249 | 12443 | 0.21273 | 11.5249 | 11357.51 | 0.19417
11.5378 | 12456.93 | 0.21297 | 11.5378 | 11232.97 | 0.19204
11.5507 | 12403.33 | 0.21205 | 11.5507 | 11179.46 | 0.19113
11.5636 | 12309.58 | 0.21045 | 11.5636 | 11099.45 | 0.18976
11.5765 | 12232.17 | 0.20913 | 11.5765 | 10985.95 | 0.18782
11.5894 | 12196.58 | 0.20852 | 11.5894 | 11061.29 | 0.18911
11.6024 | 12175.94 | 0.20816 | 11.6024 | 11177.03 | 0.19109
11.6153 | 12169.18 | 0.20805 | 11.6153 | 11032.31 | 0.18861
11.6282 | 12165.51 | 0.20799 | 11.6282 | 10974.44 | 0.18762
11.6411 | 12125.49 | 0.2073 | 11.6411 | 10869.37 | 0.18583
11.654 | 11996.45 | 0.2051 | 11.654 | 10786.27 | 0.18441
11.667 | 11906.54 | 0.20356 | 11.667 | 10811.81 | 0.18484
11.6799 | 11864.48 | 0.20284 | 11.6799 | 10884.35 | 0.18608
11.6928 | 11807.77 | 0.20187 | 11.6928 | 10907.38 | 0.18648
11.7057 | 11750.09 | 0.20088 | 11.7057 | 10836.33 | 0.18526
11.7187 | 11727.04 | 0.20049 | 11.7187 | 10788.51 | 0.18444
11.7316 | 11670.24 | 0.19952 | 11.7316 | 10640.2 | 0.18191
11.7445 | 11542.35 | 0.19733 | 11.7445 | 10567.02 | 0.18066
11.7574 | 11456.48 | 0.19586 | 11.7574 | 10497.73 | 0.17947
11.7703 | 11417.58 | 0.1952 | 11.7703 | 10496.72 | 0.17946
11.7833 | 11500.87 | 0.19662 | 11.7833 | 10500.22 | 0.17952
11.7962 | 11547.56 | 0.19742 | 11.7962 | 10438.08 | 0.17845
11.8091 | 11369.08 | 0.19437 | 11.8091 | 10341.37 | 0.1768
11.822 | 11243.97 | 0.19223 | 11.822 | 10366.52 | 0.17723
11.8349 | 11240.76 | 0.19218 | 11.8349 | 10381.85 | 0.17749
11.8479 | 11183.4 | 0.1912 | 11.8479 | 10269.16 | 0.17557
11.8608 | 11077.47 | 0.18938 | 11.8608 | 10182.9 | 0.17409
11.8737 | 10992.64 | 0.18793 | 11.8737 | 10127.81 | 0.17315
11.8866 | 10932.61 | 0.18691 | 11.8866 | 9977.041 | 0.17057
11.8995 | 10889.68 | 0.18617 | 11.8995 | 10014.7 | 0.17121
11.9125 | 10798.93 | 0.18462 | 11.9125 | 10030.62 | 0.17149
11.9254 | 10652.2 | 0.18211 | 11.9254 | 9888.724 | 0.16906
11.9383 | 10675.35 | 0.18251 | 11.9383 | 9870.614 | 0.16875
11.9512 | 10808.85 | 0.18479 | 11.9512 | 9908.114 | 0.16939
11.9641 | 10745.16 | 0.1837 | 11.9641 | 9898.006 | 0.16922
11.9771 | 10567.63 | 0.18067 | 11.9771 | 9843.674 | 0.16829
11.99 | 10484.55 | 0.17925 | 11.99 | 9781.857 | 0.16723
12.0029 | 10418.32 | 0.17812 | 12.0029 | 9852.992 | 0.16845
12.0158 | 10299.1 | 0.17608 | 12.0158 | 9838.812 | 0.16821
12.0287 | 10200.39 | 0.17439 | 12.0287 | 9651.648 | 0.16501
12.0417 | 10181.69 | 0.17407 | 12.0417 | 9471.88 | 0.16193
12.0546 | 10275.05 | 0.17567 | 12.0546 | 9448.254 | 0.16153
12.0675 | 10394.58 | 0.17771 | 12.0675 | 9584.018 | 0.16385
12.0804 | 10274.74 | 0.17566 | 12.0804 | 9537.053 | 0.16305
12.0933 | 10076.13 | 0.17227 | 12.0933 | 9372.964 | 0.16024
12.1063 | 9909.27 | 0.16941 | 12.1063 | 9361.954 | 0.16006
12.1192 | 9905.059 | 0.16934 | 12.1192 | 9270.738 | 0.1585
12.1321 | 10151.08 | 0.17355 | 12.1321 | 9057.807 | 0.15486
12.145 | 10097.77 | 0.17264 | 12.145 | 9116.063 | 0.15585
12.1579 | 9854.913 | 0.16848 | 12.1579 | 9041.954 | 0.15458
12.1709 | 9816.547 | 0.16783 | 12.1709 | 9183.997 | 0.15701
12.1838 | 9794.963 | 0.16746 | 12.1838 | 9096.119 | 0.15551
12.1967 | 9735.642 | 0.16644 | 12.1967 | 9143.676 | 0.15632
12.2096 | 9693.941 | 0.16573 | 12.2096 | 8963.652 | 0.15325
12.2225 | 9675.254 | 0.16541 | 12.2225 | 8762.992 | 0.14982
12.2355 | 9834.132 | 0.16813 | 12.2355 | 8733.463 | 0.14931
12.2484 | 10063.94 | 0.17206 | 12.2484 | 8838.217 | 0.1511
12.2613 | 9857.038 | 0.16852 | 12.2613 | 8751.053 | 0.14961
12.2742 | 9631.285 | 0.16466 | 12.2742 | 8651.559 | 0.14791
12.2871 | 9590.837 | 0.16397 | 12.2871 | 8648.775 | 0.14786
12.3001 | 9570.316 | 0.16362 | 12.3001 | 8690.038 | 0.14857
12.313 | 9515.971 | 0.16269 | 12.313 | 8420.76 | 0.14396
12.3259 | 9393.527 | 0.1606 | 12.3259 | 8332.27 | 0.14245
12.3388 | 9250.661 | 0.15815 | 12.3388 | 8488.09 | 0.14512
12.3517 | 9200.962 | 0.1573 | 12.3517 | 8598.659 | 0.14701
12.3647 | 9182.091 | 0.15698 | 12.3647 | 8435.504 | 0.14422
12.3776 | 9116.527 | 0.15586 | 12.3776 | 8356.902 | 0.14287
12.3905 | 9077.339 | 0.15519 | 12.3905 | 8311.535 | 0.1421
12.4034 | 9103.011 | 0.15563 | 12.4034 | 8299.92 | 0.1419
12.4163 | 9173.703 | 0.15684 | 12.4163 | 8335.741 | 0.14251
12.4293 | 9243.335 | 0.15803 | 12.4293 | 8211.27 | 0.14038
12.4422 | 9206.416 | 0.1574 | 12.4422 | 8039.168 | 0.13744
12.4551 | 9079.875 | 0.15523 | 12.4551 | 8038.144 | 0.13742
12.468 | 8986.9 | 0.15364 | 12.468 | 8126.666 | 0.13894
12.4809 | 8932.51 | 0.15271 | 12.4809 | 8095.831 | 0.13841
12.4939 | 8903.11 | 0.15221 | 12.4939 | 8071.832 | 0.138
12.5068 | 8888.131 | 0.15195 | 12.5068 | 8252.915 | 0.14109
12.5197 | 8879.498 | 0.15181 | 12.5197 | 8109.81 | 0.13865
12.5326 | 8829.004 | 0.15094 | 12.5326 | 7831.986 | 0.1339
12.5456 | 8743.302 | 0.14948 | 12.5456 | 7676.151 | 0.13123
12.5585 | 8746.581 | 0.14953 | 12.5585 | 7753.762 | 0.13256
12.5714 | 8797.519 | 0.15041 | 12.5714 | 7805.988 | 0.13345
12.5843 | 8789.35 | 0.15027 | 12.5843 | 7676.571 | 0.13124
12.5972 | 8764.769 | 0.14985 | 12.5972 | 7629.505 | 0.13044
12.6102 | 8719.226 | 0.14907 | 12.6102 | 7644.509 | 0.13069
12.6231 | 8635.299 | 0.14763 | 12.6231 | 7493.225 | 0.12811
12.636 | 8499.399 | 0.14531 | 12.636 | 7644.31 | 0.13069
12.6489 | 8334.329 | 0.14249 | 12.6489 | 7709.271 | 0.1318
12.6618 | 8148.987 | 0.13932 | 12.6618 | 7537.698 | 0.12887
12.6747 | 8202.641 | 0.14024 | 12.6747 | 7567.575 | 0.12938
12.6877 | 8283.875 | 0.14162 | 12.6877 | 7576.564 | 0.12953
12.7006 | 8306.857 | 0.14202 | 12.7006 | 7373.384 | 0.12606
12.7135 | 8271.344 | 0.14141 | 12.7135 | 7218.297 | 0.12341
12.7264 | 8172.051 | 0.13971 | 12.7264 | 7176.892 | 0.1227
12.7393 | 8109.872 | 0.13865 | 12.7393 | 7234.774 | 0.12369
12.7523 | 8082.881 | 0.13819 | 12.7523 | 7248.831 | 0.12393
12.7652 | 8053.256 | 0.13768 | 12.7652 | 7286.885 | 0.12458
12.7781 | 8018.45 | 0.13709 | 12.7781 | 7183.692 | 0.12281
12.791 | 7985.443 | 0.13652 | 12.791 | 7067.781 | 0.12083
12.804 | 8000.933 | 0.13679 | 12.804 | 7028.699 | 0.12017
12.8169 | 8088.852 | 0.13829 | 12.8169 | 7003.518 | 0.11973
12.8298 | 8068.386 | 0.13794 | 12.8298 | 7022.004 | 0.12005
12.8427 | 7898.042 | 0.13503 | 12.8427 | 7075.141 | 0.12096
12.8556 | 7793.676 | 0.13324 | 12.8556 | 7087.114 | 0.12116
12.8686 | 7790.457 | 0.13319 | 12.8686 | 6959.911 | 0.11899
12.8815 | 7782.585 | 0.13305 | 12.8815 | 6779.573 | 0.11591
12.8944 | 7758.333 | 0.13264 | 12.8944 | 6760.917 | 0.11559
12.9073 | 7708.638 | 0.13179 | 12.9073 | 6799.68 | 0.11625
12.9202 | 7676.237 | 0.13124 | 12.9202 | 6782.658 | 0.11596
12.9332 | 7710.083 | 0.13181 | 12.9332 | 6774.327 | 0.11582
12.9461 | 7713.989 | 0.13188 | 12.9461 | 6721.193 | 0.11491
12.959 | 7613.89 | 0.13017 | 12.959 | 6550.698 | 0.11199
12.9719 | 7528.639 | 0.12871 | 12.9719 | 6531.12 | 0.11166
12.9848 | 7490.398 | 0.12806 | 12.9848 | 6587.254 | 0.11262
12.9978 | 7562.383 | 0.12929 | 12.9978 | 6550.373 | 0.11199
13.0107 | 7676.277 | 0.13124 | 13.0107 | 6492.822 | 0.111
13.0236 | 7575.708 | 0.12952 | 13.0236 | 6366.096 | 0.10884
13.0365 | 7428.406 | 0.127 | 13.0365 | 6425.842 | 0.10986
13.0494 | 7376.837 | 0.12612 | 13.0494 | 6570.996 | 0.11234
13.0624 | 7324.1 | 0.12522 | 13.0624 | 6433.503 | 0.10999
13.0753 | 7270.774 | 0.1243 | 13.0753 | 6426.46 | 0.10987
13.0882 | 7219.391 | 0.12343 | 13.0882 | 6439.264 | 0.11009
13.1011 | 7177.305 | 0.12271 | 13.1011 | 6428.755 | 0.10991
13.114 | 7171.279 | 0.1226 | 13.114 | 6221.438 | 0.10636
13.127 | 7173.854 | 0.12265 | 13.127 | 6235.262 | 0.1066
13.1399 | 7092.081 | 0.12125 | 13.1399 | 6341.117 | 0.10841
13.1528 | 7057.454 | 0.12066 | 13.1528 | 6231.956 | 0.10654
13.1657 | 7166.623 | 0.12252 | 13.1657 | 6044.998 | 0.10335
13.1786 | 7173.569 | 0.12264 | 13.1786 | 6076.4 | 0.10388
13.1916 | 7035.732 | 0.12029 | 13.1916 | 6157.066 | 0.10526
13.2045 | 6992.054 | 0.11954 | 13.2045 | 6051.962 | 0.10347
13.2174 | 7023.443 | 0.12008 | 13.2174 | 5911.627 | 0.10107
13.2303 | 6929.863 | 0.11848 | 13.2303 | 5899.965 | 0.10087
13.2432 | 6820.887 | 0.11661 | 13.2432 | 5930.833 | 0.1014
13.2562 | 6880.461 | 0.11763 | 13.2562 | 5890.939 | 0.10071
13.2691 | 6916.864 | 0.11825 | 13.2691 | 5820.12 | 0.099503
13.282 | 6769.205 | 0.11573 | 13.282 | 5843.084 | 0.099895
13.2949 | 6626.112 | 0.11328 | 13.2949 | 5913.576 | 0.1011
13.3078 | 6601.872 | 0.11287 | 13.3078 | 5861.197 | 0.10021
13.3208 | 6605.119 | 0.11292 | 13.3208 | 5772.82 | 0.098694
13.3337 | 6607.087 | 0.11296 | 13.3337 | 5815.542 | 0.099425
13.3466 | 6657.22 | 0.11381 | 13.3466 | 5804.802 | 0.099241
13.3595 | 6696.539 | 0.11449 | 13.3595 | 5714.679 | 0.0977
13.3724 | 6589.065 | 0.11265 | 13.3724 | 5805.627 | 0.099255
13.3854 | 6430.747 | 0.10994 | 13.3854 | 5778.749 | 0.098796
13.3983 | 6390.187 | 0.10925 | 13.3983 | 5746.95 | 0.098252
13.4112 | 6356.12 | 0.10867 | 13.4112 | 5671.354 | 0.096959
13.4241 | 6246.562 | 0.10679 | 13.4241 | 5504.705 | 0.09411
13.437 | 6257.654 | 0.10698 | 13.437 | 5520.71 | 0.094384
13.45 | 6457.788 | 0.1104 | 13.45 | 5439.82 | 0.093001
13.4629 | 6483.551 | 0.11085 | 13.4629 | 5396.417 | 0.092259
13.4758 | 6324.194 | 0.10812 | 13.4758 | 5415.93 | 0.092593
13.4887 | 6224.746 | 0.10642 | 13.4887 | 5390.485 | 0.092158
13.5016 | 6178.134 | 0.10562 | 13.5016 | 5316.541 | 0.090893
13.5146 | 6158.458 | 0.10529 | 13.5146 | 5336.247 | 0.09123
13.5275 | 6143.52 | 0.10503 | 13.5275 | 5395.842 | 0.092249
13.5404 | 6119.469 | 0.10462 | 13.5404 | 5306.269 | 0.090718
13.5533 | 6127.166 | 0.10475 | 13.5533 | 5216.234 | 0.089179
13.5663 | 6168.643 | 0.10546 | 13.5663 | 5236.73 | 0.089529
13.5792 | 6161.836 | 0.10534 | 13.5792 | 5243.221 | 0.08964
13.5921 | 6105.08 | 0.10437 | 13.5921 | 5233.007 | 0.089465
13.605 | 6047.015 | 0.10338 | 13.605 | 5134.678 | 0.087784
13.6179 | 5989.879 | 0.10241 | 13.6179 | 4970.037 | 0.08497
13.6309 | 5929.791 | 0.10138 | 13.6309 | 5005.394 | 0.085574
13.6438 | 5890.869 | 0.10071 | 13.6438 | 5061.408 | 0.086532
13.6567 | 5887.514 | 0.10066 | 13.6567 | 5044.05 | 0.086235
13.6696 | 5865.404 | 0.10028 | 13.6696 | 5050.933 | 0.086353
13.6825 | 5807.518 | 0.099287 | 13.6825 | 4968.51 | 0.084943
13.6954 | 5755.95 | 0.098406 | 13.6954 | 4976.07 | 0.085073
13.7084 | 5731.526 | 0.097988 | 13.7084 | 4999.483 | 0.085473
13.7213 | 5730.46 | 0.09797 | 13.7213 | 4894.865 | 0.083684
13.7342 | 5735.819 | 0.098062 | 13.7342 | 4892.244 | 0.08364
13.7471 | 5728.18 | 0.097931 | 13.7471 | 4850.051 | 0.082918
13.76 | 5682.368 | 0.097148 | 13.76 | 4728.216 | 0.080835
13.773 | 5587.47 | 0.095525 | 13.773 | 4719.444 | 0.080685
13.7859 | 5504.693 | 0.09411 | 13.7859 | 4702.841 | 0.080401
13.7988 | 5482.284 | 0.093727 | 13.7988 | 4670.376 | 0.079846
13.8117 | 5495.814 | 0.093958 | 13.8117 | 4663.264 | 0.079725
13.8247 | 5524.595 | 0.09445 | 13.8247 | 4665.499 | 0.079763
13.8376 | 5565.418 | 0.095148 | 13.8376 | 4667.151 | 0.079791
13.8505 | 5599.951 | 0.095739 | 13.8505 | 4712.334 | 0.080564
13.8634 | 5590.157 | 0.095571 | 13.8634 | 4707.15 | 0.080475
13.8763 | 5536.964 | 0.094662 | 13.8763 | 4630.022 | 0.079157
13.8893 | 5442.112 | 0.09304 | 13.8893 | 4590.985 | 0.078489
13.9022 | 5349.582 | 0.091458 | 13.9022 | 4555.603 | 0.077884
13.9151 | 5305.822 | 0.09071 | 13.9151 | 4505.932 | 0.077035
13.928 | 5307.242 | 0.090734 | 13.928 | 4516.493 | 0.077216
13.9409 | 5336.836 | 0.09124 | 13.9409 | 4533.922 | 0.077514
13.9538 | 5295.064 | 0.090526 | 13.9538 | 4568.913 | 0.078112
13.9668 | 5183.992 | 0.088627 | 13.9668 | 4541.702 | 0.077647
13.9797 | 5183.062 | 0.088611 | 13.9797 | 4425.431 | 0.075659
13.9926 | 5221.643 | 0.089271 | 13.9926 | 4428.198 | 0.075706
14.0055 | 5137.877 | 0.087839 | 14.0055 | 4354.053 | 0.074438
14.0185 | 5022.208 | 0.085861 | 14.0185 | 4358.488 | 0.074514
14.0314 | 4950.032 | 0.084628 | 14.0314 | 4291.998 | 0.073378
14.0443 | 4932.508 | 0.084328 | 14.0443 | 4295.7 | 0.073441
14.0572 | 4964.4 | 0.084873 | 14.0572 | 4240.529 | 0.072498
14.0701 | 5017.363 | 0.085779 | 14.0701 | 4277.113 | 0.073123
14.0831 | 5077.684 | 0.08681 | 14.0831 | 4330.637 | 0.074038
14.096 | 5068.263 | 0.086649 | 14.096 | 4238.788 | 0.072468
14.1089 | 5008.475 | 0.085627 | 14.1089 | 4153.314 | 0.071007
14.1218 | 4907.598 | 0.083902 | 14.1218 | 4136.742 | 0.070723
14.1347 | 4834.258 | 0.082648 | 14.1347 | 4093.793 | 0.069989
14.1477 | 4885.94 | 0.083532 | 14.1477 | 4102.373 | 0.070136
14.1606 | 4978.035 | 0.085106 | 14.1606 | 4132.24 | 0.070646
14.1735 | 5016.38 | 0.085762 | 14.1735 | 4099.04 | 0.070079
14.1864 | 4947.38 | 0.084582 | 14.1864 | 4091.771 | 0.069954
14.1993 | 4774.82 | 0.081632 | 14.1993 | 4111.783 | 0.070297
14.2123 | 4646.367 | 0.079436 | 14.2123 | 4019.805 | 0.068724
14.2252 | 4623.945 | 0.079053 | 14.2252 | 3956.423 | 0.06764
14.2381 | 4676.463 | 0.07995 | 14.2381 | 3965.208 | 0.067791
14.251 | 4776.493 | 0.081661 | 14.251 | 3915.725 | 0.066945
14.2639 | 4760.304 | 0.081384 | 14.2639 | 4025.23 | 0.068817
14.2769 | 4638.876 | 0.079308 | 14.2769 | 4111.691 | 0.070295
14.2898 | 4582.627 | 0.078346 | 14.2898 | 4044.362 | 0.069144
14.3027 | 4556.45 | 0.077899 | 14.3027 | 3867.166 | 0.066114
14.3156 | 4487.707 | 0.076723 | 14.3156 | 3897.428 | 0.066632
14.3285 | 4442.147 | 0.075945 | 14.3285 | 3807.647 | 0.065097
14.3415 | 4527.127 | 0.077397 | 14.3415 | 3709.054 | 0.063411
14.3544 | 4616.725 | 0.078929 | 14.3544 | 3819.803 | 0.065305
14.3673 | 4649.488 | 0.079489 | 14.3673 | 3729.657 | 0.063764
14.3802 | 4676.831 | 0.079957 | 14.3802 | 3815.958 | 0.065239
14.3931 | 4684.334 | 0.080085 | 14.3931 | 3698.885 | 0.063237
14.4061 | 4618.692 | 0.078963 | 14.4061 | 3726.532 | 0.06371
14.419 | 4487.814 | 0.076725 | 14.419 | 3638.334 | 0.062202
14.4319 | 4447.616 | 0.076038 | 14.4319 | 3615.483 | 0.061812
14.4448 | 4458.25 | 0.07622 | 14.4448 | 3627.693 | 0.06202
14.4577 | 4460.438 | 0.076257 | 14.4577 | 3623.703 | 0.061952
14.4707 | 4419.63 | 0.07556 | 14.4707 | 3619.365 | 0.061878
14.4836 | 4265.344 | 0.072922 | 14.4836 | 3540.828 | 0.060535
14.4965 | 4168.659 | 0.071269 | 14.4965 | 3467.632 | 0.059284
14.5094 | 4232.613 | 0.072362 | 14.5094 | 3505.037 | 0.059923
14.5223 | 4302.018 | 0.073549 | 14.5223 | 3584.288 | 0.061278
14.5353 | 4315.636 | 0.073782 | 14.5353 | 3599.868 | 0.061545
14.5482 | 4272.243 | 0.07304 | 14.5482 | 3507.507 | 0.059966
14.5611 | 4194.274 | 0.071707 | 14.5611 | 3390.687 | 0.057968
14.574 | 4129.753 | 0.070604 | 14.574 | 3355.56 | 0.057368
14.5869 | 4088.102 | 0.069892 | 14.5869 | 3397.789 | 0.05809
14.5999 | 4059.289 | 0.069399 | 14.5999 | 3423.241 | 0.058525
14.6128 | 4046.235 | 0.069176 | 14.6128 | 3391.388 | 0.05798
14.6257 | 4056.059 | 0.069344 | 14.6257 | 3360.873 | 0.057459
14.6386 | 4069.749 | 0.069578 | 14.6386 | 3328.429 | 0.056904
14.6516 | 4066.669 | 0.069525 | 14.6516 | 3365.632 | 0.05754
14.6645 | 4048.165 | 0.069209 | 14.6645 | 3357.163 | 0.057395
14.6774 | 4015.8 | 0.068656 | 14.6774 | 3309.452 | 0.05658
14.6903 | 3971.417 | 0.067897 | 14.6903 | 3331.49 | 0.056956
14.7032 | 3937.545 | 0.067318 | 14.7032 | 3344.283 | 0.057175
14.7162 | 3974.317 | 0.067946 | 14.7162 | 3335.422 | 0.057024
14.7291 | 4060.089 | 0.069413 | 14.7291 | 3314.193 | 0.056661
14.742 | 4054.928 | 0.069324 | 14.742 | 3297.484 | 0.056375
14.7549 | 3980.206 | 0.068047 | 14.7549 | 3250.406 | 0.05557
14.7678 | 3947.575 | 0.067489 | 14.7678 | 3242.059 | 0.055427
14.7807 | 3934.82 | 0.067271 | 14.7807 | 3193.95 | 0.054605
14.7937 | 3902.339 | 0.066716 | 14.7937 | 3109.599 | 0.053163
14.8066 | 3866.558 | 0.066104 | 14.8066 | 3101.271 | 0.05302
14.8195 | 3836.669 | 0.065593 | 14.8195 | 3174.571 | 0.054274
14.8324 | 3809.512 | 0.065129 | 14.8324 | 3179.044 | 0.05435
14.8453 | 3785.472 | 0.064718 | 14.8453 | 3104.397 | 0.053074
14.8583 | 3772.191 | 0.064491 | 14.8583 | 3058.744 | 0.052293
14.8712 | 3765.104 | 0.06437 | 14.8712 | 3015.528 | 0.051555
14.8841 | 3769.704 | 0.064448 | 14.8841 | 3022.592 | 0.051675
14.897 | 3780.5 | 0.064633 | 14.897 | 3091.09 | 0.052846
14.91 | 3829.03 | 0.065462 | 14.91 | 2997.706 | 0.05125
14.9229 | 3889.166 | 0.066491 | 14.9229 | 2909.35 | 0.049739
14.9358 | 3880.261 | 0.066338 | 14.9358 | 2942.633 | 0.050308
14.9487 | 3825.638 | 0.065404 | 14.9487 | 2971.94 | 0.050809
14.9616 | 3734.164 | 0.063841 | 14.9616 | 2982.177 | 0.050984
14.9746 | 3665.833 | 0.062672 | 14.9746 | 3062.825 | 0.052363
14.9875 | 3681.544 | 0.062941 | 14.9875 | 2799.031 | 0.047853
15.0004 | 3704.503 | 0.063333 | 15.0004 | 2911.378 | 0.049774
15.0133 | 3669.806 | 0.06274 | 15.0133 | 2907.566 | 0.049709
15.0262 | 3621.814 | 0.06192 | 15.0262 | 2872.954 | 0.049117
15.0392 | 3597.733 | 0.061508 | 15.0392 | 2838.339 | 0.048525
15.0521 | 3616.137 | 0.061823 | 15.0521 | 2773.143 | 0.047411
15.065 | 3674.696 | 0.062824 | 15.065 | 2771.05 | 0.047375
15.0779 | 3657.935 | 0.062537 | 15.0779 | 2850.07 | 0.048726
15.0908 | 3536.869 | 0.060468 | 15.0908 | 2866.433 | 0.049006
15.1038 | 3498.495 | 0.059812 | 15.1038 | 2777.676 | 0.047488
15.1167 | 3549.117 | 0.060677 | 15.1167 | 2746.528 | 0.046956
15.1296 | 3546.721 | 0.060636 | 15.1296 | 2759.16 | 0.047172
15.1425 | 3497.395 | 0.059793 | 15.1425 | 2738.288 | 0.046815
15.1554 | 3466.59 | 0.059266 | 15.1554 | 2727.574 | 0.046632
15.1684 | 3452.084 | 0.059018 | 15.1684 | 2710.981 | 0.046348
15.1813 | 3445.957 | 0.058913 | 15.1813 | 2685.97 | 0.04592
15.1942 | 3432.362 | 0.058681 | 15.1942 | 2708.873 | 0.046312
15.2071 | 3392.539 | 0.058 | 15.2071 | 2677.983 | 0.045784
15.22 | 3359.354 | 0.057433 | 15.22 | 2531.875 | 0.043286
15.233 | 3351.105 | 0.057292 | 15.233 | 2485.683 | 0.042496
15.2459 | 3380.028 | 0.057786 | 15.2459 | 2615.841 | 0.044721
15.2588 | 3433.158 | 0.058694 | 15.2588 | 2658.517 | 0.045451
15.2717 | 3400.94 | 0.058144 | 15.2717 | 2572.723 | 0.043984
15.2846 | 3294.79 | 0.056329 | 15.2846 | 2565.381 | 0.043859
15.2976 | 3237.295 | 0.055346 | 15.2976 | 2596.56 | 0.044392
15.3105 | 3230.001 | 0.055221 | 15.3105 | 2530.628 | 0.043265
15.3234 | 3212.659 | 0.054925 | 15.3234 | 2524.325 | 0.043157
15.3363 | 3195.646 | 0.054634 | 15.3363 | 2541.127 | 0.043444
15.3492 | 3212.167 | 0.054916 | 15.3492 | 2530.208 | 0.043257
15.3622 | 3240.638 | 0.055403 | 15.3622 | 2494.378 | 0.042645
15.3751 | 3249.213 | 0.05555 | 15.3751 | 2401.78 | 0.041062
15.388 | 3222.69 | 0.055096 | 15.388 | 2408.231 | 0.041172
15.4009 | 3153.401 | 0.053912 | 15.4009 | 2468.111 | 0.042196
15.4138 | 3114.126 | 0.05324 | 15.4138 | 2393.416 | 0.040919
15.4268 | 3172.255 | 0.054234 | 15.4268 | 2303.017 | 0.039373
15.4397 | 3234.597 | 0.0553 | 15.4397 | 2341.35 | 0.040029
15.4526 | 3250.035 | 0.055564 | 15.4526 | 2414.897 | 0.041286
15.4655 | 3223.677 | 0.055113 | 15.4655 | 2380.857 | 0.040704
15.4784 | 3131.525 | 0.053538 | 15.4784 | 2324.616 | 0.039742
15.4914 | 3097.133 | 0.05295 | 15.4914 | 2378.508 | 0.040664
15.5043 | 3150.508 | 0.053862 | 15.5043 | 2272.81 | 0.038857
15.5172 | 3096.894 | 0.052946 | 15.5172 | 2260.647 | 0.038649
15.5301 | 2950.046 | 0.050435 | 15.5301 | 2292.767 | 0.039198
15.543 | 2973.43 | 0.050835 | 15.543 | 2343.933 | 0.040073
15.556 | 3073.611 | 0.052548 | 15.556 | 2377.77 | 0.040651
15.5689 | 3020.509 | 0.05164 | 15.5689 | 2287.478 | 0.039108
15.5818 | 2923.974 | 0.049989 | 15.5818 | 2282.439 | 0.039021
15.5947 | 2898.592 | 0.049555 | 15.5947 | 2278.054 | 0.038946
15.6076 | 2880.622 | 0.049248 | 15.6076 | 2299.791 | 0.039318
15.6206 | 2819.537 | 0.048204 | 15.6206 | 2285.734 | 0.039078
15.6335 | 2791.405 | 0.047723 | 15.6335 | 2200.686 | 0.037624
15.6464 | 2857.236 | 0.048848 | 15.6464 | 2153.162 | 0.036811
15.6593 | 2893.795 | 0.049473 | 15.6593 | 2159.748 | 0.036924
15.6723 | 2847.025 | 0.048674 | 15.6723 | 2149.84 | 0.036754
15.6852 | 2827.259 | 0.048336 | 15.6852 | 2156.808 | 0.036874
15.6981 | 2872.989 | 0.049118 | 15.6981 | 2203.346 | 0.037669
15.711 | 2905.592 | 0.049675 | 15.711 | 2174.902 | 0.037183
15.7239 | 2897.035 | 0.049529 | 15.7239 | 2135.215 | 0.036504
15.7369 | 2886.207 | 0.049344 | 15.7369 | 2085.887 | 0.035661
15.7498 | 2885.875 | 0.049338 | 15.7498 | 2054.093 | 0.035118
15.7627 | 2881.743 | 0.049267 | 15.7627 | 2051.886 | 0.03508
15.7756 | 2866.122 | 0.049 | 15.7756 | 2058.315 | 0.03519
15.7885 | 2830.708 | 0.048395 | 15.7885 | 2064.109 | 0.035289
15.8015 | 2792.493 | 0.047741 | 15.8015 | 2044.618 | 0.034956
15.8144 | 2787.908 | 0.047663 | 15.8144 | 2050.176 | 0.035051
15.8273 | 2779.77 | 0.047524 | 15.8273 | 2191.98 | 0.037475
15.8402 | 2680.228 | 0.045822 | 15.8402 | 2040.713 | 0.034889
15.8531 | 2577.038 | 0.044058 | 15.8531 | 2032.234 | 0.034744
15.866 | 2587.763 | 0.044241 | 15.866 | 2037.475 | 0.034833
15.879 | 2615.909 | 0.044723 | 15.879 | 2021.046 | 0.034553
15.8919 | 2611.494 | 0.044647 | 15.8919 | 2025.764 | 0.034633
15.9048 | 2609.803 | 0.044618 | 15.9048 | 1918.482 | 0.032799
15.9177 | 2623.74 | 0.044856 | 15.9177 | 1939.652 | 0.033161
15.9306 | 2614.986 | 0.044707 | 15.9306 | 1977.883 | 0.033815
15.9436 | 2570.105 | 0.043939 | 15.9436 | 1943.161 | 0.033221
15.9565 | 2603.529 | 0.044511 | 15.9565 | 1979.318 | 0.033839
15.9694 | 2701.116 | 0.046179 | 15.9694 | 1972.198 | 0.033717
15.9823 | 2727.898 | 0.046637 | 15.9823 | 1938.369 | 0.033139
15.9953 | 2692.254 | 0.046028 | 15.9953 | 1935.948 | 0.033098
16.0082 | 2597.947 | 0.044415 | 16.0082 | 1880.305 | 0.032146
16.0211 | 2494.709 | 0.04265 | 16.0211 | 1899.255 | 0.03247
16.034 | 2483.667 | 0.042462 | 16.034 | 2001.53 | 0.034219
16.0469 | 2526.183 | 0.043189 | 16.0469 | 1944.803 | 0.033249
16.0599 | 2561.733 | 0.043796 | 16.0599 | 1814.377 | 0.031019
16.0728 | 2567.063 | 0.043887 | 16.0728 | 1775.966 | 0.030363
16.0857 | 2508.68 | 0.042889 | 16.0857 | 1813.402 | 0.031003
16.0986 | 2415.901 | 0.041303 | 16.0986 | 1872.351 | 0.03201
16.1115 | 2341.858 | 0.040037 | 16.1115 | 1827.983 | 0.031252
16.1244 | 2321.379 | 0.039687 | 16.1244 | 1749.255 | 0.029906
16.1374 | 2378.253 | 0.040659 | 16.1374 | 1721.413 | 0.02943
16.1503 | 2438.881 | 0.041696 | 16.1503 | 1763.591 | 0.030151
16.1632 | 2432.974 | 0.041595 | 16.1632 | 1798.589 | 0.030749
16.1761 | 2402.055 | 0.041066 | 16.1761 | 1814.652 | 0.031024
16.1891 | 2380.502 | 0.040698 | 16.1891 | 1826.26 | 0.031222
16.202 | 2373.378 | 0.040576 | 16.202 | 1787.939 | 0.030567
16.2149 | 2375.636 | 0.040615 | 16.2149 | 1704.8 | 0.029146
16.2278 | 2365.152 | 0.040435 | 16.2278 | 1665.811 | 0.028479
16.2407 | 2340.385 | 0.040012 | 16.2407 | 1715.598 | 0.02933
16.2537 | 2382.11 | 0.040725 | 16.2537 | 1747.121 | 0.029869
16.2666 | 2472.86 | 0.042277 | 16.2666 | 1714.985 | 0.02932
16.2795 | 2431.247 | 0.041565 | 16.2795 | 1699.74 | 0.029059
16.2924 | 2328.986 | 0.039817 | 16.2924 | 1631.203 | 0.027888
16.3053 | 2302.245 | 0.03936 | 16.3053 | 0 | 0
16.3183 | 2304.219 | 0.039394 | 16.3183 | 0 | 0
16.3312 | 2326.02 | 0.039766 | 16.3312 | 0 | 0
16.3441 | 2348.653 | 0.040153 | 16.3441 | 0 | 0
16.357 | 2339.07 | 0.03999 | 16.357 | 0 | 0
16.3699 | 2313.07 | 0.039545 | 16.3699 | 0 | 0
16.3829 | 2271.782 | 0.038839 | 16.3829 | 0 | 0
16.3958 | 2249.007 | 0.03845 | 16.3958 | 0 | 0
16.4087 | 2273.149 | 0.038863 | 16.4087 | 0 | 0
16.4216 | 2273.97 | 0.038877 | 16.4216 | 0 | 0
16.4345 | 2204.776 | 0.037694 | 16.4345 | 0 | 0
16.4475 | 2155.255 | 0.036847 | 16.4475 | 0 | 0
16.4604 | 2184.173 | 0.037341 | 16.4604 | 0 | 0
16.4733 | 2217.035 | 0.037903 | 16.4733 | 0 | 0
16.4862 | 2198.654 | 0.037589 | 16.4862 | 0 | 0
16.4991 | 2146.467 | 0.036697 | 16.4991 | 0 | 0
16.5121 | 2083.798 | 0.035625 | 16.5121 | 0 | 0
16.525 | 2047.118 | 0.034998 | 16.525 | 0 | 0
16.5379 | 2047.572 | 0.035006 | 16.5379 | 0 | 0
16.5508 | 2082.211 | 0.035598 | 16.5508 | 0 | 0
16.5637 | 2139.98 | 0.036586 | 16.5637 | 0 | 0
16.5767 | 2199.197 | 0.037598 | 16.5767 | 0 | 0
16.5896 | 2253.747 | 0.038531 | 16.5896 | 0 | 0
16.6025 | 2213.688 | 0.037846 | 16.6025 | 0 | 0
16.6154 | 2130.78 | 0.036429 | 16.6154 | 0 | 0
16.6283 | 2053.456 | 0.035107 | 16.6283 | 0 | 0
16.6413 | 1985.399 | 0.033943 | 16.6413 | 0 | 0
16.6542 | 2132.165 | 0.036452 | 16.6542 | 0 | 0
16.6671 | 2296.881 | 0.039268 | 16.6671 | 0 | 0
16.68 | 2193.891 | 0.037508 | 16.68 | 0 | 0
16.6929 | 2051.047 | 0.035065 | 16.6929 | 0 | 0
16.7059 | 1995.785 | 0.034121 | 16.7059 | 0 | 0
16.7188 | 1978.844 | 0.033831 | 16.7188 | 0 | 0
16.7317 | 1996.648 | 0.034135 | 16.7317 | 0 | 0
16.7446 | 2023.789 | 0.034599 | 16.7446 | 0 | 0
16.7575 | 2039.069 | 0.034861 | 16.7575 | 0 | 0
16.7705 | 2038.746 | 0.034855 | 16.7705 | 0 | 0
16.7834 | 2021.115 | 0.034554 | 16.7834 | 0 | 0
16.7963 | 1997.19 | 0.034145 | 16.7963 | 0 | 0
16.8092 | 1978.11 | 0.033818 | 16.8092 | 0 | 0
16.8222 | 1964.741 | 0.03359 | 16.8222 | 0 | 0
16.8351 | 1957.655 | 0.033469 | 16.8351 | 0 | 0
16.848 | 1957.413 | 0.033465 | 16.848 | 0 | 0
16.8609 | 1963.49 | 0.033569 | 16.8609 | 0 | 0
16.8738 | 1977.349 | 0.033805 | 16.8738 | 0 | 0
16.8867 | 1996.751 | 0.034137 | 16.8867 | 0 | 0
16.8997 | 2009.811 | 0.03436 | 16.8997 | 0 | 0
16.9126 | 2012.962 | 0.034414 | 16.9126 | 0 | 0
16.9255 | 1996.588 | 0.034134 | 16.9255 | 0 | 0
16.9384 | 1965.063 | 0.033595 | 16.9384 | 0 | 0
16.9514 | 1944.444 | 0.033243 | 16.9514 | 0 | 0
16.9643 | 1929.612 | 0.032989 | 16.9643 | 0 | 0
16.9772 | 1930 | 0.032996 | 16.9772 | 0 | 0
16.9901 | 1932.98 | 0.033047 | 16.9901 | 0 | 0
17.003 | 1923.943 | 0.032892 | 17.003 | 0 | 0
17.016 | 1911.361 | 0.032677 | 17.016 | 0 | 0
17.0289 | 1914.148 | 0.032725 | 17.0289 | 0 | 0
17.0418 | 1906.776 | 0.032599 | 17.0418 | 0 | 0
17.0547 | 1803.877 | 0.03084 | 17.0547 | 0 | 0
17.0676 | 1697.96 | 0.029029 | 17.0676 | 0 | 0
17.0805 | 1700.938 | 0.02908 | 17.0805 | 0 | 0
17.0935 | 1738.352 | 0.029719 | 17.0935 | 0 | 0
17.1064 | 1740.762 | 0.029761 | 17.1064 | 0 | 0
17.1193 | 1740.543 | 0.029757 | 17.1193 | 0 | 0
17.1322 | 1769.81 | 0.030257 | 17.1322 | 0 | 0
17.1452 | 1783.126 | 0.030485 | 17.1452 | 0 | 0
17.1581 | 1733.239 | 0.029632 | 17.1581 | 0 | 0
17.171 | 1682.989 | 0.028773 | 17.171 | 0 | 0
17.1839 | 1699.928 | 0.029063 | 17.1839 | 0 | 0
17.1968 | 1748.195 | 0.029888 | 17.1968 | 0 | 0
17.2097 | 1798.03 | 0.03074 | 17.2097 | 0 | 0
17.2227 | 1833.388 | 0.031344 | 17.2227 | 0 | 0
17.2356 | 1833.917 | 0.031353 | 17.2356 | 0 | 0
17.2485 | 1815.935 | 0.031046 | 17.2485 | 0 | 0
17.2614 | 1777.571 | 0.03039 | 17.2614 | 0 | 0
17.2743 | 1729.432 | 0.029567 | 17.2743 | 0 | 0
17.2873 | 1669.89 | 0.028549 | 17.2873 | 0 | 0
17.3002 | 1645.867 | 0.028138 | 17.3002 | 0 | 0
17.3131 | 1659.696 | 0.028375 | 17.3131 | 0 | 0
17.326 | 1676.437 | 0.028661 | 17.326 | 0 | 0
17.339 | 1686.414 | 0.028832 | 17.339 | 0 | 0
17.3519 | 1661.301 | 0.028402 | 17.3519 | 0 | 0
17.3648 | 1605.818 | 0.027454 | 17.3648 | 0 | 0
17.3777 | 1556.251 | 0.026606 | 17.3777 | 0 | 0
17.3906 | 1524.139 | 0.026057 | 17.3906 | 0 | 0
17.4036 | 1506.496 | 0.025756 | 17.4036 | 0 | 0
17.4165 | 1516.481 | 0.025926 | 17.4165 | 0 | 0
17.4294 | 1581.326 | 0.027035 | 17.4294 | 0 | 0
17.4423 | 1657.411 | 0.028336 | 17.4423 | 0 | 0
17.4552 | 1649.247 | 0.028196 | 17.4552 | 0 | 0
17.4682 | 1569.833 | 0.026838 | 17.4682 | 0 | 0
17.4811 | 1499.434 | 0.025635 | 17.4811 | 0 | 0
17.494 | 1464.907 | 0.025045 | 17.494 | 0 | 0
17.5069 | 1488.535 | 0.025449 | 17.5069 | 0 | 0
17.5198 | 1541.863 | 0.02636 | 17.5198 | 0 | 0
17.5328 | 1554.815 | 0.026582 | 17.5328 | 0 | 0
17.5457 | 1540.819 | 0.026342 | 17.5457 | 0 | 0
17.5586 | 1491.946 | 0.025507 | 17.5586 | 0 | 0
17.5715 | 1432.209 | 0.024486 | 17.5715 | 0 | 0
17.5844 | 1481.936 | 0.025336 | 17.5844 | 0 | 0
17.5974 | 1542.213 | 0.026366 | 17.5974 | 0 | 0
17.6103 | 1472.35 | 0.025172 | 17.6103 | 0 | 0
17.6232 | 1400.359 | 0.023941 | 17.6232 | 0 | 0
17.6361 | 1470.215 | 0.025135 | 17.6361 | 0 | 0
17.649 | 1557.023 | 0.026619 | 17.649 | 0 | 0
17.662 | 1549.462 | 0.02649 | 17.662 | 0 | 0
17.6749 | 1500.155 | 0.025647 | 17.6749 | 0 | 0
17.6878 | 1450.835 | 0.024804 | 17.6878 | 0 | 0
17.7007 | 1433.94 | 0.024515 | 17.7007 | 0 | 0
17.7136 | 1473.451 | 0.025191 | 17.7136 | 0 | 0
17.7266 | 1492.979 | 0.025524 | 17.7266 | 0 | 0
17.7395 | 1426.595 | 0.02439 | 17.7395 | 0 | 0
17.7524 | 1367.555 | 0.02338 | 17.7524 | 0 | 0
17.7653 | 1404.934 | 0.024019 | 17.7653 | 0 | 0
17.7782 | 1447.194 | 0.024742 | 17.7782 | 0 | 0
17.7912 | 1409.647 | 0.0241 | 17.7912 | 0 | 0
17.8041 | 1366.412 | 0.023361 | 17.8041 | 0 | 0
17.817 | 1381.222 | 0.023614 | 17.817 | 0 | 0
17.8299 | 1409.54 | 0.024098 | 17.8299 | 0 | 0
17.8428 | 1474.985 | 0.025217 | 17.8428 | 0 | 0
17.8558 | 1518.497 | 0.025961 | 17.8558 | 0 | 0
17.8687 | 1463.349 | 0.025018 | 17.8687 | 0 | 0
17.8816 | 1413.285 | 0.024162 | 17.8816 | 0 | 0
17.8945 | 1393.452 | 0.023823 | 17.8945 | 0 | 0
17.9075 | 1402.468 | 0.023977 | 17.9075 | 0 | 0
17.9204 | 1461.989 | 0.024995 | 17.9204 | 0 | 0
17.9333 | 1503.844 | 0.02571 | 17.9333 | 0 | 0
17.9462 | 1505.63 | 0.025741 | 17.9462 | 0 | 0
17.9591 | 1498.039 | 0.025611 | 17.9591 | 0 | 0
17.972 | 1491.526 | 0.0255 | 17.972 | 0 | 0
17.985 | 1468.041 | 0.025098 | 17.985 | 0 | 0
17.9979 | 1422.415 | 0.024318 | 17.9979 | 0 | 0
18.0108 | 1398.364 | 0.023907 | 18.0108 | 0 | 0
18.0237 | 1411.162 | 0.024126 | 18.0237 | 0 | 0
18.0367 | 1427.032 | 0.024397 | 18.0367 | 0 | 0
18.0496 | 1436.355 | 0.024556 | 18.0496 | 0 | 0
18.0625 | 1429.938 | 0.024447 | 18.0625 | 0 | 0
18.0754 | 1390.371 | 0.02377 | 18.0754 | 0 | 0
18.0883 | 1360.202 | 0.023254 | 18.0883 | 0 | 0
18.1013 | 1352.464 | 0.023122 | 18.1013 | 0 | 0
18.1142 | 1324.271 | 0.02264 | 18.1142 | 0 | 0
18.1271 | 1252.409 | 0.021412 | 18.1271 | 0 | 0
18.14 | 1232.986 | 0.02108 | 18.14 | 0 | 0
18.1529 | 1308.298 | 0.022367 | 18.1529 | 0 | 0
18.1658 | 1345.304 | 0.023 | 18.1658 | 0 | 0
18.1788 | 1326.731 | 0.022682 | 18.1788 | 0 | 0
18.1917 | 1312.232 | 0.022434 | 18.1917 | 0 | 0
18.2046 | 1307.387 | 0.022352 | 18.2046 | 0 | 0
18.2175 | 1337.917 | 0.022874 | 18.2175 | 0 | 0
18.2305 | 1399.594 | 0.023928 | 18.2305 | 0 | 0
18.2434 | 1379.179 | 0.023579 | 18.2434 | 0 | 0
18.2563 | 1283.88 | 0.02195 | 18.2563 | 0 | 0
18.2692 | 1244.982 | 0.021285 | 18.2692 | 0 | 0
18.2821 | 1271.714 | 0.021742 | 18.2821 | 0 | 0
18.295 | 1279.061 | 0.021867 | 18.295 | 0 | 0
18.308 | 1258.446 | 0.021515 | 18.308 | 0 | 0
18.3209 | 1228.83 | 0.021009 | 18.3209 | 0 | 0
18.3338 | 1197.4 | 0.020471 | 18.3338 | 0 | 0
18.3467 | 1216.179 | 0.020792 | 18.3467 | 0 | 0
18.3597 | 1293.186 | 0.022109 | 18.3597 | 0 | 0
18.3726 | 1321.484 | 0.022593 | 18.3726 | 0 | 0
18.3855 | 1276.148 | 0.021817 | 18.3855 | 0 | 0
18.3984 | 1237.755 | 0.021161 | 18.3984 | 0 | 0
18.4113 | 1218.834 | 0.020838 | 18.4113 | 0 | 0
18.4243 | 1202.584 | 0.02056 | 18.4243 | 0 | 0
18.4372 | 1185.77 | 0.020272 | 18.4372 | 0 | 0
18.4501 | 1208.292 | 0.020657 | 18.4501 | 0 | 0
18.463 | 1263.177 | 0.021596 | 18.463 | 0 | 0
18.4759 | 1290.603 | 0.022065 | 18.4759 | 0 | 0
18.4889 | 1292.988 | 0.022105 | 18.4889 | 0 | 0
18.5018 | 1281.476 | 0.021909 | 18.5018 | 0 | 0
18.5147 | 1264.356 | 0.021616 | 18.5147 | 0 | 0
18.5276 | 1228.874 | 0.021009 | 18.5276 | 0 | 0
18.5405 | 1184.029 | 0.020243 | 18.5405 | 0 | 0
18.5535 | 1158.037 | 0.019798 | 18.5535 | 0 | 0
18.5664 | 1152.438 | 0.019702 | 18.5664 | 0 | 0
18.5793 | 1145.65 | 0.019586 | 18.5793 | 0 | 0
18.5922 | 1135.851 | 0.019419 | 18.5922 | 0 | 0
18.6051 | 1148.031 | 0.019627 | 18.6051 | 0 | 0
18.6181 | 1187.616 | 0.020304 | 18.6181 | 0 | 0
18.631 | 1233.261 | 0.021084 | 18.631 | 0 | 0
18.6439 | 1269.528 | 0.021704 | 18.6439 | 0 | 0
18.6568 | 1257.152 | 0.021493 | 18.6568 | 0 | 0
18.6697 | 1195.629 | 0.020441 | 18.6697 | 0 | 0
18.6827 | 1140.06 | 0.019491 | 18.6827 | 0 | 0
18.6956 | 1110.415 | 0.018984 | 18.6956 | 0 | 0
18.7085 | 1117.229 | 0.019101 | 18.7085 | 0 | 0
18.7214 | 1163.854 | 0.019898 | 18.7214 | 0 | 0
18.7343 | 1200.949 | 0.020532 | 18.7343 | 0 | 0
18.7473 | 1223.122 | 0.020911 | 18.7473 | 0 | 0
18.7602 | 1225.773 | 0.020956 | 18.7602 | 0 | 0
18.7731 | 1216.447 | 0.020797 | 18.7731 | 0 | 0
18.786 | 1234.613 | 0.021107 | 18.786 | 0 | 0
18.7989 | 1280.636 | 0.021894 | 18.7989 | 0 | 0
18.8119 | 1292.362 | 0.022095 | 18.8119 | 0 | 0
18.8248 | 1244.073 | 0.021269 | 18.8248 | 0 | 0
18.8377 | 1177.208 | 0.020126 | 18.8377 | 0 | 0
18.8506 | 1119.634 | 0.019142 | 18.8506 | 0 | 0
18.8635 | 1078.116 | 0.018432 | 18.8635 | 0 | 0
18.8765 | 1060.381 | 0.018129 | 18.8765 | 0 | 0
18.8894 | 1062.761 | 0.018169 | 18.8894 | 0 | 0
18.9023 | 1093.776 | 0.0187 | 18.9023 | 0 | 0
18.9152 | 1120.56 | 0.019157 | 18.9152 | 0 | 0
18.9281 | 1121.738 | 0.019178 | 18.9281 | 0 | 0
18.9411 | 1125.162 | 0.019236 | 18.9411 | 0 | 0
18.954 | 1139.516 | 0.019482 | 18.954 | 0 | 0
18.9669 | 1150.717 | 0.019673 | 18.9669 | 0 | 0
18.9798 | 1149.028 | 0.019644 | 18.9798 | 0 | 0
18.9928 | 1135.123 | 0.019406 | 18.9928 | 0 | 0
19.0057 | 1099.232 | 0.018793 | 19.0057 | 0 | 0
19.0186 | 1073.974 | 0.018361 | 19.0186 | 0 | 0
19.0315 | 1073.096 | 0.018346 | 19.0315 | 0 | 0
19.0444 | 1070.719 | 0.018305 | 19.0444 | 0 | 0
19.0573 | 1055.96 | 0.018053 | 19.0573 | 0 | 0
19.0703 | 1031.611 | 0.017637 | 19.0703 | 0 | 0
19.0832 | 998.5346 | 0.017071 | 19.0832 | 0 | 0
19.0961 | 982.1603 | 0.016791 | 19.0961 | 0 | 0
19.109 | 1005.581 | 0.017192 | 19.109 | 0 | 0
19.1219 | 1041.644 | 0.017808 | 19.1219 | 0 | 0
19.1349 | 1084.627 | 0.018543 | 19.1349 | 0 | 0
19.1478 | 1094.233 | 0.018707 | 19.1478 | 0 | 0
19.1607 | 1021.635 | 0.017466 | 19.1607 | 0 | 0
19.1736 | 954.6356 | 0.016321 | 19.1736 | 0 | 0
19.1866 | 970.017 | 0.016584 | 19.1866 | 0 | 0
19.1995 | 1001.897 | 0.017129 | 19.1995 | 0 | 0
19.2124 | 1007.313 | 0.017221 | 19.2124 | 0 | 0
19.2253 | 1012.963 | 0.017318 | 19.2253 | 0 | 0
19.2382 | 1035.273 | 0.017699 | 19.2382 | 0 | 0
19.2511 | 1059.159 | 0.018108 | 19.2511 | 0 | 0
19.2641 | 1072.574 | 0.018337 | 19.2641 | 0 | 0
19.277 | 1075.427 | 0.018386 | 19.277 | 0 | 0
19.2899 | 1069.024 | 0.018276 | 19.2899 | 0 | 0
19.3028 | 1048.665 | 0.017928 | 19.3028 | 0 | 0
19.3158 | 1004.583 | 0.017175 | 19.3158 | 0 | 0
19.3287 | 963.3677 | 0.01647 | 19.3287 | 0 | 0
19.3416 | 967.4238 | 0.016539 | 19.3416 | 0 | 0
19.3545 | 996.6014 | 0.017038 | 19.3545 | 0 | 0
19.3674 | 1002.349 | 0.017137 | 19.3674 | 0 | 0
19.3803 | 989.9919 | 0.016925 | 19.3803 | 0 | 0
19.3933 | 978.6099 | 0.016731 | 19.3933 | 0 | 0
19.4062 | 967.3608 | 0.016538 | 19.4062 | 0 | 0
19.4191 | 940.8757 | 0.016086 | 19.4191 | 0 | 0
19.432 | 908.089 | 0.015525 | 19.432 | 0 | 0
19.445 | 882.0833 | 0.01508 | 19.445 | 0 | 0
19.4579 | 860.2879 | 0.014708 | 19.4579 | 0 | 0
19.4708 | 844.0745 | 0.014431 | 19.4708 | 0 | 0
19.4837 | 829.9797 | 0.01419 | 19.4837 | 0 | 0
19.4966 | 834.2271 | 0.014262 | 19.4966 | 0 | 0
19.5096 | 847.6635 | 0.014492 | 19.5096 | 0 | 0
19.5225 | 872.3351 | 0.014914 | 19.5225 | 0 | 0
19.5354 | 907.4857 | 0.015515 | 19.5354 | 0 | 0
19.5483 | 953.8857 | 0.016308 | 19.5483 | 0 | 0
19.5612 | 997.3608 | 0.017051 | 19.5612 | 0 | 0
19.5742 | 1007.461 | 0.017224 | 19.5742 | 0 | 0
19.5871 | 988.381 | 0.016898 | 19.5871 | 0 | 0
19.6 | 975.467 | 0.016677 | 19.6 | 0 | 0
19.6129 | 977.1382 | 0.016706 | 19.6129 | 0 | 0
19.6258 | 986.2852 | 0.016862 | 19.6258 | 0 | 0
19.6388 | 1000.27 | 0.017101 | 19.6388 | 0 | 0
19.6517 | 986.9185 | 0.016873 | 19.6517 | 0 | 0
19.6646 | 932.6979 | 0.015946 | 19.6646 | 0 | 0
19.6775 | 911.7484 | 0.015588 | 19.6775 | 0 | 0
19.6904 | 944.5613 | 0.016149 | 19.6904 | 0 | 0
19.7034 | 930.9528 | 0.015916 | 19.7034 | 0 | 0
19.7163 | 845.246 | 0.014451 | 19.7163 | 0 | 0
19.7292 | 802.6246 | 0.013722 | 19.7292 | 0 | 0
19.7421 | 826.7249 | 0.014134 | 19.7421 | 0 | 0
19.755 | 855.223 | 0.014621 | 19.755 | 0 | 0
19.768 | 876.2003 | 0.01498 | 19.768 | 0 | 0
19.7809 | 884.5455 | 0.015123 | 19.7809 | 0 | 0
19.7938 | 878.4437 | 0.015018 | 19.7938 | 0 | 0
19.8067 | 881.8831 | 0.015077 | 19.8067 | 0 | 0
19.8196 | 905.1146 | 0.015474 | 19.8196 | 0 | 0
19.8326 | 921.6404 | 0.015757 | 19.8326 | 0 | 0
19.8455 | 918.6869 | 0.015706 | 19.8455 | 0 | 0
19.8584 | 901.5601 | 0.015413 | 19.8584 | 0 | 0
19.8713 | 867.0411 | 0.014823 | 19.8713 | 0 | 0
19.8842 | 823.7414 | 0.014083 | 19.8842 | 0 | 0
19.8972 | 779.9422 | 0.013334 | 19.8972 | 0 | 0
19.9101 | 767.1773 | 0.013116 | 19.9101 | 0 | 0
19.923 | 824.4724 | 0.014095 | 19.923 | 0 | 0
19.9359 | 884.3102 | 0.015118 | 19.9359 | 0 | 0
19.9488 | 869.1546 | 0.014859 | 19.9488 | 0 | 0
19.9618 | 837.0288 | 0.01431 | 19.9618 | 0 | 0
19.9747 | 830.2179 | 0.014194 | 19.9747 | 0 | 0
19.9876 | 830.0885 | 0.014191 | 19.9876 | 0 | 0
20.0005 | 831.741 | 0.01422 | 20.0005 | 0 | 0
20.0134 | 830.2076 | 0.014194 | 20.0134 | 0 | 0
20.0264 | 821.1099 | 0.014038 | 20.0264 | 0 | 0
20.0393 | 816.7488 | 0.013963 | 20.0393 | 0 | 0
20.0522 | 829.9894 | 0.01419 | 20.0522 | 0 | 0
20.0651 | 844.2509 | 0.014434 | 20.0651 | 0 | 0
20.0781 | 840.3635 | 0.014367 | 20.0781 | 0 | 0
20.091 | 828.4045 | 0.014163 | 20.091 | 0 | 0
20.1039 | 822.0638 | 0.014054 | 20.1039 | 0 | 0
20.1168 | 820.7843 | 0.014032 | 20.1168 | 0 | 0
20.1297 | 827.0535 | 0.01414 | 20.1297 | 0 | 0
20.1426 | 837.8105 | 0.014324 | 20.1426 | 0 | 0
20.1556 | 848.2298 | 0.014502 | 20.1556 | 0 | 0
20.1685 | 855.809 | 0.014631 | 20.1685 | 0 | 0
20.1814 | 848.5234 | 0.014507 | 20.1814 | 0 | 0
20.1943 | 827.0494 | 0.01414 | 20.1943 | 0 | 0
20.2072 | 802.4623 | 0.013719 | 20.2072 | 0 | 0
20.2202 | 773.7598 | 0.013228 | 20.2202 | 0 | 0
20.2331 | 766.5397 | 0.013105 | 20.2331 | 0 | 0
20.246 | 776.491 | 0.013275 | 20.246 | 0 | 0
20.2589 | 771.3904 | 0.013188 | 20.2589 | 0 | 0
20.2719 | 754.4796 | 0.012899 | 20.2719 | 0 | 0
20.2848 | 769.2745 | 0.013152 | 20.2848 | 0 | 0
20.2977 | 808.2454 | 0.013818 | 20.2977 | 0 | 0
20.3106 | 830.4026 | 0.014197 | 20.3106 | 0 | 0
20.3235 | 836.6301 | 0.014303 | 20.3235 | 0 | 0
20.3364 | 848.2759 | 0.014502 | 20.3364 | 0 | 0
20.3494 | 863.3737 | 0.014761 | 20.3494 | 0 | 0
20.3623 | 854.3624 | 0.014606 | 20.3623 | 0 | 0
20.3752 | 814.0909 | 0.013918 | 20.3752 | 0 | 0
20.3881 | 781.2667 | 0.013357 | 20.3881 | 0 | 0
20.4011 | 781.0422 | 0.013353 | 20.4011 | 0 | 0
20.414 | 788.4965 | 0.01348 | 20.414 | 0 | 0
20.4269 | 789.7397 | 0.013502 | 20.4269 | 0 | 0
20.4398 | 793.7418 | 0.01357 | 20.4398 | 0 | 0
20.4527 | 831.5843 | 0.014217 | 20.4527 | 0 | 0
20.4657 | 860.0773 | 0.014704 | 20.4657 | 0 | 0
20.4786 | 804.9065 | 0.013761 | 20.4786 | 0 | 0
20.4915 | 764.4963 | 0.01307 | 20.4915 | 0 | 0
20.5044 | 767.0174 | 0.013113 | 20.5044 | 0 | 0
20.5173 | 771.1208 | 0.013183 | 20.5173 | 0 | 0
20.5302 | 760.8209 | 0.013007 | 20.5302 | 0 | 0
20.5432 | 751.2323 | 0.012843 | 20.5432 | 0 | 0
20.5561 | 754.2159 | 0.012894 | 20.5561 | 0 | 0
20.569 | 767.5833 | 0.013123 | 20.569 | 0 | 0
20.5819 | 786.9417 | 0.013454 | 20.5819 | 0 | 0
20.5949 | 805.713 | 0.013775 | 20.5949 | 0 | 0
20.6078 | 814.5818 | 0.013926 | 20.6078 | 0 | 0
20.6207 | 811.8229 | 0.013879 | 20.6207 | 0 | 0
20.6336 | 792.8848 | 0.013555 | 20.6336 | 0 | 0
20.6465 | 770.1863 | 0.013167 | 20.6465 | 0 | 0
20.6595 | 777.4619 | 0.013292 | 20.6595 | 0 | 0
20.6724 | 801.6273 | 0.013705 | 20.6724 | 0 | 0
20.6853 | 791.5297 | 0.013532 | 20.6853 | 0 | 0
20.6982 | 759.4916 | 0.012985 | 20.6982 | 0 | 0
20.7111 | 744.704 | 0.012732 | 20.7111 | 0 | 0
20.7241 | 744.7142 | 0.012732 | 20.7241 | 0 | 0
20.737 | 757.9889 | 0.012959 | 20.737 | 0 | 0
20.7499 | 778.4313 | 0.013308 | 20.7499 | 0 | 0
20.7628 | 785.7107 | 0.013433 | 20.7628 | 0 | 0
20.7757 | 782.9863 | 0.013386 | 20.7757 | 0 | 0
20.7887 | 770.2165 | 0.013168 | 20.7887 | 0 | 0
20.8016 | 750.2298 | 0.012826 | 20.8016 | 0 | 0
20.8145 | 739.3406 | 0.01264 | 20.8145 | 0 | 0
20.8274 | 740.3282 | 0.012657 | 20.8274 | 0 | 0
20.8403 | 747.5834 | 0.012781 | 20.8403 | 0 | 0
20.8533 | 759.5375 | 0.012985 | 20.8533 | 0 | 0
20.8662 | 766.2004 | 0.013099 | 20.8662 | 0 | 0
20.8791 | 766.5823 | 0.013106 | 20.8791 | 0 | 0
20.892 | 764.6775 | 0.013073 | 20.892 | 0 | 0
20.9049 | 762.0046 | 0.013028 | 20.9049 | 0 | 0
20.9179 | 772.5206 | 0.013207 | 20.9179 | 0 | 0
20.9308 | 797.5967 | 0.013636 | 20.9308 | 0 | 0
20.9437 | 801.1871 | 0.013697 | 20.9437 | 0 | 0
20.9566 | 755.0675 | 0.012909 | 20.9566 | 0 | 0
20.9695 | 711.3185 | 0.012161 | 20.9695 | 0 | 0
20.9825 | 736.2226 | 0.012587 | 20.9825 | 0 | 0
20.9954 | 782.6425 | 0.01338 | 20.9954 | 0 | 0
21.0083 | 791.1679 | 0.013526 | 21.0083 | 0 | 0
21.0212 | 793.6572 | 0.013569 | 21.0212 | 0 | 0
21.0342 | 769.9308 | 0.013163 | 21.0342 | 0 | 0
21.0471 | 744.2365 | 0.012724 | 21.0471 | 0 | 0
21.06 | 727.7623 | 0.012442 | 21.06 | 0 | 0
21.0729 | 715.828 | 0.012238 | 21.0729 | 0 | 0
21.0858 | 710.7834 | 0.012152 | 21.0858 | 0 | 0
21.0987 | 709.441 | 0.012129 | 21.0987 | 0 | 0
21.1117 | 708.3189 | 0.01211 | 21.1117 | 0 | 0
21.1246 | 711.769 | 0.012169 | 21.1246 | 0 | 0
21.1375 | 732.1779 | 0.012518 | 21.1375 | 0 | 0
21.1504 | 762.4033 | 0.013034 | 21.1504 | 0 | 0
21.1634 | 764.0521 | 0.013063 | 21.1634 | 0 | 0
21.1763 | 737.1768 | 0.012603 | 21.1763 | 0 | 0
21.1892 | 729.5892 | 0.012473 | 21.1892 | 0 | 0
21.2021 | 737.0183 | 0.0126 | 21.2021 | 0 | 0
21.215 | 718.1136 | 0.012277 | 21.215 | 0 | 0
21.2279 | 677.1165 | 0.011576 | 21.2279 | 0 | 0
21.2409 | 665.7049 | 0.011381 | 21.2409 | 0 | 0
21.2538 | 691.4241 | 0.011821 | 21.2538 | 0 | 0
21.2667 | 709.5908 | 0.012131 | 21.2667 | 0 | 0
21.2796 | 703.1592 | 0.012021 | 21.2796 | 0 | 0
21.2925 | 0 | 0 | 21.2925 | 0 | 0
Degrees | (Cd) |  | Degrees | (Cd)
Degrees | (Cd) |  | Degrees | (Cd)
Degrees | (Cd) |  | Degrees | (Cd)
Degrees | (Cd)
Degrees | (Cd)

## Mid
Desire Fresnel Lustr | 2021-02-23
Zoom | Beam Angle | Field Angle
Mid | 32.19 | 46.9
LED Type | Candela | Beam Lumens | Field Lumens | Total Lumens | Power Consump | Efficacy (lpw)
Full On | 20550 | 3523 | 5583 | 6067 | 139 | 40.1655
3200K (Studio) / Brightest | 18345 | 3128 | 4975 | 5408 | 110.8 | 44.9007
3200K (Studio) / Spectral | 15816 | 2714 | 4292 | 4663 | 96 | 44.7083
4500K (Studio) / Brightest | 21344 | 3608 | 5769 | 6274 | 143 | 40.3427
4500K (Studio) / Spectral | 18073 | 3101 | 4911 | 5336 | 116 | 42.3362
5600K (Studio) / Brightest | 17937 | 3087 | 4873 | 5294 | 125 | 38.984
5600K (Studio) / Spectral | 15776 | 2693 | 4273 | 4644 | 103.2 | 41.405
| For Field diameter at any distance, multiply distance by |  |  |  |  | 0.86755
| For Beam diameter at any distance, multiply distance by |  |  |  |  | 0.57708
Dist for 1.0 fc
| Throw Distance (ft) |  | 10 | 15 | 20 | 30 | 143.3527
| Throw Distance (m) |  | 3.048 | 4.572 | 6.096 | 9.144 | 43.6939
| Field Diameter (ft) |  | 8.6755 | 13.0133 | 17.351 | 26.0265
| Field Diameter (m) |  | 2.6443 | 3.9664 | 5.2886 | 7.9329
| Illuminance (fc) |  | 205.5 | 91.3333 | 51.375 | 22.8333
| Illuminance (lux) |  | 2211.9814 | 983.1029 | 552.9954 | 245.7757
Test Distance | Iso-Illuminance Diagram grid lines
7.54 | 0 | 1 | 2 | 3 | 4
| 0 | 0.13263 | 0.26525 | 0.39788 | 0.5305
Measurement: Mid Full On (Direct) - Intensity |  |  | Measurement: Mid Full On (Direct) - Intensity
Degrees | (Cd) |  | Degrees | (Cd)
-36.5254 | 0 | 0 | -36.5254 | 0 | 0
-36.5032 | 0 | 0 | -36.5032 | 0 | 0
-36.4811 | 0 | 0 | -36.4811 | 0 | 0
-36.4589 | 0 | 0 | -36.4589 | 0 | 0
-36.4367 | 0 | 0 | -36.4367 | 0 | 0
-36.4146 | 0 | 0 | -36.4146 | 0 | 0
-36.3924 | 0 | 0 | -36.3924 | 0 | 0
-36.3702 | 0 | 0 | -36.3702 | 0 | 0
-36.3481 | 0 | 0 | -36.3481 | 0 | 0
-36.3259 | 0 | 0 | -36.3259 | 0 | 0
-36.3038 | 0 | 0 | -36.3038 | 0 | 0
-36.2816 | 0 | 0 | -36.2816 | 0 | 0
-36.2594 | 0 | 0 | -36.2594 | 0 | 0
-36.2373 | 0 | 0 | -36.2373 | 0 | 0
-36.2151 | 0 | 0 | -36.2151 | 0 | 0
-36.1929 | 0 | 0 | -36.1929 | 0 | 0
-36.1708 | 0 | 0 | -36.1708 | 0 | 0
-36.1486 | 0 | 0 | -36.1486 | 0 | 0
-36.1264 | 0 | 0 | -36.1264 | 0 | 0
-36.1043 | 0 | 0 | -36.1043 | 0 | 0
-36.0821 | 0 | 0 | -36.0821 | 0 | 0
-36.06 | 0 | 0 | -36.06 | 0 | 0
-36.0378 | 0 | 0 | -36.0378 | 0 | 0
-36.0156 | 0 | 0 | -36.0156 | 0 | 0
-35.9935 | 0 | 0 | -35.9935 | 0 | 0
-35.9713 | 0 | 0 | -35.9713 | 0 | 0
-35.9491 | 0 | 0 | -35.9491 | 0 | 0
-35.927 | 0 | 0 | -35.927 | 0 | 0
-35.9048 | 0 | 0 | -35.9048 | 0 | 0
-35.8826 | 0 | 0 | -35.8826 | 0 | 0
-35.8605 | 0 | 0 | -35.8605 | 0 | 0
-35.8383 | 0 | 0 | -35.8383 | 0 | 0
-35.8162 | 0 | 0 | -35.8162 | 0 | 0
-35.794 | 0 | 0 | -35.794 | 0 | 0
-35.7718 | 0 | 0 | -35.7718 | 0 | 0
-35.7497 | 0 | 0 | -35.7497 | 0 | 0
-35.7275 | 0 | 0 | -35.7275 | 0 | 0
-35.7053 | 0 | 0 | -35.7053 | 0 | 0
-35.6832 | 0 | 0 | -35.6832 | 0 | 0
-35.661 | 0 | 0 | -35.661 | 0 | 0
-35.6388 | 0 | 0 | -35.6388 | 0 | 0
-35.6167 | 0 | 0 | -35.6167 | 0 | 0
-35.5945 | 0 | 0 | -35.5945 | 0 | 0
-35.5724 | 0 | 0 | -35.5724 | 0 | 0
-35.5502 | 0 | 0 | -35.5502 | 0 | 0
-35.528 | 0 | 0 | -35.528 | 0 | 0
-35.5059 | 0 | 0 | -35.5059 | 0 | 0
-35.4837 | 0 | 0 | -35.4837 | 0 | 0
-35.4615 | 0 | 0 | -35.4615 | 0 | 0
-35.4394 | 0 | 0 | -35.4394 | 0 | 0
-35.4172 | 0 | 0 | -35.4172 | 0 | 0
-35.395 | 0 | 0 | -35.395 | 0 | 0
-35.3729 | 0 | 0 | -35.3729 | 0 | 0
-35.3507 | 0 | 0 | -35.3507 | 0 | 0
-35.3286 | 0 | 0 | -35.3286 | 0 | 0
-35.3064 | 0 | 0 | -35.3064 | 0 | 0
-35.2842 | 0 | 0 | -35.2842 | 0 | 0
-35.2621 | 0 | 0 | -35.2621 | 0 | 0
-35.2399 | 0 | 0 | -35.2399 | 0 | 0
-35.2177 | 0 | 0 | -35.2177 | 0 | 0
-35.1956 | 0 | 0 | -35.1956 | 0 | 0
-35.1734 | 0 | 0 | -35.1734 | 0 | 0
-35.1512 | 0 | 0 | -35.1512 | 0 | 0
-35.1291 | 0 | 0 | -35.1291 | 0 | 0
-35.1069 | 0 | 0 | -35.1069 | 0 | 0
-35.0848 | 0 | 0 | -35.0848 | 0 | 0
-35.0626 | 0 | 0 | -35.0626 | 0 | 0
-35.0404 | 0 | 0 | -35.0404 | 0 | 0
-35.0183 | 0 | 0 | -35.0183 | 0 | 0
-34.9961 | 0 | 0 | -34.9961 | 0 | 0
-34.974 | 0 | 0 | -34.974 | 0 | 0
-34.9518 | 0 | 0 | -34.9518 | 0 | 0
-34.9296 | 0 | 0 | -34.9296 | 0 | 0
-34.9075 | 0 | 0 | -34.9075 | 0 | 0
-34.8853 | 0 | 0 | -34.8853 | 0 | 0
-34.8631 | 0 | 0 | -34.8631 | 0 | 0
-34.841 | 0 | 0 | -34.841 | 0 | 0
-34.8188 | 0 | 0 | -34.8188 | 0 | 0
-34.7966 | 0 | 0 | -34.7966 | 0 | 0
-34.7745 | 0 | 0 | -34.7745 | 0 | 0
-34.7523 | 0 | 0 | -34.7523 | 0 | 0
-34.7301 | 0 | 0 | -34.7301 | 0 | 0
-34.708 | 0 | 0 | -34.708 | 0 | 0
-34.6858 | 0 | 0 | -34.6858 | 0 | 0
-34.6636 | 0 | 0 | -34.6636 | 0 | 0
-34.6415 | 0 | 0 | -34.6415 | 0 | 0
-34.6193 | 0 | 0 | -34.6193 | 0 | 0
-34.5972 | 0 | 0 | -34.5972 | 0 | 0
-34.575 | 0 | 0 | -34.575 | 0 | 0
-34.5528 | 0 | 0 | -34.5528 | 0 | 0
-34.5307 | 0 | 0 | -34.5307 | 0 | 0
-34.5085 | 0 | 0 | -34.5085 | 0 | 0
-34.4864 | 0 | 0 | -34.4864 | 0 | 0
-34.4642 | 0 | 0 | -34.4642 | 0 | 0
-34.442 | 0 | 0 | -34.442 | 0 | 0
-34.4199 | 0 | 0 | -34.4199 | 0 | 0
-34.3977 | 0 | 0 | -34.3977 | 0 | 0
-34.3755 | 0 | 0 | -34.3755 | 0 | 0
-34.3534 | 0 | 0 | -34.3534 | 0 | 0
-34.3312 | 0 | 0 | -34.3312 | 0 | 0
-34.309 | 0 | 0 | -34.309 | 0 | 0
-34.2869 | 0 | 0 | -34.2869 | 0 | 0
-34.2647 | 0 | 0 | -34.2647 | 0 | 0
-34.2426 | 0 | 0 | -34.2426 | 0 | 0
-34.2204 | 0 | 0 | -34.2204 | 0 | 0
-34.1982 | 0 | 0 | -34.1982 | 0 | 0
-34.1761 | 0 | 0 | -34.1761 | 0 | 0
-34.1539 | 0 | 0 | -34.1539 | 0 | 0
-34.1317 | 0 | 0 | -34.1317 | 0 | 0
-34.1096 | 0 | 0 | -34.1096 | 0 | 0
-34.0874 | 0 | 0 | -34.0874 | 0 | 0
-34.0652 | 0 | 0 | -34.0652 | 0 | 0
-34.0431 | 0 | 0 | -34.0431 | 0 | 0
-34.0209 | 0 | 0 | -34.0209 | 0 | 0
-33.9988 | 0 | 0 | -33.9988 | 0 | 0
-33.9766 | 0 | 0 | -33.9766 | 0 | 0
-33.9544 | 0 | 0 | -33.9544 | 0 | 0
-33.9323 | 0 | 0 | -33.9323 | 0 | 0
-33.9101 | 0 | 0 | -33.9101 | 0 | 0
-33.8879 | 0 | 0 | -33.8879 | 0 | 0
-33.8658 | 0 | 0 | -33.8658 | 0 | 0
-33.8436 | 0 | 0 | -33.8436 | 0 | 0
-33.8214 | 0 | 0 | -33.8214 | 0 | 0
-33.7993 | 0 | 0 | -33.7993 | 0 | 0
-33.7771 | 0 | 0 | -33.7771 | 0 | 0
-33.755 | 0 | 0 | -33.755 | 0 | 0
-33.7328 | 0 | 0 | -33.7328 | 0 | 0
-33.7106 | 0 | 0 | -33.7106 | 0 | 0
-33.6885 | 0 | 0 | -33.6885 | 0 | 0
-33.6663 | 0 | 0 | -33.6663 | 0 | 0
-33.6441 | 0 | 0 | -33.6441 | 0 | 0
-33.622 | 0 | 0 | -33.622 | 0 | 0
-33.5998 | 0 | 0 | -33.5998 | 0 | 0
-33.5776 | 0 | 0 | -33.5776 | 0 | 0
-33.5555 | 0 | 0 | -33.5555 | 0 | 0
-33.5333 | 0 | 0 | -33.5333 | 0 | 0
-33.5112 | 0 | 0 | -33.5112 | 0 | 0
-33.489 | 0 | 0 | -33.489 | 0 | 0
-33.4668 | 0 | 0 | -33.4668 | 0 | 0
-33.4447 | 0 | 0 | -33.4447 | 0 | 0
-33.4225 | 0 | 0 | -33.4225 | 0 | 0
-33.4003 | 0 | 0 | -33.4003 | 0 | 0
-33.3782 | 0 | 0 | -33.3782 | 0 | 0
-33.356 | 0 | 0 | -33.356 | 0 | 0
-33.3338 | 0 | 0 | -33.3338 | 0 | 0
-33.3117 | 0 | 0 | -33.3117 | 0 | 0
-33.2895 | 0 | 0 | -33.2895 | 0 | 0
-33.2674 | 0 | 0 | -33.2674 | 0 | 0
-33.2452 | 0 | 0 | -33.2452 | 0 | 0
-33.223 | 0 | 0 | -33.223 | 0 | 0
-33.2009 | 0 | 0 | -33.2009 | 0 | 0
-33.1787 | 0 | 0 | -33.1787 | 0 | 0
-33.1565 | 0 | 0 | -33.1565 | 0 | 0
-33.1344 | 0 | 0 | -33.1344 | 0 | 0
-33.1122 | 0 | 0 | -33.1122 | 0 | 0
-33.09 | 0 | 0 | -33.09 | 0 | 0
-33.0679 | 0 | 0 | -33.0679 | 0 | 0
-33.0457 | 0 | 0 | -33.0457 | 0 | 0
-33.0236 | 0 | 0 | -33.0236 | 0 | 0
-33.0014 | 0 | 0 | -33.0014 | 0 | 0
-32.9792 | 0 | 0 | -32.9792 | 0 | 0
-32.9571 | 0 | 0 | -32.9571 | 0 | 0
-32.9349 | 0 | 0 | -32.9349 | 0 | 0
-32.9127 | 0 | 0 | -32.9127 | 0 | 0
-32.8906 | 0 | 0 | -32.8906 | 0 | 0
-32.8684 | 0 | 0 | -32.8684 | 0 | 0
-32.8462 | 0 | 0 | -32.8462 | 0 | 0
-32.8241 | 14.808 | 0.00072059 | -32.8241 | 0 | 0
-32.8019 | 217.7897 | 0.010598 | -32.8019 | 0 | 0
-32.7798 | 260.1465 | 0.012659 | -32.7798 | 0 | 0
-32.7576 | 257.657 | 0.012538 | -32.7576 | 0 | 0
-32.7354 | 269.7627 | 0.013127 | -32.7354 | 0 | 0
-32.7133 | 239.5253 | 0.011656 | -32.7133 | 0 | 0
-32.6911 | 228.6867 | 0.011128 | -32.6911 | 0 | 0
-32.669 | 236.2699 | 0.011497 | -32.669 | 0 | 0
-32.6468 | 225.2752 | 0.010962 | -32.6468 | 0 | 0
-32.6246 | 215.6336 | 0.010493 | -32.6246 | 0 | 0
-32.6025 | 228.4989 | 0.011119 | -32.6025 | 0 | 0
-32.5803 | 246.4225 | 0.011991 | -32.5803 | 0 | 0
-32.5581 | 233.9456 | 0.011384 | -32.5581 | 0 | 0
-32.536 | 235.4409 | 0.011457 | -32.536 | 0 | 0
-32.5138 | 233.4921 | 0.011362 | -32.5138 | 0 | 0
-32.4916 | 224.2895 | 0.010914 | -32.4916 | 0 | 0
-32.4695 | 278.2439 | 0.01354 | -32.4695 | 0 | 0
-32.4473 | 287.7865 | 0.014004 | -32.4473 | 0 | 0
-32.4252 | 257.8239 | 0.012546 | -32.4252 | 0 | 0
-32.403 | 269.554 | 0.013117 | -32.403 | 0 | 0
-32.3808 | 260.6422 | 0.012683 | -32.3808 | 0 | 0
-32.3586 | 260.0156 | 0.012653 | -32.3586 | 0 | 0
-32.3365 | 275.6019 | 0.013411 | -32.3365 | 0 | 0
-32.3143 | 255.5227 | 0.012434 | -32.3143 | 0 | 0
-32.2922 | 234.3704 | 0.011405 | -32.2922 | 0 | 0
-32.27 | 247.5226 | 0.012045 | -32.27 | 0 | 0
-32.2478 | 276.2904 | 0.013445 | -32.2478 | 0 | 0
-32.2257 | 269.0645 | 0.013093 | -32.2257 | 0 | 0
-32.2035 | 278.5399 | 0.013554 | -32.2035 | 0 | 0
-32.1814 | 300.6242 | 0.014629 | -32.1814 | 0 | 0
-32.1592 | 283.6355 | 0.013802 | -32.1592 | 0 | 0
-32.137 | 257.6493 | 0.012538 | -32.137 | 0 | 0
-32.1149 | 277.7325 | 0.013515 | -32.1149 | 0 | 0
-32.0927 | 281.3831 | 0.013693 | -32.0927 | 0 | 0
-32.0705 | 288.4659 | 0.014037 | -32.0705 | 0 | 0
-32.0484 | 292.1968 | 0.014219 | -32.0484 | 0 | 0
-32.0262 | 266.7875 | 0.012982 | -32.0262 | 0 | 0
-32.004 | 258.8313 | 0.012595 | -32.004 | 0 | 0
-31.9819 | 258.7237 | 0.01259 | -31.9819 | 0 | 0
-31.9597 | 262.5438 | 0.012776 | -31.9597 | 0 | 0
-31.9376 | 270.0076 | 0.013139 | -31.9376 | 0 | 0
-31.9154 | 271.2603 | 0.0132 | -31.9154 | 0 | 0
-31.8932 | 268.5656 | 0.013069 | -31.8932 | 0 | 0
-31.8711 | 260.2172 | 0.012663 | -31.8711 | 0 | 0
-31.8489 | 283.9161 | 0.013816 | -31.8489 | 0 | 0
-31.8267 | 283.1353 | 0.013778 | -31.8267 | 0 | 0
-31.8046 | 259.5964 | 0.012632 | -31.8046 | 0 | 0
-31.7824 | 284.3408 | 0.013837 | -31.7824 | 0 | 0
-31.7602 | 283.387 | 0.01379 | -31.7602 | 0 | 0
-31.7381 | 288.8462 | 0.014056 | -31.7381 | 0 | 0
-31.7159 | 281.9607 | 0.013721 | -31.7159 | 0 | 0
-31.6938 | 261.368 | 0.012719 | -31.6938 | 0 | 0
-31.6716 | 274.7252 | 0.013369 | -31.6716 | 0 | 0
-31.6494 | 288.6793 | 0.014048 | -31.6494 | 0 | 0
-31.6273 | 281.2823 | 0.013688 | -31.6273 | 0 | 0
-31.6051 | 277.6607 | 0.013511 | -31.6051 | 0 | 0
-31.5829 | 294.7921 | 0.014345 | -31.5829 | 0 | 0
-31.5608 | 297.6744 | 0.014485 | -31.5608 | 0 | 0
-31.5386 | 289.6164 | 0.014093 | -31.5386 | 0 | 0
-31.5164 | 313.6857 | 0.015265 | -31.5164 | 0 | 0
-31.4943 | 321.4341 | 0.015642 | -31.4943 | 0 | 0
-31.4721 | 322.4164 | 0.015689 | -31.4721 | 0 | 0
-31.45 | 295.4834 | 0.014379 | -31.45 | 0 | 0
-31.4278 | 306.2488 | 0.014903 | -31.4278 | 0 | 0
-31.4056 | 295.6542 | 0.014387 | -31.4056 | 0 | 0
-31.3835 | 285.8233 | 0.013909 | -31.3835 | 0 | 0
-31.3613 | 286.6727 | 0.01395 | -31.3613 | 0 | 0
-31.3391 | 306.4023 | 0.01491 | -31.3391 | 0 | 0
-31.317 | 318.3874 | 0.015493 | -31.317 | 0 | 0
-31.2948 | 293.9548 | 0.014304 | -31.2948 | 0 | 0
-31.2726 | 286.7306 | 0.013953 | -31.2726 | 0 | 0
-31.2505 | 295.2196 | 0.014366 | -31.2505 | 0 | 0
-31.2283 | 300.999 | 0.014647 | -31.2283 | 0 | 0
-31.2062 | 316.6557 | 0.015409 | -31.2062 | 0 | 0
-31.184 | 318.5118 | 0.015499 | -31.184 | 0 | 0
-31.1618 | 316.371 | 0.015395 | -31.1618 | 0 | 0
-31.1397 | 335.524 | 0.016327 | -31.1397 | 0 | 0
-31.1175 | 318.0812 | 0.015478 | -31.1175 | 0 | 0
-31.0953 | 329.2302 | 0.016021 | -31.0953 | 0 | 0
-31.0732 | 321.8622 | 0.015662 | -31.0732 | 0 | 0
-31.051 | 310.8583 | 0.015127 | -31.051 | 0 | 0
-31.0288 | 302.0916 | 0.0147 | -31.0288 | 0 | 0
-31.0067 | 289.8054 | 0.014102 | -31.0067 | 0 | 0
-30.9845 | 314.4176 | 0.0153 | -30.9845 | 0 | 0
-30.9624 | 314.3045 | 0.015295 | -30.9624 | 0 | 0
-30.9402 | 327.2979 | 0.015927 | -30.9402 | 0 | 0
-30.918 | 331.7556 | 0.016144 | -30.918 | 0 | 0
-30.8959 | 332.213 | 0.016166 | -30.8959 | 0 | 0
-30.8737 | 330.2651 | 0.016071 | -30.8737 | 0 | 0
-30.8515 | 317.6687 | 0.015458 | -30.8515 | 0 | 0
-30.8294 | 294.3743 | 0.014325 | -30.8294 | 0 | 0
-30.8072 | 307.3211 | 0.014955 | -30.8072 | 0 | 0
-30.785 | 342.4809 | 0.016666 | -30.785 | 0 | 0
-30.7629 | 325.5611 | 0.015842 | -30.7629 | 0 | 0
-30.7407 | 344.4301 | 0.016761 | -30.7407 | 0 | 0
-30.7186 | 342.7056 | 0.016677 | -30.7186 | 0 | 0
-30.6964 | 384.8733 | 0.018729 | -30.6964 | 0 | 0
-30.6742 | 381.0017 | 0.01854 | -30.6742 | 0 | 0
-30.6521 | 356.6814 | 0.017357 | -30.6521 | 0 | 0
-30.6299 | 357.2078 | 0.017382 | -30.6299 | 0 | 0
-30.6077 | 344.43 | 0.016761 | -30.6077 | 0 | 0
-30.5856 | 338.8675 | 0.01649 | -30.5856 | 0 | 0
-30.5634 | 342.493 | 0.016666 | -30.5634 | 0 | 0
-30.5413 | 339.6503 | 0.016528 | -30.5413 | 0 | 0
-30.5191 | 339.1089 | 0.016502 | -30.5191 | 0 | 0
-30.4969 | 361.4102 | 0.017587 | -30.4969 | 0 | 0
-30.4748 | 369.2178 | 0.017967 | -30.4748 | 0 | 0
-30.4526 | 379.8269 | 0.018483 | -30.4526 | 0 | 0
-30.4304 | 373.1276 | 0.018157 | -30.4304 | 0 | 0
-30.4083 | 359.5475 | 0.017496 | -30.4083 | 0 | 0
-30.3861 | 371.0768 | 0.018057 | -30.3861 | 0 | 0
-30.3639 | 355.515 | 0.0173 | -30.3639 | 0 | 0
-30.3418 | 365.9999 | 0.01781 | -30.3418 | 0 | 0
-30.3196 | 364.3311 | 0.017729 | -30.3196 | 0 | 0
-30.2975 | 382.1553 | 0.018596 | -30.2975 | 0 | 0
-30.2753 | 377.5718 | 0.018373 | -30.2753 | 0 | 0
-30.2531 | 391.9642 | 0.019074 | -30.2531 | 0 | 0
-30.231 | 412.2039 | 0.020059 | -30.231 | 0 | 0
-30.2088 | 419.8299 | 0.02043 | -30.2088 | 0 | 0
-30.1866 | 413.8873 | 0.020141 | -30.1866 | 0 | 0
-30.1645 | 393.3201 | 0.01914 | -30.1645 | 0 | 0
-30.1423 | 386.7735 | 0.018821 | -30.1423 | 0 | 0
-30.1201 | 410.8754 | 0.019994 | -30.1201 | 0 | 0
-30.098 | 394.4286 | 0.019194 | -30.098 | 0 | 0
-30.0758 | 396.2853 | 0.019284 | -30.0758 | 0 | 0
-30.0537 | 390.8476 | 0.019019 | -30.0537 | 0 | 0
-30.0315 | 392.5847 | 0.019104 | -30.0315 | 0 | 0
-30.0093 | 390.5073 | 0.019003 | -30.0093 | 0 | 0
-29.9872 | 425.5585 | 0.020708 | -29.9872 | 0 | 0
-29.965 | 403.9393 | 0.019656 | -29.965 | 0 | 0
-29.9428 | 413.7176 | 0.020132 | -29.9428 | 0 | 0
-29.9207 | 405.5379 | 0.019734 | -29.9207 | 0 | 0
-29.8985 | 384.4813 | 0.01871 | -29.8985 | 0 | 0
-29.8763 | 405.2558 | 0.01972 | -29.8763 | 0 | 0
-29.8542 | 433.1289 | 0.021077 | -29.8542 | 0 | 0
-29.832 | 438.7416 | 0.02135 | -29.832 | 0 | 0
-29.8099 | 414.9094 | 0.02019 | -29.8099 | 0 | 0
-29.7877 | 404.4768 | 0.019683 | -29.7877 | 0 | 0
-29.7655 | 442.4033 | 0.021528 | -29.7655 | 0 | 0
-29.7434 | 447.0681 | 0.021755 | -29.7434 | 0 | 0
-29.7212 | 456.6879 | 0.022223 | -29.7212 | 0 | 0
-29.699 | 437.0878 | 0.021269 | -29.699 | 0 | 0
-29.6769 | 421.7088 | 0.020521 | -29.6769 | 0 | 0
-29.6547 | 447.9888 | 0.0218 | -29.6547 | 0 | 0
-29.6325 | 441.1898 | 0.021469 | -29.6325 | 0 | 0
-29.6104 | 465.8217 | 0.022668 | -29.6104 | 0 | 0
-29.5882 | 458.12 | 0.022293 | -29.5882 | 0 | 0
-29.5661 | 436.4006 | 0.021236 | -29.5661 | 0 | 0
-29.5439 | 436.4272 | 0.021237 | -29.5439 | 0 | 0
-29.5217 | 453.7983 | 0.022083 | -29.5217 | 0 | 0
-29.4996 | 466.643 | 0.022708 | -29.4996 | 0 | 0
-29.4774 | 458.9818 | 0.022335 | -29.4774 | 0 | 0
-29.4552 | 451.8642 | 0.021989 | -29.4552 | 0 | 0
-29.4331 | 464.4232 | 0.0226 | -29.4331 | 0 | 0
-29.4109 | 503.8931 | 0.02452 | -29.4109 | 0 | 0
-29.3888 | 491.7934 | 0.023932 | -29.3888 | 0 | 0
-29.3666 | 504.9826 | 0.024573 | -29.3666 | 0 | 0
-29.3444 | 480.0749 | 0.023361 | -29.3444 | 0 | 0
-29.3223 | 499.3067 | 0.024297 | -29.3223 | 0 | 0
-29.3001 | 490.9722 | 0.023892 | -29.3001 | 0 | 0
-29.2779 | 468.6806 | 0.022807 | -29.2779 | 0 | 0
-29.2558 | 497.8969 | 0.024229 | -29.2558 | 0 | 0
-29.2336 | 508.7246 | 0.024755 | -29.2336 | 0 | 0
-29.2114 | 524.0666 | 0.025502 | -29.2114 | 0 | 0
-29.1893 | 532.23 | 0.025899 | -29.1893 | 0 | 0
-29.1671 | 529.0672 | 0.025745 | -29.1671 | 0 | 0
-29.145 | 516.754 | 0.025146 | -29.145 | 0 | 0
-29.1228 | 528.9783 | 0.025741 | -29.1228 | 0 | 0
-29.1006 | 540.5363 | 0.026303 | -29.1006 | 0 | 0
-29.0785 | 547.8409 | 0.026659 | -29.0785 | 0 | 0
-29.0563 | 548.1334 | 0.026673 | -29.0563 | 0 | 0
-29.0341 | 535.3154 | 0.026049 | -29.0341 | 0 | 0
-29.012 | 512.965 | 0.024962 | -29.012 | 359.4587 | 0.017492
-28.9898 | 501.6921 | 0.024413 | -28.9898 | 366.5553 | 0.017837
-28.9676 | 566.665 | 0.027575 | -28.9676 | 368.4532 | 0.01793
-28.9455 | 562.851 | 0.027389 | -28.9455 | 360.5448 | 0.017545
-28.9233 | 545.0687 | 0.026524 | -28.9233 | 362.9201 | 0.01766
-28.9012 | 536.3969 | 0.026102 | -28.9012 | 351.8365 | 0.017121
-28.879 | 567.6016 | 0.027621 | -28.879 | 350.825 | 0.017072
-28.8568 | 548.2601 | 0.026679 | -28.8568 | 381.7899 | 0.018579
-28.8347 | 558.6818 | 0.027186 | -28.8347 | 378.2972 | 0.018409
-28.8125 | 546.6961 | 0.026603 | -28.8125 | 379.7718 | 0.01848
-28.7903 | 552.7211 | 0.026896 | -28.7903 | 352.8246 | 0.017169
-28.7682 | 576.4481 | 0.028051 | -28.7682 | 335.6188 | 0.016332
-28.746 | 583.1132 | 0.028375 | -28.746 | 361.8368 | 0.017608
-28.7238 | 578.3276 | 0.028142 | -28.7238 | 378.3663 | 0.018412
-28.7017 | 564.7523 | 0.027482 | -28.7017 | 377.1393 | 0.018352
-28.6795 | 572.534 | 0.027861 | -28.6795 | 351.0905 | 0.017085
-28.6574 | 590.8812 | 0.028753 | -28.6574 | 334.8937 | 0.016297
-28.6352 | 578.7623 | 0.028164 | -28.6352 | 354.6787 | 0.017259
-28.613 | 587.671 | 0.028597 | -28.613 | 376.7652 | 0.018334
-28.5909 | 591.8556 | 0.028801 | -28.5909 | 381.2252 | 0.018551
-28.5687 | 587.8491 | 0.028606 | -28.5687 | 361.3652 | 0.017585
-28.5465 | 614.2227 | 0.029889 | -28.5465 | 352.8741 | 0.017171
-28.5244 | 604.8083 | 0.029431 | -28.5244 | 355.3588 | 0.017292
-28.5022 | 620.2681 | 0.030183 | -28.5022 | 374.091 | 0.018204
-28.48 | 594.0722 | 0.028909 | -28.48 | 388.8237 | 0.018921
-28.4579 | 634.6519 | 0.030883 | -28.4579 | 356.9882 | 0.017372
-28.4357 | 652.0474 | 0.03173 | -28.4357 | 368.2453 | 0.017919
-28.4136 | 623.6072 | 0.030346 | -28.4136 | 381.7427 | 0.018576
-28.3914 | 638.3527 | 0.031063 | -28.3914 | 381.9158 | 0.018585
-28.3692 | 652.7305 | 0.031763 | -28.3692 | 393.5395 | 0.01915
-28.3471 | 656.1592 | 0.03193 | -28.3471 | 407.684 | 0.019839
-28.3249 | 659.4586 | 0.03209 | -28.3249 | 422.9047 | 0.020579
-28.3027 | 657.0651 | 0.031974 | -28.3027 | 414.0669 | 0.020149
-28.2806 | 667.9528 | 0.032504 | -28.2806 | 393.6939 | 0.019158
-28.2584 | 622.1418 | 0.030275 | -28.2584 | 380.0471 | 0.018494
-28.2362 | 685.6581 | 0.033365 | -28.2362 | 366.6179 | 0.01784
-28.2141 | 698.2895 | 0.03398 | -28.2141 | 390.4277 | 0.018999
-28.1919 | 680.3896 | 0.033109 | -28.1919 | 421.5233 | 0.020512
-28.1698 | 674.2296 | 0.032809 | -28.1698 | 444.2914 | 0.02162
-28.1476 | 703.225 | 0.03422 | -28.1476 | 422.3994 | 0.020555
-28.1254 | 723.0578 | 0.035185 | -28.1254 | 398.6262 | 0.019398
-28.1033 | 729.76 | 0.035511 | -28.1033 | 431.672 | 0.021006
-28.0811 | 702.7563 | 0.034197 | -28.0811 | 444.2169 | 0.021616
-28.0589 | 702.5874 | 0.034189 | -28.0589 | 412.3596 | 0.020066
-28.0368 | 687.3743 | 0.033449 | -28.0368 | 422.1927 | 0.020545
-28.0146 | 699.7908 | 0.034053 | -28.0146 | 399.5258 | 0.019442
-27.9925 | 719.2363 | 0.034999 | -27.9925 | 399.8136 | 0.019456
-27.9703 | 714.8038 | 0.034784 | -27.9703 | 417.2323 | 0.020303
-27.9481 | 722.516 | 0.035159 | -27.9481 | 413.8529 | 0.020139
-27.926 | 726.4221 | 0.035349 | -27.926 | 397.5951 | 0.019348
-27.9038 | 750.1124 | 0.036502 | -27.9038 | 412.9417 | 0.020094
-27.8816 | 745.3885 | 0.036272 | -27.8816 | 418.5286 | 0.020366
-27.8595 | 727.9 | 0.035421 | -27.8595 | 438.5267 | 0.021339
-27.8373 | 726.5485 | 0.035355 | -27.8373 | 469.2789 | 0.022836
-27.8151 | 756.583 | 0.036817 | -27.8151 | 439.6686 | 0.021395
-27.793 | 761.1539 | 0.037039 | -27.793 | 475.614 | 0.023144
-27.7708 | 812.6129 | 0.039543 | -27.7708 | 463.0364 | 0.022532
-27.7487 | 794.2142 | 0.038648 | -27.7487 | 450.1989 | 0.021907
-27.7265 | 790.9885 | 0.038491 | -27.7265 | 415.5529 | 0.020222
-27.7043 | 784.3366 | 0.038167 | -27.7043 | 449.0873 | 0.021853
-27.6822 | 800.2893 | 0.038944 | -27.6822 | 433.2943 | 0.021085
-27.66 | 763.6218 | 0.037159 | -27.66 | 435.6985 | 0.021202
-27.6378 | 783.2907 | 0.038116 | -27.6378 | 469.1859 | 0.022831
-27.6157 | 844.6464 | 0.041102 | -27.6157 | 469.8161 | 0.022862
-27.5935 | 836.0035 | 0.040681 | -27.5935 | 463.8322 | 0.022571
-27.5713 | 835.2043 | 0.040643 | -27.5713 | 457.8366 | 0.022279
-27.5492 | 834.3298 | 0.0406 | -27.5492 | 446.0494 | 0.021706
-27.527 | 831.4031 | 0.040458 | -27.527 | 455.4081 | 0.022161
-27.5049 | 840.6927 | 0.04091 | -27.5049 | 481.9092 | 0.023451
-27.4827 | 838.1945 | 0.040788 | -27.4827 | 508.8034 | 0.024759
-27.4605 | 825.396 | 0.040165 | -27.4605 | 508.7399 | 0.024756
-27.4384 | 870.108 | 0.042341 | -27.4384 | 493.4992 | 0.024015
-27.4162 | 895.2708 | 0.043565 | -27.4162 | 489.0297 | 0.023797
-27.394 | 882.2183 | 0.04293 | -27.394 | 513.359 | 0.024981
-27.3719 | 878.8806 | 0.042768 | -27.3719 | 481.544 | 0.023433
-27.3497 | 902.946 | 0.043939 | -27.3497 | 470.2934 | 0.022885
-27.3275 | 920.4824 | 0.044792 | -27.3275 | 514.3834 | 0.025031
-27.3054 | 885.1996 | 0.043075 | -27.3054 | 538.1758 | 0.026189
-27.2832 | 878.8334 | 0.042766 | -27.2832 | 526.1599 | 0.025604
-27.2611 | 885.9875 | 0.043114 | -27.2611 | 524.587 | 0.025527
-27.2389 | 919.8183 | 0.04476 | -27.2389 | 507.5505 | 0.024698
-27.2167 | 932.8558 | 0.045394 | -27.2167 | 497.7584 | 0.024222
-27.1946 | 914.8247 | 0.044517 | -27.1946 | 495.027 | 0.024089
-27.1724 | 943.9665 | 0.045935 | -27.1724 | 509.3922 | 0.024788
-27.1502 | 961.4625 | 0.046786 | -27.1502 | 539.0897 | 0.026233
-27.1281 | 951.7929 | 0.046316 | -27.1281 | 548.1191 | 0.026672
-27.1059 | 947.8687 | 0.046125 | -27.1059 | 543.168 | 0.026432
-27.0837 | 943.6129 | 0.045918 | -27.0837 | 548.3106 | 0.026682
-27.0616 | 979.6588 | 0.047672 | -27.0616 | 528.7438 | 0.02573
-27.0394 | 1003.522 | 0.048833 | -27.0394 | 521.5321 | 0.025379
-27.0173 | 993.4288 | 0.048342 | -27.0173 | 532.6812 | 0.025921
-26.9951 | 966.9119 | 0.047052 | -26.9951 | 535.4833 | 0.026058
-26.9729 | 948.4613 | 0.046154 | -26.9729 | 542.0059 | 0.026375
-26.9508 | 981.512 | 0.047762 | -26.9508 | 550.685 | 0.026797
-26.9286 | 998.3021 | 0.048579 | -26.9286 | 549.1827 | 0.026724
-26.9064 | 1030.19 | 0.050131 | -26.9064 | 564.1928 | 0.027455
-26.8843 | 1041.371 | 0.050675 | -26.8843 | 555.3547 | 0.027025
-26.8621 | 1022.636 | 0.049763 | -26.8621 | 564.2261 | 0.027456
-26.84 | 1045.705 | 0.050886 | -26.84 | 602.3337 | 0.029311
-26.8178 | 1083.34 | 0.052717 | -26.8178 | 614.6073 | 0.029908
-26.7956 | 1080.763 | 0.052592 | -26.7956 | 594.652 | 0.028937
-26.7735 | 1050.961 | 0.051142 | -26.7735 | 597.8521 | 0.029093
-26.7513 | 1054.529 | 0.051315 | -26.7513 | 598.7551 | 0.029137
-26.7291 | 1060.834 | 0.051622 | -26.7291 | 587.9252 | 0.028609
-26.707 | 1064.764 | 0.051813 | -26.707 | 595.2215 | 0.028965
-26.6848 | 1072.529 | 0.052191 | -26.6848 | 602.3727 | 0.029313
-26.6626 | 1088.314 | 0.052959 | -26.6626 | 585.585 | 0.028496
-26.6405 | 1089.893 | 0.053036 | -26.6405 | 573.827 | 0.027923
-26.6183 | 1103.822 | 0.053714 | -26.6183 | 590.9418 | 0.028756
-26.5962 | 1129.271 | 0.054952 | -26.5962 | 616.4465 | 0.029997
-26.574 | 1135.976 | 0.055279 | -26.574 | 575.5526 | 0.028007
-26.5518 | 1161.623 | 0.056527 | -26.5518 | 578.3978 | 0.028146
-26.5297 | 1178.34 | 0.05734 | -26.5297 | 621.541 | 0.030245
-26.5075 | 1162.592 | 0.056574 | -26.5075 | 645.3848 | 0.031406
-26.4853 | 1158.71 | 0.056385 | -26.4853 | 636.4514 | 0.030971
-26.4632 | 1166.753 | 0.056776 | -26.4632 | 631.2166 | 0.030716
-26.441 | 1144.244 | 0.055681 | -26.441 | 655.7778 | 0.031911
-26.4188 | 1182.052 | 0.057521 | -26.4188 | 670.9561 | 0.03265
-26.3967 | 1242.885 | 0.060481 | -26.3967 | 642.588 | 0.031269
-26.3745 | 1218.087 | 0.059274 | -26.3745 | 640.0631 | 0.031147
-26.3524 | 1187.88 | 0.057804 | -26.3524 | 669.8321 | 0.032595
-26.3302 | 1194.868 | 0.058144 | -26.3302 | 648.0051 | 0.031533
-26.308 | 1247.439 | 0.060703 | -26.308 | 651.8403 | 0.03172
-26.2859 | 1182.023 | 0.057519 | -26.2859 | 716.8303 | 0.034882
-26.2637 | 1242.965 | 0.060485 | -26.2637 | 712.8568 | 0.034689
-26.2415 | 1292.888 | 0.062914 | -26.2415 | 690.9039 | 0.033621
-26.2194 | 1281.492 | 0.06236 | -26.2194 | 693.7627 | 0.03376
-26.1972 | 1268.359 | 0.061721 | -26.1972 | 691.447 | 0.033647
-26.175 | 1309.922 | 0.063743 | -26.175 | 708.004 | 0.034453
-26.1529 | 1314.046 | 0.063944 | -26.1529 | 712.8721 | 0.03469
-26.1307 | 1288.797 | 0.062715 | -26.1307 | 701.3185 | 0.034127
-26.1086 | 1270.745 | 0.061837 | -26.1086 | 687.949 | 0.033477
-26.0864 | 1276.832 | 0.062133 | -26.0864 | 688.9764 | 0.033527
-26.0642 | 1317.704 | 0.064122 | -26.0642 | 701.5748 | 0.03414
-26.0421 | 1343.239 | 0.065364 | -26.0421 | 699.4977 | 0.034039
-26.0199 | 1357.358 | 0.066051 | -26.0199 | 714.8733 | 0.034787
-25.9977 | 1323.828 | 0.06442 | -25.9977 | 736.7296 | 0.035851
-25.9756 | 1354.452 | 0.06591 | -25.9756 | 745.4946 | 0.036277
-25.9534 | 1376.378 | 0.066977 | -25.9534 | 715.1801 | 0.034802
-25.9312 | 1361.342 | 0.066245 | -25.9312 | 729.6385 | 0.035506
-25.9091 | 1402.895 | 0.068267 | -25.9091 | 748.4503 | 0.036421
-25.8869 | 1376.17 | 0.066967 | -25.8869 | 743.8232 | 0.036196
-25.8648 | 1403.337 | 0.068289 | -25.8648 | 753.9578 | 0.036689
-25.8426 | 1465.437 | 0.071311 | -25.8426 | 761.5527 | 0.037059
-25.8204 | 1456.928 | 0.070897 | -25.8204 | 755.8557 | 0.036781
-25.7983 | 1432.029 | 0.069685 | -25.7983 | 765.3307 | 0.037242
-25.7761 | 1447.898 | 0.070457 | -25.7761 | 787.8555 | 0.038338
-25.7539 | 1457.086 | 0.070904 | -25.7539 | 811.0618 | 0.039468
-25.7318 | 1462.722 | 0.071179 | -25.7318 | 811.2462 | 0.039477
-25.7096 | 1462.134 | 0.07115 | -25.7096 | 801.5518 | 0.039005
-25.6874 | 1483.88 | 0.072208 | -25.6874 | 780.6651 | 0.037989
-25.6653 | 1504.346 | 0.073204 | -25.6653 | 785.2497 | 0.038212
-25.6431 | 1503.074 | 0.073142 | -25.6431 | 800.7611 | 0.038966
-25.621 | 1516.6 | 0.0738 | -25.621 | 820.6981 | 0.039937
-25.5988 | 1490.665 | 0.072538 | -25.5988 | 787.5767 | 0.038325
-25.5766 | 1517.454 | 0.073842 | -25.5766 | 857.9514 | 0.041749
-25.5545 | 1616.131 | 0.078644 | -25.5545 | 879.2336 | 0.042785
-25.5323 | 1589.643 | 0.077355 | -25.5323 | 854.4747 | 0.04158
-25.5101 | 1571.933 | 0.076493 | -25.5101 | 868.7902 | 0.042277
-25.488 | 1638.364 | 0.079726 | -25.488 | 883.83 | 0.043009
-25.4658 | 1579.283 | 0.076851 | -25.4658 | 903.7626 | 0.043979
-25.4437 | 1596.414 | 0.077684 | -25.4437 | 889.978 | 0.043308
-25.4215 | 1653.108 | 0.080443 | -25.4215 | 867.9769 | 0.042237
-25.3993 | 1653.756 | 0.080475 | -25.3993 | 858.3654 | 0.04177
-25.3772 | 1634.742 | 0.079549 | -25.3772 | 850.0228 | 0.041364
-25.355 | 1664.727 | 0.081009 | -25.355 | 848.5437 | 0.041292
-25.3328 | 1678.005 | 0.081655 | -25.3328 | 890.6362 | 0.04334
-25.3107 | 1655.619 | 0.080565 | -25.3107 | 933.751 | 0.045438
-25.2885 | 1647.433 | 0.080167 | -25.2885 | 958.077 | 0.046622
-25.2663 | 1675.823 | 0.081549 | -25.2663 | 962.7465 | 0.046849
-25.2442 | 1731.432 | 0.084255 | -25.2442 | 932.418 | 0.045373
-25.222 | 1750.832 | 0.085199 | -25.222 | 911.2164 | 0.044341
-25.1999 | 1723.556 | 0.083871 | -25.1999 | 921.8983 | 0.044861
-25.1777 | 1737.946 | 0.084572 | -25.1777 | 910.1101 | 0.044288
-25.1555 | 1781.99 | 0.086715 | -25.1555 | 918.4886 | 0.044695
-25.1334 | 1782.821 | 0.086755 | -25.1334 | 969.0438 | 0.047155
-25.1112 | 1777.653 | 0.086504 | -25.1112 | 988.3392 | 0.048094
-25.089 | 1760.912 | 0.085689 | -25.089 | 977.5552 | 0.04757
-25.0669 | 1801.436 | 0.087661 | -25.0669 | 955.415 | 0.046492
-25.0447 | 1870.925 | 0.091043 | -25.0447 | 990.1871 | 0.048184
-25.0225 | 1904.557 | 0.092679 | -25.0225 | 1020.474 | 0.049658
-25.0004 | 1872.966 | 0.091142 | -25.0004 | 1009.626 | 0.04913
-24.9782 | 1869.52 | 0.090974 | -24.9782 | 1035.486 | 0.050389
-24.9561 | 1892.604 | 0.092098 | -24.9561 | 1030.274 | 0.050135
-24.9339 | 1910.196 | 0.092954 | -24.9339 | 1037.076 | 0.050466
-24.9117 | 1897.472 | 0.092334 | -24.9117 | 1056.12 | 0.051393
-24.8896 | 1925.723 | 0.093709 | -24.8896 | 1077.951 | 0.052455
-24.8674 | 1957.105 | 0.095236 | -24.8674 | 1095.634 | 0.053316
-24.8452 | 1943.168 | 0.094558 | -24.8452 | 1085.766 | 0.052835
-24.8231 | 1961.791 | 0.095464 | -24.8231 | 1089.208 | 0.053003
-24.8009 | 2017.2 | 0.098161 | -24.8009 | 1106.793 | 0.053859
-24.7787 | 2060.837 | 0.10028 | -24.7787 | 1100.257 | 0.05354
-24.7566 | 2039.004 | 0.099222 | -24.7566 | 1120.755 | 0.054538
-24.7344 | 1969.719 | 0.09585 | -24.7344 | 1154.809 | 0.056195
-24.7123 | 2007.96 | 0.097711 | -24.7123 | 1151.814 | 0.056049
-24.6901 | 2076.855 | 0.10106 | -24.6901 | 1165.302 | 0.056706
-24.6679 | 2060.847 | 0.10028 | -24.6679 | 1132.478 | 0.055108
-24.6458 | 2028.053 | 0.098689 | -24.6458 | 1115.941 | 0.054304
-24.6236 | 2057.831 | 0.10014 | -24.6236 | 1154.459 | 0.056178
-24.6014 | 2097.23 | 0.10205 | -24.6014 | 1172.616 | 0.057062
-24.5793 | 2139.571 | 0.10412 | -24.5793 | 1195.12 | 0.058157
-24.5571 | 2124.51 | 0.10338 | -24.5571 | 1207.739 | 0.058771
-24.5349 | 2124.362 | 0.10338 | -24.5349 | 1218.274 | 0.059283
-24.5128 | 2177.407 | 0.10596 | -24.5128 | 1235.114 | 0.060103
-24.4906 | 2151.938 | 0.10472 | -24.4906 | 1239.554 | 0.060319
-24.4685 | 2163.687 | 0.10529 | -24.4685 | 1185.702 | 0.057698
-24.4463 | 2182.351 | 0.1062 | -24.4463 | 1189.042 | 0.057861
-24.4241 | 2213.147 | 0.1077 | -24.4241 | 1219.48 | 0.059342
-24.402 | 2229.74 | 0.1085 | -24.402 | 1243.317 | 0.060502
-24.3798 | 2246.244 | 0.10931 | -24.3798 | 1269.689 | 0.061785
-24.3576 | 2282.474 | 0.11107 | -24.3576 | 1271.709 | 0.061884
-24.3355 | 2295.844 | 0.11172 | -24.3355 | 1262.851 | 0.061453
-24.3133 | 2263.512 | 0.11015 | -24.3133 | 1275.117 | 0.062049
-24.2911 | 2236.748 | 0.10884 | -24.2911 | 1316.235 | 0.06405
-24.269 | 2267.361 | 0.11033 | -24.269 | 1348.251 | 0.065608
-24.2468 | 2272.255 | 0.11057 | -24.2468 | 1347.442 | 0.065569
-24.2247 | 2292.657 | 0.11156 | -24.2247 | 1363.964 | 0.066373
-24.2025 | 2365.863 | 0.11513 | -24.2025 | 1408.8 | 0.068555
-24.1803 | 2430.157 | 0.11826 | -24.1803 | 1392.745 | 0.067773
-24.1582 | 2413.501 | 0.11745 | -24.1582 | 1352.27 | 0.065804
-24.136 | 2421.633 | 0.11784 | -24.136 | 1391.286 | 0.067702
-24.1138 | 2419.212 | 0.11772 | -24.1138 | 1427.743 | 0.069477
-24.0917 | 2472.238 | 0.1203 | -24.0917 | 1419.928 | 0.069096
-24.0695 | 2452.855 | 0.11936 | -24.0695 | 1418.308 | 0.069017
-24.0474 | 2453.552 | 0.11939 | -24.0474 | 1434.038 | 0.069783
-24.0252 | 2485.843 | 0.12097 | -24.0252 | 1434.364 | 0.069799
-24.003 | 2484.241 | 0.12089 | -24.003 | 1456.417 | 0.070872
-23.9809 | 2478.551 | 0.12061 | -23.9809 | 1463.817 | 0.071232
-23.9587 | 2519.458 | 0.1226 | -23.9587 | 1480.316 | 0.072035
-23.9365 | 2585.546 | 0.12582 | -23.9365 | 1455.694 | 0.070837
-23.9144 | 2602.198 | 0.12663 | -23.9144 | 1451.473 | 0.070631
-23.8922 | 2610.058 | 0.12701 | -23.8922 | 1487.091 | 0.072365
-23.87 | 2637.301 | 0.12834 | -23.87 | 1506.971 | 0.073332
-23.8479 | 2664.42 | 0.12966 | -23.8479 | 1530.776 | 0.07449
-23.8257 | 2680.202 | 0.13042 | -23.8257 | 1558.121 | 0.075821
-23.8036 | 2667.521 | 0.12981 | -23.8036 | 1568.387 | 0.076321
-23.7814 | 2656.582 | 0.12927 | -23.7814 | 1567.269 | 0.076266
-23.7592 | 2666.565 | 0.12976 | -23.7592 | 1568.632 | 0.076332
-23.7371 | 2724.856 | 0.1326 | -23.7371 | 1576.221 | 0.076702
-23.7149 | 2752.992 | 0.13397 | -23.7149 | 1610.587 | 0.078374
-23.6927 | 2773.162 | 0.13495 | -23.6927 | 1646.357 | 0.080115
-23.6706 | 2766.356 | 0.13462 | -23.6706 | 1657.174 | 0.080641
-23.6484 | 2773.792 | 0.13498 | -23.6484 | 1654.482 | 0.08051
-23.6262 | 2773.716 | 0.13497 | -23.6262 | 1657.241 | 0.080644
-23.6041 | 2830.5 | 0.13774 | -23.6041 | 1662.074 | 0.08088
-23.5819 | 2857.039 | 0.13903 | -23.5819 | 1664.679 | 0.081006
-23.5598 | 2859.144 | 0.13913 | -23.5598 | 1664.18 | 0.080982
-23.5376 | 2815.75 | 0.13702 | -23.5376 | 1694.758 | 0.08247
-23.5154 | 2853.395 | 0.13885 | -23.5154 | 1734.678 | 0.084413
-23.4933 | 2926.095 | 0.14239 | -23.4933 | 1749.482 | 0.085133
-23.4711 | 2956.096 | 0.14385 | -23.4711 | 1760.109 | 0.08565
-23.4489 | 2979.078 | 0.14497 | -23.4489 | 1764.568 | 0.085867
-23.4268 | 2985.985 | 0.1453 | -23.4268 | 1802.61 | 0.087718
-23.4046 | 3005.16 | 0.14624 | -23.4046 | 1753.894 | 0.085348
-23.3824 | 3059.864 | 0.1489 | -23.3824 | 1820.211 | 0.088575
-23.3603 | 3096.564 | 0.15068 | -23.3603 | 1850.381 | 0.090043
-23.3381 | 3125.174 | 0.15208 | -23.3381 | 1819.174 | 0.088524
-23.316 | 3097.42 | 0.15073 | -23.316 | 1850.596 | 0.090053
-23.2938 | 3106.196 | 0.15115 | -23.2938 | 1910.431 | 0.092965
-23.2716 | 3125.408 | 0.15209 | -23.2716 | 1868.432 | 0.090921
-23.2495 | 3146.205 | 0.1531 | -23.2495 | 1841.348 | 0.089603
-23.2273 | 3148.927 | 0.15323 | -23.2273 | 1857.187 | 0.090374
-23.2051 | 3143.099 | 0.15295 | -23.2051 | 1912.702 | 0.093076
-23.183 | 3160.757 | 0.15381 | -23.183 | 1963.645 | 0.095555
-23.1608 | 3215.307 | 0.15646 | -23.1608 | 1972.333 | 0.095977
-23.1386 | 3244.43 | 0.15788 | -23.1386 | 1969.172 | 0.095823
-23.1165 | 3220.132 | 0.1567 | -23.1165 | 1980.087 | 0.096355
-23.0943 | 3279.897 | 0.15961 | -23.0943 | 1984.973 | 0.096592
-23.0722 | 3315.233 | 0.16133 | -23.0722 | 2005.134 | 0.097573
-23.05 | 3263.879 | 0.15883 | -23.05 | 2054.805 | 0.099991
-23.0278 | 3273.119 | 0.15928 | -23.0278 | 2060.152 | 0.10025
-23.0057 | 3312.232 | 0.16118 | -23.0057 | 2038.553 | 0.0992
-22.9835 | 3400.405 | 0.16547 | -22.9835 | 2066.511 | 0.10056
-22.9613 | 3399.667 | 0.16543 | -22.9613 | 2076.027 | 0.10102
-22.9392 | 3349.912 | 0.16301 | -22.9392 | 2073.996 | 0.10092
-22.917 | 3388.264 | 0.16488 | -22.917 | 2105.023 | 0.10243
-22.8949 | 3471.443 | 0.16893 | -22.8949 | 2146.97 | 0.10448
-22.8727 | 3495.478 | 0.1701 | -22.8727 | 2176.703 | 0.10592
-22.8505 | 3469.84 | 0.16885 | -22.8505 | 2172.616 | 0.10572
-22.8284 | 3458.227 | 0.16828 | -22.8284 | 2192.006 | 0.10667
-22.8062 | 3500.789 | 0.17035 | -22.8062 | 2222.115 | 0.10813
-22.784 | 3577.088 | 0.17407 | -22.784 | 2228.864 | 0.10846
-22.7619 | 3596.988 | 0.17504 | -22.7619 | 2219.833 | 0.10802
-22.7397 | 3538.984 | 0.17221 | -22.7397 | 2237.29 | 0.10887
-22.7175 | 3563.212 | 0.17339 | -22.7175 | 2272.177 | 0.11057
-22.6954 | 3668.731 | 0.17853 | -22.6954 | 2286.688 | 0.11127
-22.6732 | 3703.371 | 0.18021 | -22.6732 | 2319.603 | 0.11288
-22.6511 | 3673.42 | 0.17876 | -22.6511 | 2363.433 | 0.11501
-22.6289 | 3695.22 | 0.17982 | -22.6289 | 2371.151 | 0.11538
-22.6067 | 3734.654 | 0.18173 | -22.6067 | 2359.005 | 0.11479
-22.5846 | 3748.197 | 0.18239 | -22.5846 | 2368.552 | 0.11526
-22.5624 | 3799.866 | 0.18491 | -22.5624 | 2390.922 | 0.11635
-22.5402 | 3817.802 | 0.18578 | -22.5402 | 2405.647 | 0.11706
-22.5181 | 3843.689 | 0.18704 | -22.5181 | 2423.55 | 0.11793
-22.4959 | 3898.231 | 0.18969 | -22.4959 | 2449.423 | 0.11919
-22.4737 | 3868.605 | 0.18825 | -22.4737 | 2467.573 | 0.12008
-22.4516 | 3825.135 | 0.18614 | -22.4516 | 2468.726 | 0.12013
-22.4294 | 3861.179 | 0.18789 | -22.4294 | 2467.065 | 0.12005
-22.4073 | 3948.609 | 0.19215 | -22.4073 | 2484.205 | 0.12089
-22.3851 | 3986.023 | 0.19397 | -22.3851 | 2532.734 | 0.12325
-22.3629 | 3994.405 | 0.19437 | -22.3629 | 2580.076 | 0.12555
-22.3408 | 4012.883 | 0.19527 | -22.3408 | 2618.104 | 0.1274
-22.3186 | 4027.531 | 0.19599 | -22.3186 | 2642.633 | 0.1286
-22.2964 | 4062.286 | 0.19768 | -22.2964 | 2634.004 | 0.12818
-22.2743 | 4062.428 | 0.19769 | -22.2743 | 2615.796 | 0.12729
-22.2521 | 4060.948 | 0.19761 | -22.2521 | 2590.919 | 0.12608
-22.2299 | 4079.949 | 0.19854 | -22.2299 | 2580.121 | 0.12555
-22.2078 | 4090.796 | 0.19907 | -22.2078 | 2632.531 | 0.1281
-22.1856 | 4119.786 | 0.20048 | -22.1856 | 2698.078 | 0.13129
-22.1635 | 4159.097 | 0.20239 | -22.1635 | 2742.633 | 0.13346
-22.1413 | 4230.884 | 0.20588 | -22.1413 | 2783.255 | 0.13544
-22.1191 | 4228.033 | 0.20574 | -22.1191 | 2812.071 | 0.13684
-22.097 | 4219.898 | 0.20535 | -22.097 | 2821.625 | 0.13731
-22.0748 | 4202.315 | 0.20449 | -22.0748 | 2817.353 | 0.1371
-22.0526 | 4217.616 | 0.20524 | -22.0526 | 2805.398 | 0.13652
-22.0305 | 4224.874 | 0.20559 | -22.0305 | 2814.745 | 0.13697
-22.0083 | 4298.906 | 0.20919 | -22.0083 | 2842.84 | 0.13834
-21.9861 | 4400.066 | 0.21412 | -21.9861 | 2873.027 | 0.13981
-21.964 | 4440.803 | 0.2161 | -21.964 | 2926.291 | 0.1424
-21.9418 | 4392.046 | 0.21372 | -21.9418 | 2986.799 | 0.14534
-21.9197 | 4374.996 | 0.2129 | -21.9197 | 3011.877 | 0.14656
-21.8975 | 4423.063 | 0.21523 | -21.8975 | 3006.657 | 0.14631
-21.8753 | 4424.225 | 0.21529 | -21.8753 | 3000.084 | 0.14599
-21.8532 | 4459.717 | 0.21702 | -21.8532 | 3024.841 | 0.14719
-21.831 | 4517.964 | 0.21985 | -21.831 | 3084.146 | 0.15008
-21.8088 | 4566.828 | 0.22223 | -21.8088 | 3124.742 | 0.15206
-21.7867 | 4528.843 | 0.22038 | -21.7867 | 3152.397 | 0.1534
-21.7645 | 4547.802 | 0.2213 | -21.7645 | 3197.741 | 0.15561
-21.7424 | 4577.439 | 0.22275 | -21.7424 | 3202.102 | 0.15582
-21.7202 | 4585.409 | 0.22313 | -21.7202 | 3199.261 | 0.15568
-21.698 | 4591.828 | 0.22345 | -21.698 | 3223.857 | 0.15688
-21.6759 | 4606.848 | 0.22418 | -21.6759 | 3240.559 | 0.15769
-21.6537 | 4653.272 | 0.22644 | -21.6537 | 3236.201 | 0.15748
-21.6315 | 4734.171 | 0.23037 | -21.6315 | 3244.631 | 0.15789
-21.6094 | 4758.862 | 0.23157 | -21.6094 | 3275.537 | 0.15939
-21.5872 | 4748.523 | 0.23107 | -21.5872 | 3312.014 | 0.16117
-21.565 | 4806.897 | 0.23391 | -21.565 | 3312.348 | 0.16118
-21.5429 | 4829.781 | 0.23503 | -21.5429 | 3289.045 | 0.16005
-21.5207 | 4829.583 | 0.23502 | -21.5207 | 3307.334 | 0.16094
-21.4986 | 4924.708 | 0.23965 | -21.4986 | 3352.652 | 0.16315
-21.4764 | 5000.644 | 0.24334 | -21.4764 | 3365.066 | 0.16375
-21.4542 | 4987.582 | 0.2427 | -21.4542 | 3377.393 | 0.16435
-21.4321 | 4960.396 | 0.24138 | -21.4321 | 3434.958 | 0.16715
-21.4099 | 4943.533 | 0.24056 | -21.4099 | 3501.009 | 0.17037
-21.3877 | 4999.397 | 0.24328 | -21.3877 | 3521.196 | 0.17135
-21.3656 | 5059.788 | 0.24622 | -21.3656 | 3503.144 | 0.17047
-21.3434 | 5063.964 | 0.24642 | -21.3434 | 3502.332 | 0.17043
-21.3212 | 5065.736 | 0.24651 | -21.3212 | 3541.905 | 0.17236
-21.2991 | 5097.256 | 0.24804 | -21.2991 | 3593.569 | 0.17487
-21.2769 | 5175.416 | 0.25185 | -21.2769 | 3619.841 | 0.17615
-21.2548 | 5260.683 | 0.25599 | -21.2548 | 3625.092 | 0.1764
-21.2326 | 5294.198 | 0.25763 | -21.2326 | 3642.973 | 0.17727
-21.2104 | 5258.913 | 0.25591 | -21.2104 | 3664.317 | 0.17831
-21.1883 | 5207.917 | 0.25343 | -21.1883 | 3677 | 0.17893
-21.1661 | 5184.157 | 0.25227 | -21.1661 | 3717.904 | 0.18092
-21.1439 | 5198.098 | 0.25295 | -21.1439 | 3789.269 | 0.18439
-21.1218 | 5244.276 | 0.2552 | -21.1218 | 3852.789 | 0.18748
-21.0996 | 5266.477 | 0.25628 | -21.0996 | 3872.328 | 0.18843
-21.0774 | 5301.38 | 0.25797 | -21.0774 | 3849.703 | 0.18733
-21.0553 | 5392.336 | 0.2624 | -21.0553 | 3847.288 | 0.18722
-21.0331 | 5449.478 | 0.26518 | -21.0331 | 3878.709 | 0.18874
-21.011 | 5455.193 | 0.26546 | -21.011 | 3914.676 | 0.1905
-20.9888 | 5475.778 | 0.26646 | -20.9888 | 3956.811 | 0.19255
-20.9666 | 5471.714 | 0.26626 | -20.9666 | 4018.656 | 0.19556
-20.9445 | 5455.189 | 0.26546 | -20.9445 | 4048.337 | 0.197
-20.9223 | 5514.292 | 0.26834 | -20.9223 | 4022.033 | 0.19572
-20.9001 | 5640.682 | 0.27449 | -20.9001 | 4013.923 | 0.19532
-20.878 | 5701.333 | 0.27744 | -20.878 | 4043.484 | 0.19676
-20.8558 | 5633.427 | 0.27413 | -20.8558 | 4072.14 | 0.19816
-20.8336 | 5593.024 | 0.27217 | -20.8336 | 4129.134 | 0.20093
-20.8115 | 5689.158 | 0.27684 | -20.8115 | 4171.026 | 0.20297
-20.7893 | 5783.365 | 0.28143 | -20.7893 | 4149.57 | 0.20193
-20.7672 | 5804.264 | 0.28245 | -20.7672 | 4155.843 | 0.20223
-20.745 | 5852.152 | 0.28478 | -20.745 | 4221.548 | 0.20543
-20.7228 | 5911.861 | 0.28768 | -20.7228 | 4278.55 | 0.2082
-20.7007 | 5830.749 | 0.28373 | -20.7007 | 4298.441 | 0.20917
-20.6785 | 5936.015 | 0.28886 | -20.6785 | 4287.555 | 0.20864
-20.6563 | 5916.882 | 0.28793 | -20.6563 | 4268.392 | 0.20771
-20.6342 | 5969.352 | 0.29048 | -20.6342 | 4283.884 | 0.20846
-20.612 | 5942.792 | 0.28919 | -20.612 | 4357.396 | 0.21204
-20.5899 | 5873.778 | 0.28583 | -20.5899 | 4428.482 | 0.2155
-20.5677 | 5914.675 | 0.28782 | -20.5677 | 4433.328 | 0.21573
-20.5455 | 5977.45 | 0.29087 | -20.5455 | 4424.705 | 0.21531
-20.5234 | 6019.178 | 0.2929 | -20.5234 | 4440.875 | 0.2161
-20.5012 | 6191.689 | 0.3013 | -20.5012 | 4433.67 | 0.21575
-20.479 | 6040.549 | 0.29394 | -20.479 | 4453.685 | 0.21672
-20.4569 | 6146.604 | 0.2991 | -20.4569 | 4568.006 | 0.22229
-20.4347 | 6185.155 | 0.30098 | -20.4347 | 4665.019 | 0.22701
-20.4125 | 6243.491 | 0.30382 | -20.4125 | 4652.181 | 0.22638
-20.3904 | 6255.164 | 0.30439 | -20.3904 | 4586.43 | 0.22318
-20.3682 | 6253.837 | 0.30432 | -20.3682 | 4595.834 | 0.22364
-20.3461 | 6267.264 | 0.30498 | -20.3461 | 4667.621 | 0.22713
-20.3239 | 6255.347 | 0.3044 | -20.3239 | 4690.672 | 0.22826
-20.3017 | 6260.992 | 0.30467 | -20.3017 | 4729.04 | 0.23012
-20.2796 | 6289.543 | 0.30606 | -20.2796 | 4724.108 | 0.22988
-20.2574 | 6297.232 | 0.30643 | -20.2574 | 4735.611 | 0.23044
-20.2352 | 6358.104 | 0.3094 | -20.2352 | 4792.581 | 0.23322
-20.2131 | 6428.213 | 0.31281 | -20.2131 | 4864.271 | 0.2367
-20.1909 | 6442.073 | 0.31348 | -20.1909 | 4904.273 | 0.23865
-20.1687 | 6438.91 | 0.31333 | -20.1687 | 4950.59 | 0.2409
-20.1466 | 6421.371 | 0.31248 | -20.1466 | 5020.751 | 0.24432
-20.1244 | 6505.979 | 0.31659 | -20.1244 | 5005.82 | 0.24359
-20.1023 | 6559.574 | 0.3192 | -20.1023 | 4962.431 | 0.24148
-20.0801 | 6604.557 | 0.32139 | -20.0801 | 4968.216 | 0.24176
-20.0579 | 6682.617 | 0.32519 | -20.0579 | 5040.985 | 0.2453
-20.0358 | 6714.444 | 0.32674 | -20.0358 | 5113.75 | 0.24884
-20.0136 | 6749.839 | 0.32846 | -20.0136 | 5152.741 | 0.25074
-19.9914 | 6780.48 | 0.32995 | -19.9914 | 5185.099 | 0.25232
-19.9693 | 6774.541 | 0.32966 | -19.9693 | 5199.83 | 0.25303
-19.9471 | 6742.361 | 0.3281 | -19.9471 | 5204.236 | 0.25325
-19.9249 | 6738.094 | 0.32789 | -19.9249 | 5224.254 | 0.25422
-19.9028 | 6776.489 | 0.32976 | -19.9028 | 5245.657 | 0.25526
-19.8806 | 6800.098 | 0.33091 | -19.8806 | 5274.376 | 0.25666
-19.8585 | 6858.706 | 0.33376 | -19.8585 | 5309.67 | 0.25838
-19.8363 | 6898.53 | 0.33569 | -19.8363 | 5312.403 | 0.25851
-19.8141 | 6917.883 | 0.33664 | -19.8141 | 5310.212 | 0.2584
-19.792 | 6942.518 | 0.33784 | -19.792 | 5365.318 | 0.26109
-19.7698 | 6910.725 | 0.33629 | -19.7698 | 5429.713 | 0.26422
-19.7477 | 6982.054 | 0.33976 | -19.7477 | 5444.434 | 0.26494
-19.7255 | 6988.801 | 0.34009 | -19.7255 | 5466.192 | 0.26599
-19.7033 | 6953.717 | 0.33838 | -19.7033 | 5542.327 | 0.2697
-19.6811 | 7141.612 | 0.34752 | -19.6811 | 5634.598 | 0.27419
-19.659 | 7081.873 | 0.34462 | -19.659 | 5652.087 | 0.27504
-19.6368 | 7062.796 | 0.34369 | -19.6368 | 5678.719 | 0.27634
-19.6147 | 7120.259 | 0.34648 | -19.6147 | 5683.437 | 0.27657
-19.5925 | 7189.432 | 0.34985 | -19.5925 | 5689.816 | 0.27688
-19.5703 | 7270.335 | 0.35379 | -19.5703 | 5727.623 | 0.27872
-19.5482 | 7279.334 | 0.35423 | -19.5482 | 5769.73 | 0.28077
-19.526 | 7305.733 | 0.35551 | -19.526 | 5845.535 | 0.28445
-19.5038 | 7365.971 | 0.35844 | -19.5038 | 5816.575 | 0.28305
-19.4817 | 7405.801 | 0.36038 | -19.4817 | 5748.224 | 0.27972
-19.4595 | 7444.678 | 0.36227 | -19.4595 | 5798.127 | 0.28215
-19.4374 | 7479.646 | 0.36397 | -19.4374 | 5871.973 | 0.28574
-19.4152 | 7507.926 | 0.36535 | -19.4152 | 5859.219 | 0.28512
-19.393 | 7532.045 | 0.36652 | -19.393 | 5861.815 | 0.28525
-19.3709 | 7561.356 | 0.36795 | -19.3709 | 5929.438 | 0.28854
-19.3487 | 7540.815 | 0.36695 | -19.3487 | 6002.191 | 0.29208
-19.3265 | 7499.962 | 0.36496 | -19.3265 | 6028.015 | 0.29333
-19.3044 | 7588.352 | 0.36926 | -19.3044 | 6036.256 | 0.29374
-19.2822 | 7706.844 | 0.37503 | -19.2822 | 6030.77 | 0.29347
-19.26 | 7653.128 | 0.37241 | -19.26 | 6038.659 | 0.29385
-19.2379 | 7617.171 | 0.37067 | -19.2379 | 6101.257 | 0.2969
-19.2157 | 7709.306 | 0.37515 | -19.2157 | 6190.839 | 0.30126
-19.1936 | 7763.18 | 0.37777 | -19.1936 | 6197.72 | 0.30159
-19.1714 | 7799.043 | 0.37952 | -19.1714 | 6136.353 | 0.29861
-19.1492 | 7888.061 | 0.38385 | -19.1492 | 6150.296 | 0.29928
-19.1271 | 7921.121 | 0.38546 | -19.1271 | 6214.604 | 0.30241
-19.1049 | 7890.806 | 0.38398 | -19.1049 | 6254.954 | 0.30438
-19.0827 | 7975.325 | 0.38809 | -19.0827 | 6264.935 | 0.30486
-19.0606 | 7991.529 | 0.38888 | -19.0606 | 6300.71 | 0.3066
-19.0384 | 7956.484 | 0.38718 | -19.0384 | 6416.354 | 0.31223
-19.0162 | 7987.552 | 0.38869 | -19.0162 | 6501.448 | 0.31637
-18.9941 | 7968.365 | 0.38775 | -18.9941 | 6506.28 | 0.31661
-18.9719 | 7970.635 | 0.38787 | -18.9719 | 6545.456 | 0.31851
-18.9498 | 7958.29 | 0.38726 | -18.9498 | 6578.496 | 0.32012
-18.9276 | 8046.202 | 0.39154 | -18.9276 | 6572.856 | 0.31985
-18.9054 | 8147.828 | 0.39649 | -18.9054 | 6540.558 | 0.31828
-18.8833 | 8211.223 | 0.39957 | -18.8833 | 6589.683 | 0.32067
-18.8611 | 8271.838 | 0.40252 | -18.8611 | 6684.17 | 0.32526
-18.8389 | 8245.928 | 0.40126 | -18.8389 | 6710.702 | 0.32655
-18.8168 | 8286.3 | 0.40323 | -18.8168 | 6711.872 | 0.32661
-18.7946 | 8281.316 | 0.40298 | -18.7946 | 6731.726 | 0.32758
-18.7724 | 8273.921 | 0.40262 | -18.7724 | 6776.215 | 0.32974
-18.7503 | 8360.526 | 0.40684 | -18.7503 | 6807.476 | 0.33126
-18.7281 | 8451.139 | 0.41125 | -18.7281 | 6846.026 | 0.33314
-18.706 | 8458.791 | 0.41162 | -18.706 | 6895.405 | 0.33554
-18.6838 | 8453.721 | 0.41137 | -18.6838 | 6911.241 | 0.33631
-18.6616 | 8495.194 | 0.41339 | -18.6616 | 6916.656 | 0.33658
-18.6395 | 8541.478 | 0.41564 | -18.6395 | 6945.053 | 0.33796
-18.6173 | 8548.245 | 0.41597 | -18.6173 | 7022.977 | 0.34175
-18.5952 | 8520.612 | 0.41463 | -18.5952 | 7109.74 | 0.34597
-18.573 | 8504.831 | 0.41386 | -18.573 | 7089.556 | 0.34499
-18.5508 | 8526.955 | 0.41494 | -18.5508 | 7023.146 | 0.34176
-18.5286 | 8566.319 | 0.41685 | -18.5286 | 7066.992 | 0.34389
-18.5065 | 8668.378 | 0.42182 | -18.5065 | 7175.457 | 0.34917
-18.4843 | 8701.717 | 0.42344 | -18.4843 | 7248.379 | 0.35272
-18.4622 | 8709.508 | 0.42382 | -18.4622 | 7294.996 | 0.35499
-18.44 | 8826.893 | 0.42953 | -18.44 | 7308.019 | 0.35562
-18.4178 | 8802.056 | 0.42832 | -18.4178 | 7316.081 | 0.35601
-18.3957 | 8744.803 | 0.42554 | -18.3957 | 7329.989 | 0.35669
-18.3735 | 8833.665 | 0.42986 | -18.3735 | 7355.378 | 0.35793
-18.3514 | 8817.323 | 0.42907 | -18.3514 | 7418.883 | 0.36102
-18.3292 | 8743.591 | 0.42548 | -18.3292 | 7503.861 | 0.36515
-18.307 | 8750.683 | 0.42582 | -18.307 | 7531.024 | 0.36647
-18.2849 | 8977.691 | 0.43687 | -18.2849 | 7572.613 | 0.3685
-18.2627 | 9102.773 | 0.44296 | -18.2627 | 7640.316 | 0.37179
-18.2405 | 9025.41 | 0.43919 | -18.2405 | 7676.097 | 0.37353
-18.2184 | 9078.203 | 0.44176 | -18.2184 | 7673.09 | 0.37339
-18.1962 | 9130.407 | 0.4443 | -18.1962 | 7640.187 | 0.37179
-18.174 | 9159.389 | 0.44571 | -18.174 | 7601.788 | 0.36992
-18.1519 | 9164.38 | 0.44596 | -18.1519 | 7602.181 | 0.36994
-18.1297 | 9191.898 | 0.44729 | -18.1297 | 7665.045 | 0.37299
-18.1075 | 9286.825 | 0.45191 | -18.1075 | 7765.715 | 0.37789
-18.0854 | 9331.328 | 0.45408 | -18.0854 | 7828.82 | 0.38096
-18.0632 | 9343.296 | 0.45466 | -18.0632 | 7814.596 | 0.38027
-18.0411 | 9380.463 | 0.45647 | -18.0411 | 7819.693 | 0.38052
-18.0189 | 9305.188 | 0.45281 | -18.0189 | 7906.338 | 0.38474
-17.9967 | 9315.639 | 0.45332 | -17.9967 | 7955.324 | 0.38712
-17.9746 | 9422.801 | 0.45853 | -17.9746 | 7967.384 | 0.38771
-17.9524 | 9448.663 | 0.45979 | -17.9524 | 7946.458 | 0.38669
-17.9302 | 9398.983 | 0.45737 | -17.9302 | 7940.566 | 0.3864
-17.9081 | 9463.056 | 0.46049 | -17.9081 | 8023.294 | 0.39043
-17.8859 | 9497.165 | 0.46215 | -17.8859 | 8134.018 | 0.39582
-17.8637 | 9443.199 | 0.45952 | -17.8637 | 8203.954 | 0.39922
-17.8416 | 9537.903 | 0.46413 | -17.8416 | 8217.695 | 0.39989
-17.8194 | 9626.955 | 0.46846 | -17.8194 | 8256.109 | 0.40176
-17.7973 | 9597.699 | 0.46704 | -17.7973 | 8228.777 | 0.40043
-17.7751 | 9584.128 | 0.46638 | -17.7751 | 8216.719 | 0.39984
-17.7529 | 9634.099 | 0.46881 | -17.7529 | 8261.676 | 0.40203
-17.7308 | 9741.688 | 0.47405 | -17.7308 | 8287.89 | 0.4033
-17.7086 | 9819.822 | 0.47785 | -17.7086 | 8287.954 | 0.40331
-17.6864 | 9842.369 | 0.47895 | -17.6864 | 8360.428 | 0.40683
-17.6643 | 9874.918 | 0.48053 | -17.6643 | 8458.359 | 0.4116
-17.6421 | 9897.773 | 0.48164 | -17.6421 | 8502.248 | 0.41373
-17.6199 | 9898.662 | 0.48169 | -17.6199 | 8528.499 | 0.41501
-17.5978 | 9955.357 | 0.48445 | -17.5978 | 8501.34 | 0.41369
-17.5756 | 9929.924 | 0.48321 | -17.5756 | 8522.337 | 0.41471
-17.5535 | 9875.724 | 0.48057 | -17.5535 | 8601.739 | 0.41858
-17.5313 | 9918.225 | 0.48264 | -17.5313 | 8685.935 | 0.42267
-17.5091 | 9986.429 | 0.48596 | -17.5091 | 8677.231 | 0.42225
-17.487 | 10117.72 | 0.49235 | -17.487 | 8701.823 | 0.42345
-17.4648 | 10090.07 | 0.491 | -17.4648 | 8777.955 | 0.42715
-17.4427 | 10048.14 | 0.48896 | -17.4427 | 8808.812 | 0.42865
-17.4205 | 10082.63 | 0.49064 | -17.4205 | 8881.134 | 0.43217
-17.3983 | 10132.24 | 0.49305 | -17.3983 | 8951.704 | 0.43561
-17.3761 | 10262.09 | 0.49937 | -17.3761 | 8932.283 | 0.43466
-17.354 | 10368.32 | 0.50454 | -17.354 | 8884.755 | 0.43235
-17.3318 | 10461.2 | 0.50906 | -17.3318 | 8895.681 | 0.43288
-17.3097 | 10499.38 | 0.51092 | -17.3097 | 8978.073 | 0.43689
-17.2875 | 10433.54 | 0.50771 | -17.2875 | 9035.475 | 0.43968
-17.2653 | 10356.69 | 0.50398 | -17.2653 | 9013.614 | 0.43862
-17.2432 | 10370.35 | 0.50464 | -17.2432 | 9004.247 | 0.43816
-17.221 | 10459.1 | 0.50896 | -17.221 | 9077.648 | 0.44173
-17.1989 | 10554.41 | 0.5136 | -17.1989 | 9144.335 | 0.44498
-17.1767 | 10571.69 | 0.51444 | -17.1767 | 9148.637 | 0.44519
-17.1545 | 10573.05 | 0.5145 | -17.1545 | 9193.654 | 0.44738
-17.1324 | 10638.96 | 0.51771 | -17.1324 | 9284.487 | 0.4518
-17.1102 | 10684.82 | 0.51994 | -17.1102 | 9259.445 | 0.45058
-17.088 | 10726.78 | 0.52198 | -17.088 | 9284.572 | 0.4518
-17.0659 | 10820.56 | 0.52655 | -17.0659 | 9345.953 | 0.45479
-17.0437 | 10823.92 | 0.52671 | -17.0437 | 9304.982 | 0.4528
-17.0215 | 10732.09 | 0.52224 | -17.0215 | 9380.116 | 0.45645
-16.9994 | 10752.45 | 0.52323 | -16.9994 | 9509.177 | 0.46273
-16.9772 | 10807.02 | 0.52589 | -16.9772 | 9631.171 | 0.46867
-16.955 | 10828.02 | 0.52691 | -16.955 | 9642.45 | 0.46922
-16.9329 | 10856.56 | 0.5283 | -16.9329 | 9643.852 | 0.46929
-16.9107 | 10898.04 | 0.53032 | -16.9107 | 9601.731 | 0.46724
-16.8886 | 10933.56 | 0.53205 | -16.8886 | 9591.943 | 0.46676
-16.8664 | 10994.76 | 0.53502 | -16.8664 | 9702.144 | 0.47212
-16.8442 | 11086.52 | 0.53949 | -16.8442 | 9806.01 | 0.47718
-16.8221 | 11110.91 | 0.54068 | -16.8221 | 9810.141 | 0.47738
-16.7999 | 11032.16 | 0.53684 | -16.7999 | 9753.519 | 0.47462
-16.7777 | 11016.14 | 0.53607 | -16.7777 | 9773.076 | 0.47558
-16.7556 | 11070.57 | 0.53871 | -16.7556 | 9943.987 | 0.48389
-16.7334 | 11084.07 | 0.53937 | -16.7334 | 9851.7 | 0.4794
-16.7112 | 11154.78 | 0.54281 | -16.7112 | 9931.522 | 0.48329
-16.6891 | 11194.69 | 0.54475 | -16.6891 | 10016.92 | 0.48744
-16.6669 | 11254.56 | 0.54767 | -16.6669 | 9974.944 | 0.4854
-16.6448 | 11312.96 | 0.55051 | -16.6448 | 9898.243 | 0.48167
-16.6226 | 11297.33 | 0.54975 | -16.6226 | 9911.628 | 0.48232
-16.6004 | 11188.64 | 0.54446 | -16.6004 | 9949.249 | 0.48415
-16.5783 | 11188.09 | 0.54443 | -16.5783 | 10003.74 | 0.4868
-16.5561 | 11278.22 | 0.54882 | -16.5561 | 10052.57 | 0.48918
-16.5339 | 11305.04 | 0.55012 | -16.5339 | 10080.12 | 0.49052
-16.5118 | 11326.57 | 0.55117 | -16.5118 | 10118.03 | 0.49236
-16.4896 | 11417.45 | 0.55559 | -16.4896 | 10223.32 | 0.49749
-16.4674 | 11458.84 | 0.55761 | -16.4674 | 10370.08 | 0.50463
-16.4453 | 11461.09 | 0.55772 | -16.4453 | 10430.56 | 0.50757
-16.4231 | 11504.29 | 0.55982 | -16.4231 | 10462.56 | 0.50913
-16.401 | 11718.34 | 0.57024 | -16.401 | 10482.6 | 0.5101
-16.3788 | 11642.05 | 0.56652 | -16.3788 | 10515.86 | 0.51172
-16.3566 | 11514.49 | 0.56032 | -16.3566 | 10544 | 0.51309
-16.3345 | 11552.19 | 0.56215 | -16.3345 | 10596.76 | 0.51566
-16.3123 | 11707.57 | 0.56971 | -16.3123 | 10586.89 | 0.51518
-16.2902 | 11778.82 | 0.57318 | -16.2902 | 10604.93 | 0.51605
-16.268 | 11787.18 | 0.57359 | -16.268 | 10610.09 | 0.51631
-16.2458 | 11759.82 | 0.57225 | -16.2458 | 10607.21 | 0.51617
-16.2237 | 11752.74 | 0.57191 | -16.2237 | 10641.18 | 0.51782
-16.2015 | 11762.7 | 0.57239 | -16.2015 | 10660.9 | 0.51878
-16.1793 | 11804.91 | 0.57445 | -16.1793 | 10708.19 | 0.52108
-16.1572 | 11869.72 | 0.5776 | -16.1572 | 10835.22 | 0.52726
-16.135 | 11920.86 | 0.58009 | -16.135 | 10919.42 | 0.53136
-16.1128 | 11996.91 | 0.58379 | -16.1128 | 10903.99 | 0.53061
-16.0907 | 12016.95 | 0.58477 | -16.0907 | 10912.15 | 0.531
-16.0685 | 12025.55 | 0.58518 | -16.0685 | 10861.66 | 0.52855
-16.0464 | 12052.69 | 0.58651 | -16.0464 | 10796.83 | 0.52539
-16.0242 | 12030.52 | 0.58543 | -16.0242 | 10940.35 | 0.53238
-16.002 | 12043.95 | 0.58608 | -16.002 | 10994.97 | 0.53504
-15.9799 | 12095.12 | 0.58857 | -15.9799 | 10987.91 | 0.53469
-15.9577 | 12102.74 | 0.58894 | -15.9577 | 11050.04 | 0.53771
-15.9355 | 12092.09 | 0.58842 | -15.9355 | 10976.26 | 0.53412
-15.9134 | 12116.63 | 0.58962 | -15.9134 | 11025.97 | 0.53654
-15.8912 | 12181.07 | 0.59275 | -15.8912 | 11046.62 | 0.53755
-15.869 | 12278.88 | 0.59751 | -15.869 | 11118.21 | 0.54103
-15.8469 | 12368.73 | 0.60188 | -15.8469 | 11238.89 | 0.5469
-15.8247 | 12374.05 | 0.60214 | -15.8247 | 11262.15 | 0.54804
-15.8026 | 12311.74 | 0.59911 | -15.8026 | 11279.43 | 0.54888
-15.7804 | 12330.47 | 0.60002 | -15.7804 | 11221.8 | 0.54607
-15.7582 | 12430.27 | 0.60488 | -15.7582 | 11343.65 | 0.552
-15.7361 | 12464.84 | 0.60656 | -15.7361 | 11190.27 | 0.54454
-15.7139 | 12483.76 | 0.60748 | -15.7139 | 11401.15 | 0.5548
-15.6917 | 12518.92 | 0.60919 | -15.6917 | 11447.06 | 0.55703
-15.6696 | 12564.85 | 0.61143 | -15.6696 | 11493 | 0.55927
-15.6474 | 12440.53 | 0.60538 | -15.6474 | 11512.31 | 0.56021
-15.6252 | 12444.89 | 0.60559 | -15.6252 | 11596.41 | 0.5643
-15.6031 | 12493.79 | 0.60797 | -15.6031 | 11694 | 0.56905
-15.5809 | 12522.08 | 0.60935 | -15.5809 | 11683.11 | 0.56852
-15.5587 | 12596.04 | 0.61295 | -15.5587 | 11702.83 | 0.56948
-15.5366 | 12707.87 | 0.61839 | -15.5366 | 11732.49 | 0.57092
-15.5144 | 12737.59 | 0.61983 | -15.5144 | 11674.85 | 0.56812
-15.4923 | 12649.11 | 0.61553 | -15.4923 | 11701.11 | 0.5694
-15.4701 | 12608.96 | 0.61357 | -15.4701 | 11776.63 | 0.57307
-15.4479 | 12784.35 | 0.62211 | -15.4479 | 11767.58 | 0.57263
-15.4258 | 12657.5 | 0.61594 | -15.4258 | 11917.19 | 0.57991
-15.4036 | 12708.24 | 0.61841 | -15.4036 | 11855.83 | 0.57693
-15.3814 | 12824.66 | 0.62407 | -15.3814 | 11907.12 | 0.57942
-15.3593 | 12771.01 | 0.62146 | -15.3593 | 11971.11 | 0.58254
-15.3371 | 12868.91 | 0.62622 | -15.3371 | 11982.54 | 0.58309
-15.3149 | 12993.04 | 0.63226 | -15.3149 | 11909.04 | 0.57952
-15.2928 | 13063.53 | 0.63569 | -15.2928 | 11943.59 | 0.5812
-15.2706 | 13115.44 | 0.63822 | -15.2706 | 12074.48 | 0.58757
-15.2485 | 13114.1 | 0.63816 | -15.2485 | 12166.88 | 0.59206
-15.2263 | 13080.93 | 0.63654 | -15.2263 | 12241.34 | 0.59569
-15.2041 | 13114.88 | 0.63819 | -15.2041 | 12307.38 | 0.5989
-15.182 | 13197.33 | 0.64221 | -15.182 | 12208.85 | 0.5941
-15.1598 | 13307.19 | 0.64755 | -15.1598 | 12129.5 | 0.59024
-15.1376 | 13206.97 | 0.64267 | -15.1376 | 12225.24 | 0.5949
-15.1155 | 13173.9 | 0.64107 | -15.1155 | 12215.13 | 0.59441
-15.0933 | 13236.97 | 0.64413 | -15.0933 | 12222.76 | 0.59478
-15.0711 | 13308.77 | 0.64763 | -15.0711 | 12333 | 0.60015
-15.049 | 13371.64 | 0.65069 | -15.049 | 12424.55 | 0.6046
-15.0268 | 13356.92 | 0.64997 | -15.0268 | 12399.86 | 0.6034
-15.0047 | 13330.46 | 0.64868 | -15.0047 | 12338.8 | 0.60043
-14.9825 | 13323.81 | 0.64836 | -14.9825 | 12349.29 | 0.60094
-14.9603 | 13303.99 | 0.6474 | -14.9603 | 12391.88 | 0.60301
-14.9382 | 13284.91 | 0.64647 | -14.9382 | 12413.33 | 0.60405
-14.916 | 13317.83 | 0.64807 | -14.916 | 12482.16 | 0.6074
-14.8939 | 13387.74 | 0.65147 | -14.8939 | 12608.53 | 0.61355
-14.8717 | 13466.66 | 0.65531 | -14.8717 | 12628.04 | 0.6145
-14.8495 | 13504.74 | 0.65716 | -14.8495 | 12811.62 | 0.62344
-14.8274 | 13479.69 | 0.65595 | -14.8274 | 12770.31 | 0.62143
-14.8052 | 13474.64 | 0.6557 | -14.8052 | 12735.14 | 0.61971
-14.783 | 13506.33 | 0.65724 | -14.783 | 12853.02 | 0.62545
-14.7609 | 13598.74 | 0.66174 | -14.7609 | 12903.87 | 0.62793
-14.7387 | 13696.15 | 0.66648 | -14.7387 | 12847.15 | 0.62517
-14.7165 | 13746.41 | 0.66893 | -14.7165 | 12934.77 | 0.62943
-14.6944 | 13780.07 | 0.67056 | -14.6944 | 12981.13 | 0.63169
-14.6722 | 13805.57 | 0.6718 | -14.6722 | 12889.52 | 0.62723
-14.6501 | 13814.93 | 0.67226 | -14.6501 | 12824.92 | 0.62408
-14.6279 | 13840.64 | 0.67351 | -14.6279 | 12875.1 | 0.62653
-14.6057 | 13881.86 | 0.67552 | -14.6057 | 13010.36 | 0.63311
-14.5836 | 13882.12 | 0.67553 | -14.5836 | 13002.07 | 0.6327
-14.5614 | 13896.54 | 0.67623 | -14.5614 | 13203.4 | 0.6425
-14.5392 | 13989.96 | 0.68078 | -14.5392 | 13132.68 | 0.63906
-14.5171 | 13998.43 | 0.68119 | -14.5171 | 13098.84 | 0.63741
-14.4949 | 13992.22 | 0.68089 | -14.4949 | 13115.07 | 0.6382
-14.4727 | 13952.94 | 0.67898 | -14.4727 | 13233.83 | 0.64398
-14.4506 | 13977.08 | 0.68015 | -14.4506 | 13227.45 | 0.64367
-14.4284 | 14026.68 | 0.68256 | -14.4284 | 13103.96 | 0.63766
-14.4062 | 14064.71 | 0.68441 | -14.4062 | 13089.18 | 0.63694
-14.3841 | 14074.65 | 0.6849 | -14.3841 | 13176.26 | 0.64118
-14.3619 | 14056.39 | 0.68401 | -14.3619 | 13184.9 | 0.6416
-14.3398 | 14067.62 | 0.68456 | -14.3398 | 13178.05 | 0.64127
-14.3176 | 14088.35 | 0.68556 | -14.3176 | 13187.28 | 0.64172
-14.2954 | 14297.68 | 0.69575 | -14.2954 | 13452.39 | 0.65462
-14.2733 | 14243.69 | 0.69312 | -14.2733 | 13558.4 | 0.65978
-14.2511 | 14086.86 | 0.68549 | -14.2511 | 13609.46 | 0.66226
-14.2289 | 14160.13 | 0.68906 | -14.2289 | 13640.28 | 0.66376
-14.2068 | 14276.53 | 0.69472 | -14.2068 | 13705.13 | 0.66692
-14.1846 | 14421.03 | 0.70175 | -14.1846 | 13684.45 | 0.66591
-14.1624 | 14422.14 | 0.70181 | -14.1624 | 13575.35 | 0.6606
-14.1403 | 14361.35 | 0.69885 | -14.1403 | 13488.76 | 0.65639
-14.1181 | 14334.32 | 0.69753 | -14.1181 | 13471.14 | 0.65553
-14.096 | 14310.32 | 0.69637 | -14.096 | 13537.02 | 0.65874
-14.0738 | 14404.86 | 0.70097 | -14.0738 | 13725.13 | 0.66789
-14.0516 | 14441.63 | 0.70276 | -14.0516 | 13764.26 | 0.66979
-14.0295 | 14455.06 | 0.70341 | -14.0295 | 13733.7 | 0.66831
-14.0073 | 14539.91 | 0.70754 | -14.0073 | 13732.26 | 0.66824
-13.9851 | 14608.52 | 0.71088 | -13.9851 | 13825.41 | 0.67277
-13.963 | 14493.19 | 0.70526 | -13.963 | 13883.12 | 0.67558
-13.9408 | 14401.22 | 0.70079 | -13.9408 | 13794.05 | 0.67124
-13.9186 | 14461.76 | 0.70374 | -13.9186 | 13740.42 | 0.66863
-13.8965 | 14598.07 | 0.71037 | -13.8965 | 13736.54 | 0.66844
-13.8743 | 14680.95 | 0.7144 | -13.8743 | 13750.19 | 0.66911
-13.8522 | 14698.19 | 0.71524 | -13.8522 | 13844.53 | 0.6737
-13.83 | 14721.33 | 0.71637 | -13.83 | 14014.58 | 0.68197
-13.8078 | 14749.46 | 0.71774 | -13.8078 | 14090.02 | 0.68565
-13.7857 | 14785.49 | 0.71949 | -13.7857 | 14176.88 | 0.68987
-13.7635 | 14830.14 | 0.72166 | -13.7635 | 14240.83 | 0.69298
-13.7414 | 14874.45 | 0.72382 | -13.7414 | 14099.42 | 0.6861
-13.7192 | 14920.01 | 0.72603 | -13.7192 | 14067.66 | 0.68456
-13.697 | 14877.28 | 0.72396 | -13.697 | 14189.6 | 0.69049
-13.6749 | 14792.92 | 0.71985 | -13.6749 | 14348.51 | 0.69822
-13.6527 | 14809.47 | 0.72066 | -13.6527 | 14466.48 | 0.70396
-13.6305 | 14927.14 | 0.72638 | -13.6305 | 14430.43 | 0.70221
-13.6084 | 15012.41 | 0.73053 | -13.6084 | 14334.96 | 0.69756
-13.5862 | 15016.04 | 0.73071 | -13.5862 | 14352.01 | 0.69839
-13.564 | 15030.92 | 0.73143 | -13.564 | 14338.51 | 0.69774
-13.5419 | 15005.13 | 0.73018 | -13.5419 | 14269.2 | 0.69436
-13.5197 | 14984.52 | 0.72917 | -13.5197 | 14351.45 | 0.69837
-13.4976 | 15007.44 | 0.73029 | -13.4976 | 14587.58 | 0.70986
-13.4754 | 15144.08 | 0.73694 | -13.4754 | 14606.84 | 0.7108
-13.4532 | 15193.27 | 0.73933 | -13.4532 | 14526.29 | 0.70688
-13.4311 | 15214.74 | 0.74038 | -13.4311 | 14591.2 | 0.71003
-13.4089 | 15278.75 | 0.74349 | -13.4089 | 14599.03 | 0.71042
-13.3867 | 15168.2 | 0.73811 | -13.3867 | 14505.64 | 0.70587
-13.3646 | 15019.56 | 0.73088 | -13.3646 | 14445.29 | 0.70293
-13.3424 | 15142.32 | 0.73685 | -13.3424 | 14510.41 | 0.7061
-13.3202 | 15299.97 | 0.74452 | -13.3202 | 14667.76 | 0.71376
-13.2981 | 15363.89 | 0.74763 | -13.2981 | 14707.33 | 0.71569
-13.2759 | 15403.54 | 0.74956 | -13.2759 | 14718.2 | 0.71621
-13.2538 | 15280.43 | 0.74357 | -13.2538 | 14773.42 | 0.7189
-13.2316 | 15514.18 | 0.75495 | -13.2316 | 14656.93 | 0.71323
-13.2094 | 15513.94 | 0.75494 | -13.2094 | 14609.74 | 0.71094
-13.1873 | 15467.4 | 0.75267 | -13.1873 | 14584.94 | 0.70973
-13.1651 | 15499.06 | 0.75421 | -13.1651 | 14880.61 | 0.72412
-13.1429 | 15459.12 | 0.75227 | -13.1429 | 14962.36 | 0.7281
-13.1208 | 15354.3 | 0.74717 | -13.1208 | 14885.12 | 0.72434
-13.0986 | 15385.41 | 0.74868 | -13.0986 | 15150.46 | 0.73725
-13.0764 | 15533.32 | 0.75588 | -13.0764 | 15153.85 | 0.73741
-13.0543 | 15643.21 | 0.76123 | -13.0543 | 14985.19 | 0.72921
-13.0321 | 15635.54 | 0.76085 | -13.0321 | 14988.17 | 0.72935
-13.0099 | 15616.36 | 0.75992 | -13.0099 | 14877.79 | 0.72398
-12.9878 | 15643.48 | 0.76124 | -12.9878 | 14912.98 | 0.72569
-12.9656 | 15711.68 | 0.76456 | -12.9656 | 15133.84 | 0.73644
-12.9435 | 15758.06 | 0.76682 | -12.9435 | 15311.6 | 0.74509
-12.9213 | 15757.96 | 0.76681 | -12.9213 | 15220.31 | 0.74065
-12.8991 | 15730.49 | 0.76547 | -12.8991 | 15058.75 | 0.73279
-12.877 | 15727.04 | 0.76531 | -12.877 | 15069.53 | 0.73331
-12.8548 | 15749.16 | 0.76638 | -12.8548 | 15174.23 | 0.73841
-12.8326 | 15712.97 | 0.76462 | -12.8326 | 15236.93 | 0.74146
-12.8105 | 15742.36 | 0.76605 | -12.8105 | 15235.17 | 0.74137
-12.7883 | 15857.45 | 0.77165 | -12.7883 | 15272.04 | 0.74316
-12.7661 | 15833.2 | 0.77047 | -12.7661 | 15246.12 | 0.7419
-12.744 | 15798.46 | 0.76878 | -12.744 | 15293.08 | 0.74419
-12.7218 | 15871.5 | 0.77234 | -12.7218 | 15270.97 | 0.74311
-12.6997 | 15955.71 | 0.77643 | -12.6997 | 15291.24 | 0.7441
-12.6775 | 15978.76 | 0.77756 | -12.6775 | 15360.45 | 0.74747
-12.6553 | 15975.91 | 0.77742 | -12.6553 | 15413.2 | 0.75003
-12.6332 | 16002.3 | 0.7787 | -12.6332 | 15402.71 | 0.74952
-12.611 | 16043.08 | 0.78069 | -12.611 | 15345.13 | 0.74672
-12.5889 | 16063.19 | 0.78166 | -12.5889 | 15386.94 | 0.74876
-12.5667 | 16058.52 | 0.78144 | -12.5667 | 15493.39 | 0.75394
-12.5445 | 16064.79 | 0.78174 | -12.5445 | 15354.02 | 0.74715
-12.5224 | 16101.68 | 0.78354 | -12.5224 | 15420.24 | 0.75038
-12.5002 | 16128.98 | 0.78487 | -12.5002 | 15515.73 | 0.75502
-12.478 | 16139.01 | 0.78535 | -12.478 | 15609.69 | 0.7596
-12.4559 | 16146.76 | 0.78573 | -12.4559 | 15708.88 | 0.76442
-12.4337 | 16139.58 | 0.78538 | -12.4337 | 15803.71 | 0.76904
-12.4115 | 16133.79 | 0.7851 | -12.4115 | 15899.99 | 0.77372
-12.3894 | 16183.66 | 0.78753 | -12.3894 | 15959.03 | 0.7766
-12.3672 | 16264.83 | 0.79148 | -12.3672 | 15823.28 | 0.76999
-12.3451 | 16292.84 | 0.79284 | -12.3451 | 15670.44 | 0.76255
-12.3229 | 16307.07 | 0.79353 | -12.3229 | 15669.21 | 0.76249
-12.3007 | 16403.05 | 0.7982 | -12.3007 | 15690.7 | 0.76354
-12.2786 | 16371.13 | 0.79665 | -12.2786 | 15724.83 | 0.7652
-12.2564 | 16369.19 | 0.79655 | -12.2564 | 15777.62 | 0.76777
-12.2342 | 16468.96 | 0.80141 | -12.2342 | 15836.86 | 0.77065
-12.2121 | 16539.45 | 0.80484 | -12.2121 | 15846.78 | 0.77113
-12.1899 | 16542.16 | 0.80497 | -12.1899 | 15813.91 | 0.76953
-12.1677 | 16580.44 | 0.80683 | -12.1677 | 15815.98 | 0.76963
-12.1456 | 16600.55 | 0.80781 | -12.1456 | 15853.73 | 0.77147
-12.1234 | 16543.25 | 0.80502 | -12.1234 | 15828.6 | 0.77025
-12.1013 | 16374.13 | 0.79679 | -12.1013 | 15860.44 | 0.7718
-12.0791 | 16294.71 | 0.79293 | -12.0791 | 15992.66 | 0.77823
-12.0569 | 16322.91 | 0.7943 | -12.0569 | 16063.46 | 0.78168
-12.0348 | 16387.84 | 0.79746 | -12.0348 | 16102.98 | 0.7836
-12.0126 | 16603.41 | 0.80795 | -12.0126 | 16153.12 | 0.78604
-11.9904 | 16709.57 | 0.81312 | -11.9904 | 16190.08 | 0.78784
-11.9683 | 16647.25 | 0.81009 | -11.9683 | 16201.57 | 0.7884
-11.9461 | 16664.5 | 0.81092 | -11.9461 | 16233 | 0.78993
-11.9239 | 16621.2 | 0.80882 | -11.9239 | 16303.53 | 0.79336
-11.9018 | 16536.55 | 0.8047 | -11.9018 | 16305.03 | 0.79343
-11.8796 | 16745.04 | 0.81484 | -11.8796 | 16221.37 | 0.78936
-11.8575 | 16804.43 | 0.81773 | -11.8575 | 16282.71 | 0.79235
-11.8353 | 16759.9 | 0.81557 | -11.8353 | 16336.24 | 0.79495
-11.8131 | 16729.31 | 0.81408 | -11.8131 | 16233.13 | 0.78993
-11.791 | 16711.46 | 0.81321 | -11.791 | 16165.56 | 0.78665
-11.7688 | 16687.27 | 0.81203 | -11.7688 | 16173.54 | 0.78703
-11.7466 | 16656.33 | 0.81053 | -11.7466 | 16256.9 | 0.79109
-11.7245 | 16660.94 | 0.81075 | -11.7245 | 16435.64 | 0.79979
-11.7023 | 16779.04 | 0.8165 | -11.7023 | 16486.2 | 0.80225
-11.6801 | 16833.41 | 0.81914 | -11.6801 | 16465.9 | 0.80126
-11.658 | 16880.16 | 0.82142 | -11.658 | 16608.17 | 0.80818
-11.6358 | 16901.93 | 0.82248 | -11.6358 | 16453.32 | 0.80065
-11.6136 | 16914.46 | 0.82309 | -11.6136 | 16406.99 | 0.79839
-11.5915 | 16946.42 | 0.82464 | -11.5915 | 16527.55 | 0.80426
-11.5693 | 16955.69 | 0.82509 | -11.5693 | 16543 | 0.80501
-11.5472 | 16968.14 | 0.8257 | -11.5472 | 16469 | 0.80141
-11.525 | 17003.05 | 0.8274 | -11.525 | 16466.86 | 0.80131
-11.5028 | 16997.86 | 0.82715 | -11.5028 | 16512.19 | 0.80351
-11.4807 | 16967.26 | 0.82566 | -11.4807 | 16631.78 | 0.80933
-11.4585 | 16979.57 | 0.82626 | -11.4585 | 16784.13 | 0.81675
-11.4363 | 17025.94 | 0.82851 | -11.4363 | 16758.58 | 0.8155
-11.4142 | 17121.83 | 0.83318 | -11.4142 | 16723.84 | 0.81381
-11.392 | 17212.55 | 0.83759 | -11.392 | 16682.98 | 0.81182
-11.3699 | 17277.78 | 0.84077 | -11.3699 | 16710.72 | 0.81317
-11.3477 | 17264.02 | 0.8401 | -11.3477 | 16714.03 | 0.81333
-11.3255 | 17217.44 | 0.83783 | -11.3255 | 16714.11 | 0.81334
-11.3034 | 17238.09 | 0.83884 | -11.3034 | 16820.14 | 0.8185
-11.2812 | 17302.62 | 0.84198 | -11.2812 | 16944.23 | 0.82454
-11.259 | 17314.22 | 0.84254 | -11.259 | 16962.04 | 0.8254
-11.2369 | 17206.01 | 0.83728 | -11.2369 | 16882.49 | 0.82153
-11.2147 | 17084.37 | 0.83136 | -11.2147 | 16664.2 | 0.81091
-11.1926 | 17109.03 | 0.83256 | -11.1926 | 16619.9 | 0.80875
-11.1704 | 17144.35 | 0.83427 | -11.1704 | 16851.75 | 0.82004
-11.1482 | 17211.15 | 0.83753 | -11.1482 | 16952.34 | 0.82493
-11.1261 | 17341.29 | 0.84386 | -11.1261 | 16919.51 | 0.82333
-11.1039 | 17485.57 | 0.85088 | -11.1039 | 16965.6 | 0.82558
-11.0817 | 17542.42 | 0.85365 | -11.0817 | 17025.65 | 0.8285
-11.0596 | 17450.67 | 0.84918 | -11.0596 | 16951.88 | 0.82491
-11.0374 | 17323.74 | 0.843 | -11.0374 | 16974.3 | 0.826
-11.0152 | 17281.45 | 0.84095 | -11.0152 | 16932.1 | 0.82395
-10.9931 | 17442.83 | 0.8488 | -10.9931 | 17105.94 | 0.83241
-10.9709 | 17533.06 | 0.85319 | -10.9709 | 17143.63 | 0.83424
-10.9488 | 17543.41 | 0.85369 | -10.9488 | 16997.43 | 0.82713
-10.9266 | 17584.49 | 0.85569 | -10.9266 | 16925.51 | 0.82363
-10.9044 | 17627.17 | 0.85777 | -10.9044 | 17018.75 | 0.82816
-10.8823 | 17599.68 | 0.85643 | -10.8823 | 17113.71 | 0.83278
-10.8601 | 17618.51 | 0.85735 | -10.8601 | 17127.44 | 0.83345
-10.8379 | 17553.29 | 0.85417 | -10.8379 | 17040.63 | 0.82923
-10.8158 | 17519.9 | 0.85255 | -10.8158 | 17153.94 | 0.83474
-10.7936 | 17567.08 | 0.85485 | -10.7936 | 17371.83 | 0.84534
-10.7714 | 17630.49 | 0.85793 | -10.7714 | 17346.52 | 0.84411
-10.7493 | 17560.51 | 0.85453 | -10.7493 | 17218.22 | 0.83787
-10.7271 | 17470.81 | 0.85016 | -10.7271 | 17193.18 | 0.83665
-10.705 | 17466.94 | 0.84997 | -10.705 | 17272.27 | 0.8405
-10.6828 | 17516.03 | 0.85236 | -10.6828 | 17309.42 | 0.84231
-10.6606 | 17548 | 0.85392 | -10.6606 | 17257.46 | 0.83978
-10.6385 | 17560.46 | 0.85452 | -10.6385 | 17278.99 | 0.84083
-10.6163 | 17618.43 | 0.85734 | -10.6163 | 17319.91 | 0.84282
-10.5941 | 17687.8 | 0.86072 | -10.5941 | 17299.94 | 0.84185
-10.572 | 17707.63 | 0.86169 | -10.572 | 17340.17 | 0.8438
-10.5498 | 17739 | 0.86321 | -10.5498 | 17388.63 | 0.84616
-10.5276 | 17759.55 | 0.86421 | -10.5276 | 17401.65 | 0.8468
-10.5055 | 17745.16 | 0.86351 | -10.5055 | 17388.36 | 0.84615
-10.4833 | 17709.78 | 0.86179 | -10.4833 | 17392.69 | 0.84636
-10.4611 | 17693.77 | 0.86101 | -10.4611 | 17444.54 | 0.84888
-10.439 | 17747.43 | 0.86362 | -10.439 | 17515.21 | 0.85232
-10.4168 | 17805.86 | 0.86647 | -10.4168 | 17519.6 | 0.85254
-10.3947 | 17759.24 | 0.8642 | -10.3947 | 17513.52 | 0.85224
-10.3725 | 17766.44 | 0.86455 | -10.3725 | 17436.89 | 0.84851
-10.3503 | 17836.84 | 0.86797 | -10.3503 | 17393.53 | 0.8464
-10.3282 | 17880.08 | 0.87008 | -10.3282 | 17483.01 | 0.85075
-10.306 | 17902.96 | 0.87119 | -10.306 | 17590.08 | 0.85596
-10.2838 | 17933.95 | 0.8727 | -10.2838 | 17550.94 | 0.85406
-10.2617 | 17911.85 | 0.87162 | -10.2617 | 17414.27 | 0.84741
-10.2395 | 17797.22 | 0.86604 | -10.2395 | 17430.97 | 0.84822
-10.2174 | 17762.37 | 0.86435 | -10.2174 | 17585.03 | 0.85572
-10.1952 | 17784.31 | 0.86542 | -10.1952 | 17650.49 | 0.8589
-10.173 | 17915.72 | 0.87181 | -10.173 | 17630.4 | 0.85793
-10.1509 | 17988.98 | 0.87538 | -10.1509 | 17591.39 | 0.85603
-10.1287 | 17972.81 | 0.87459 | -10.1287 | 17604.34 | 0.85666
-10.1065 | 17976.78 | 0.87478 | -10.1065 | 17648.56 | 0.85881
-10.0844 | 18075.51 | 0.87959 | -10.0844 | 17644.39 | 0.85861
-10.0622 | 18181.02 | 0.88472 | -10.0622 | 17567.47 | 0.85486
-10.0401 | 18152.84 | 0.88335 | -10.0401 | 17531.07 | 0.85309
-10.0179 | 18155.59 | 0.88348 | -10.0179 | 17574.31 | 0.8552
-9.9957 | 18119.46 | 0.88173 | -9.9957 | 17606.01 | 0.85674
-9.9736 | 18187.31 | 0.88503 | -9.9736 | 17766.1 | 0.86453
-9.9514 | 18145.03 | 0.88297 | -9.9514 | 17709.88 | 0.86179
-9.9292 | 18221.23 | 0.88668 | -9.9292 | 17607.16 | 0.8568
-9.9071 | 18360.28 | 0.89344 | -9.9071 | 17657.75 | 0.85926
-9.8849 | 18350.45 | 0.89297 | -9.8849 | 17859.02 | 0.86905
-9.8627 | 18248.22 | 0.88799 | -9.8627 | 18059.66 | 0.87882
-9.8406 | 18125.12 | 0.882 | -9.8406 | 18025.96 | 0.87718
-9.8184 | 18343.71 | 0.89264 | -9.8184 | 17774 | 0.86491
-9.7963 | 18254.65 | 0.8883 | -9.7963 | 17759.41 | 0.8642
-9.7741 | 18121.6 | 0.88183 | -9.7741 | 17793.29 | 0.86585
-9.7519 | 18214.23 | 0.88634 | -9.7519 | 17824.77 | 0.86739
-9.7298 | 18279.4 | 0.88951 | -9.7298 | 17941.52 | 0.87307
-9.7076 | 18217.45 | 0.88649 | -9.7076 | 18028.18 | 0.87728
-9.6854 | 18204.84 | 0.88588 | -9.6854 | 17993.39 | 0.87559
-9.6633 | 18280.61 | 0.88957 | -9.6633 | 18076.97 | 0.87966
-9.6411 | 18157.24 | 0.88356 | -9.6411 | 18201.61 | 0.88572
-9.6189 | 18183.08 | 0.88482 | -9.6189 | 18321.4 | 0.89155
-9.5968 | 18221.88 | 0.88671 | -9.5968 | 18301.21 | 0.89057
-9.5746 | 18349.1 | 0.8929 | -9.5746 | 18151.29 | 0.88327
-9.5525 | 18457.37 | 0.89817 | -9.5525 | 18081.31 | 0.87987
-9.5303 | 18558.08 | 0.90307 | -9.5303 | 18188.86 | 0.8851
-9.5081 | 18561.24 | 0.90322 | -9.5081 | 18322.49 | 0.89161
-9.486 | 18360.87 | 0.89347 | -9.486 | 18285.9 | 0.88982
-9.4638 | 18196.97 | 0.8855 | -9.4638 | 18173.44 | 0.88435
-9.4416 | 18328.94 | 0.89192 | -9.4416 | 18122 | 0.88185
-9.4195 | 18435.13 | 0.89709 | -9.4195 | 18156.94 | 0.88355
-9.3973 | 18392.6 | 0.89502 | -9.3973 | 18063.45 | 0.879
-9.3751 | 18391.56 | 0.89497 | -9.3751 | 18011.03 | 0.87645
-9.353 | 18444.11 | 0.89752 | -9.353 | 17993.88 | 0.87561
-9.3308 | 18517.67 | 0.9011 | -9.3308 | 17984.55 | 0.87516
-9.3087 | 18571.35 | 0.90372 | -9.3087 | 18043.23 | 0.87802
-9.2865 | 18577.04 | 0.90399 | -9.2865 | 18226.94 | 0.88696
-9.2643 | 18584.8 | 0.90437 | -9.2643 | 18340.01 | 0.89246
-9.2422 | 18625.63 | 0.90636 | -9.2422 | 18405.06 | 0.89562
-9.22 | 18589.38 | 0.90459 | -9.22 | 18344.38 | 0.89267
-9.1978 | 18526.79 | 0.90155 | -9.1978 | 18303.77 | 0.89069
-9.1757 | 18495.56 | 0.90003 | -9.1757 | 18286.51 | 0.88985
-9.1535 | 18506.85 | 0.90058 | -9.1535 | 18273.22 | 0.88921
-9.1313 | 18545.2 | 0.90244 | -9.1313 | 18319.59 | 0.89146
-9.1092 | 18585.07 | 0.90438 | -9.1092 | 18427.68 | 0.89672
-9.087 | 18613.73 | 0.90578 | -9.087 | 18434.64 | 0.89706
-9.0649 | 18703.54 | 0.91015 | -9.0649 | 18398.83 | 0.89532
-9.0427 | 18765.31 | 0.91315 | -9.0427 | 18395.61 | 0.89516
-9.0205 | 18698.47 | 0.9099 | -9.0205 | 18317.3 | 0.89135
-8.9984 | 18679.96 | 0.909 | -8.9984 | 18183.45 | 0.88484
-8.9762 | 18775.9 | 0.91367 | -8.9762 | 18147.93 | 0.88311
-8.954 | 18852.15 | 0.91738 | -8.954 | 18208.63 | 0.88606
-8.9319 | 18781.84 | 0.91396 | -8.9319 | 18293.8 | 0.89021
-8.9097 | 18633.9 | 0.90676 | -8.9097 | 18357.01 | 0.89329
-8.8875 | 18628.93 | 0.90652 | -8.8875 | 18315.42 | 0.89126
-8.8654 | 18721.69 | 0.91103 | -8.8654 | 18238.47 | 0.88752
-8.8432 | 18878.12 | 0.91864 | -8.8432 | 18333.54 | 0.89214
-8.8211 | 18842.86 | 0.91693 | -8.8211 | 18395.93 | 0.89518
-8.7989 | 18817.84 | 0.91571 | -8.7989 | 18460.17 | 0.89831
-8.7767 | 18879.5 | 0.91871 | -8.7767 | 18508.22 | 0.90064
-8.7546 | 18843.54 | 0.91696 | -8.7546 | 18493.59 | 0.89993
-8.7324 | 18698.59 | 0.90991 | -8.7324 | 18412.79 | 0.896
-8.7102 | 18882.36 | 0.91885 | -8.7102 | 18355.21 | 0.8932
-8.6881 | 18945.55 | 0.92192 | -8.6881 | 18489.93 | 0.89975
-8.6659 | 18910.66 | 0.92023 | -8.6659 | 18672.41 | 0.90863
-8.6438 | 18997.35 | 0.92445 | -8.6438 | 18688.53 | 0.90942
-8.6216 | 18889.19 | 0.91918 | -8.6216 | 18583.51 | 0.90431
-8.5994 | 18784.86 | 0.91411 | -8.5994 | 18490.79 | 0.8998
-8.5773 | 18784.89 | 0.91411 | -8.5773 | 18465.93 | 0.89859
-8.5551 | 18835.34 | 0.91656 | -8.5551 | 18504.71 | 0.90047
-8.5329 | 18884.74 | 0.91897 | -8.5329 | 18593.93 | 0.90481
-8.5108 | 18915.88 | 0.92048 | -8.5108 | 18673.48 | 0.90869
-8.4886 | 18870.02 | 0.91825 | -8.4886 | 18620.12 | 0.90609
-8.4664 | 18818.9 | 0.91576 | -8.4664 | 18595.32 | 0.90488
-8.4443 | 18828.21 | 0.91621 | -8.4443 | 18640.46 | 0.90708
-8.4221 | 18837.28 | 0.91666 | -8.4221 | 18682.91 | 0.90914
-8.4 | 18828.84 | 0.91625 | -8.4 | 18711.45 | 0.91053
-8.3778 | 18844.04 | 0.91698 | -8.3778 | 18734.12 | 0.91164
-8.3556 | 18900.49 | 0.91973 | -8.3556 | 18740.2 | 0.91193
-8.3335 | 18915.24 | 0.92045 | -8.3335 | 18729.1 | 0.91139
-8.3113 | 19034.31 | 0.92624 | -8.3113 | 18757.26 | 0.91276
-8.2891 | 18972.83 | 0.92325 | -8.2891 | 18771.4 | 0.91345
-8.267 | 18880.59 | 0.91876 | -8.267 | 18739.1 | 0.91188
-8.2448 | 18938.09 | 0.92156 | -8.2448 | 18690.93 | 0.90953
-8.2226 | 19066.35 | 0.9278 | -8.2226 | 18666.42 | 0.90834
-8.2005 | 19139.49 | 0.93136 | -8.2005 | 18686.8 | 0.90933
-8.1783 | 19098.37 | 0.92936 | -8.1783 | 18743.49 | 0.91209
-8.1562 | 18975.6 | 0.92339 | -8.1562 | 18804.01 | 0.91504
-8.134 | 19097.59 | 0.92932 | -8.134 | 18835.29 | 0.91656
-8.1118 | 18981.95 | 0.9237 | -8.1118 | 18836.3 | 0.91661
-8.0897 | 18930.24 | 0.92118 | -8.0897 | 18851.26 | 0.91734
-8.0675 | 18998.91 | 0.92452 | -8.0675 | 18877.75 | 0.91863
-8.0453 | 19069.47 | 0.92795 | -8.0453 | 18902.51 | 0.91983
-8.0232 | 19061.71 | 0.92758 | -8.0232 | 18918.04 | 0.92059
-8.001 | 19041.26 | 0.92658 | -8.001 | 18921.33 | 0.92075
-7.9788 | 19138.63 | 0.93132 | -7.9788 | 18908.45 | 0.92012
-7.9567 | 19213.05 | 0.93494 | -7.9567 | 18882.34 | 0.91885
-7.9345 | 19172.79 | 0.93298 | -7.9345 | 18944.49 | 0.92187
-7.9124 | 19161.87 | 0.93245 | -7.9124 | 19053.59 | 0.92718
-7.8902 | 19169.49 | 0.93282 | -7.8902 | 19087.53 | 0.92883
-7.868 | 19174.02 | 0.93304 | -7.868 | 19071.92 | 0.92807
-7.8459 | 19186.26 | 0.93364 | -7.8459 | 19003.71 | 0.92475
-7.8237 | 19199.79 | 0.9343 | -7.8237 | 18893.36 | 0.91938
-7.8015 | 19167.42 | 0.93272 | -7.8015 | 18827.7 | 0.91619
-7.7794 | 19095.68 | 0.92923 | -7.7794 | 18895.19 | 0.91947
-7.7572 | 19237.79 | 0.93615 | -7.7572 | 19072.45 | 0.9281
-7.735 | 19266.85 | 0.93756 | -7.735 | 19135.97 | 0.93119
-7.7129 | 19188.21 | 0.93373 | -7.7129 | 19059.84 | 0.92749
-7.6907 | 19193.19 | 0.93398 | -7.6907 | 18972.44 | 0.92323
-7.6686 | 19278.86 | 0.93814 | -7.6686 | 18986.57 | 0.92392
-7.6464 | 19295.28 | 0.93894 | -7.6464 | 19113.86 | 0.93011
-7.6242 | 19193.23 | 0.93398 | -7.6242 | 19249.48 | 0.93671
-7.6021 | 19267.98 | 0.93761 | -7.6021 | 19226.54 | 0.9356
-7.5799 | 19242.97 | 0.9364 | -7.5799 | 18984.77 | 0.92383
-7.5577 | 19202.35 | 0.93442 | -7.5577 | 18848.02 | 0.91718
-7.5356 | 19178.92 | 0.93328 | -7.5356 | 18913.8 | 0.92038
-7.5134 | 19259.05 | 0.93718 | -7.5134 | 19052.84 | 0.92715
-7.4913 | 19396.13 | 0.94385 | -7.4913 | 19164.61 | 0.93258
-7.4691 | 19474.08 | 0.94764 | -7.4691 | 19224.64 | 0.93551
-7.4469 | 19447.69 | 0.94636 | -7.4469 | 19236.36 | 0.93608
-7.4248 | 19447.42 | 0.94635 | -7.4248 | 19155.41 | 0.93214
-7.4026 | 19484.06 | 0.94813 | -7.4026 | 19104.6 | 0.92966
-7.3804 | 19451.08 | 0.94652 | -7.3804 | 19109.29 | 0.92989
-7.3583 | 19487.06 | 0.94828 | -7.3583 | 19077.48 | 0.92834
-7.3361 | 19470.42 | 0.94747 | -7.3361 | 19010.49 | 0.92508
-7.3139 | 19396.12 | 0.94385 | -7.3139 | 18991.84 | 0.92418
-7.2918 | 19368.65 | 0.94251 | -7.2918 | 19064.99 | 0.92774
-7.2696 | 19440.29 | 0.946 | -7.2696 | 19161.88 | 0.93245
-7.2475 | 19435.88 | 0.94578 | -7.2475 | 19164.73 | 0.93259
-7.2253 | 19475.28 | 0.9477 | -7.2253 | 19204.87 | 0.93454
-7.2031 | 19568.66 | 0.95225 | -7.2031 | 19317.73 | 0.94004
-7.181 | 19563.87 | 0.95201 | -7.181 | 19378.12 | 0.94297
-7.1588 | 19531 | 0.95041 | -7.1588 | 19335.5 | 0.9409
-7.1366 | 19529.45 | 0.95034 | -7.1366 | 19249.73 | 0.93673
-7.1145 | 19566.84 | 0.95216 | -7.1145 | 19193.48 | 0.93399
-7.0923 | 19605.8 | 0.95405 | -7.0923 | 19182.37 | 0.93345
-7.0701 | 19579.35 | 0.95277 | -7.0701 | 19200.76 | 0.93434
-7.048 | 19592.6 | 0.95341 | -7.048 | 19070.49 | 0.928
-7.0258 | 19624.9 | 0.95498 | -7.0258 | 19172.81 | 0.93298
-7.0037 | 19662.07 | 0.95679 | -7.0037 | 19351.48 | 0.94168
-6.9815 | 19735.13 | 0.96035 | -6.9815 | 19379.64 | 0.94305
-6.9593 | 19676.81 | 0.95751 | -6.9593 | 19318.97 | 0.9401
-6.9372 | 19450.66 | 0.9465 | -6.9372 | 19297.01 | 0.93903
-6.915 | 19339.46 | 0.94109 | -6.915 | 19310.89 | 0.9397
-6.8928 | 19607.38 | 0.95413 | -6.8928 | 19371.64 | 0.94266
-6.8707 | 19665.68 | 0.95697 | -6.8707 | 19381.9 | 0.94316
-6.8485 | 19604.48 | 0.95399 | -6.8485 | 19251.59 | 0.93682
-6.8263 | 19567.83 | 0.95221 | -6.8263 | 19252.55 | 0.93686
-6.8042 | 19628.38 | 0.95515 | -6.8042 | 19366.54 | 0.94241
-6.782 | 19717.12 | 0.95947 | -6.782 | 19404.27 | 0.94425
-6.7599 | 19722.05 | 0.95971 | -6.7599 | 19319.82 | 0.94014
-6.7377 | 19614.35 | 0.95447 | -6.7377 | 19322.7 | 0.94028
-6.7155 | 19489.67 | 0.9484 | -6.7155 | 19453.08 | 0.94662
-6.6934 | 19469.34 | 0.94741 | -6.6934 | 19444.65 | 0.94621
-6.6712 | 19437.4 | 0.94586 | -6.6712 | 19386.32 | 0.94337
-6.649 | 19420.05 | 0.94501 | -6.649 | 19453.32 | 0.94663
-6.6269 | 19495.53 | 0.94869 | -6.6269 | 19525.77 | 0.95016
-6.6047 | 19583.78 | 0.95298 | -6.6047 | 19513.99 | 0.94959
-6.5825 | 19577.54 | 0.95268 | -6.5825 | 19468.84 | 0.94739
-6.5604 | 19547.06 | 0.9512 | -6.5604 | 19503 | 0.94905
-6.5382 | 19711.49 | 0.9592 | -6.5382 | 19506.31 | 0.94921
-6.5161 | 19755.55 | 0.96134 | -6.5161 | 19382.24 | 0.94317
-6.4939 | 19635.05 | 0.95548 | -6.4939 | 19368.5 | 0.94251
-6.4717 | 19612.42 | 0.95438 | -6.4717 | 19454.75 | 0.9467
-6.4496 | 19630.48 | 0.95525 | -6.4496 | 19557.58 | 0.95171
-6.4274 | 19633.51 | 0.9554 | -6.4274 | 19602.6 | 0.9539
-6.4052 | 19638.52 | 0.95565 | -6.4052 | 19557.35 | 0.9517
-6.3831 | 19651.49 | 0.95628 | -6.3831 | 19433.71 | 0.94568
-6.3609 | 19781.19 | 0.96259 | -6.3609 | 19318.79 | 0.94009
-6.3388 | 19820.88 | 0.96452 | -6.3388 | 19499.57 | 0.94888
-6.3166 | 19668.44 | 0.9571 | -6.3166 | 19566.47 | 0.95214
-6.2944 | 19534.94 | 0.95061 | -6.2944 | 19566.06 | 0.95212
-6.2723 | 19546.3 | 0.95116 | -6.2723 | 19567.02 | 0.95217
-6.2501 | 19650.54 | 0.95623 | -6.2501 | 19582.08 | 0.9529
-6.2279 | 19684.24 | 0.95787 | -6.2279 | 19595.03 | 0.95353
-6.2058 | 19563.63 | 0.952 | -6.2058 | 19636.36 | 0.95554
-6.1836 | 19615.02 | 0.9545 | -6.1836 | 19664.63 | 0.95692
-6.1614 | 19536.36 | 0.95067 | -6.1614 | 19661.83 | 0.95678
-6.1393 | 19597.02 | 0.95363 | -6.1393 | 19715.17 | 0.95938
-6.1171 | 19670.86 | 0.95722 | -6.1171 | 19715.88 | 0.95941
-6.095 | 19653.5 | 0.95637 | -6.095 | 19647.99 | 0.95611
-6.0728 | 19593.66 | 0.95346 | -6.0728 | 19620.85 | 0.95479
-6.0506 | 19628.08 | 0.95514 | -6.0506 | 19730.13 | 0.9601
-6.0285 | 19727.66 | 0.95998 | -6.0285 | 19783.44 | 0.9627
-6.0063 | 19786.37 | 0.96284 | -6.0063 | 19694.14 | 0.95835
-5.9841 | 19780.94 | 0.96258 | -5.9841 | 19652.61 | 0.95633
-5.962 | 19709.78 | 0.95911 | -5.962 | 19639.65 | 0.9557
-5.9398 | 19735.03 | 0.96034 | -5.9398 | 19654.03 | 0.9564
-5.9176 | 19850.71 | 0.96597 | -5.9176 | 19682.23 | 0.95777
-5.8955 | 19880.61 | 0.96743 | -5.8955 | 19688.85 | 0.95809
-5.8733 | 19708.7 | 0.95906 | -5.8733 | 19644.59 | 0.95594
-5.8512 | 19776.06 | 0.96234 | -5.8512 | 19636.36 | 0.95554
-5.829 | 19778.26 | 0.96245 | -5.829 | 19671.04 | 0.95723
-5.8068 | 19747.68 | 0.96096 | -5.8068 | 19694.59 | 0.95837
-5.7847 | 19739.32 | 0.96055 | -5.7847 | 19650.22 | 0.95622
-5.7625 | 19811.88 | 0.96408 | -5.7625 | 19601.24 | 0.95383
-5.7403 | 19961.04 | 0.97134 | -5.7403 | 19612.42 | 0.95438
-5.7182 | 20099.92 | 0.9781 | -5.7182 | 19656.11 | 0.9565
-5.696 | 20100.64 | 0.97813 | -5.696 | 19605.14 | 0.95402
-5.6738 | 19963.96 | 0.97148 | -5.6738 | 19552.48 | 0.95146
-5.6517 | 19986.35 | 0.97257 | -5.6517 | 19595.71 | 0.95356
-5.6295 | 20012.26 | 0.97383 | -5.6295 | 19684.87 | 0.9579
-5.6074 | 19993.15 | 0.9729 | -5.6074 | 19760.47 | 0.96158
-5.5852 | 19994.13 | 0.97295 | -5.5852 | 19784.45 | 0.96275
-5.563 | 19968.73 | 0.97171 | -5.563 | 19796.68 | 0.96334
-5.5409 | 19843 | 0.9656 | -5.5409 | 19865.29 | 0.96668
-5.5187 | 20031.42 | 0.97476 | -5.5187 | 19902.38 | 0.96849
-5.4965 | 20128.43 | 0.97949 | -5.4965 | 19779.61 | 0.96251
-5.4744 | 20084.95 | 0.97737 | -5.4744 | 19687.2 | 0.95801
-5.4522 | 20054.58 | 0.97589 | -5.4522 | 19692.42 | 0.95827
-5.43 | 20058.31 | 0.97607 | -5.43 | 19722.58 | 0.95974
-5.4079 | 20049.25 | 0.97563 | -5.4079 | 19700.38 | 0.95866
-5.3857 | 20016.67 | 0.97405 | -5.3857 | 19632.12 | 0.95533
-5.3636 | 20021.01 | 0.97426 | -5.3636 | 19614.44 | 0.95447
-5.3414 | 19938.04 | 0.97022 | -5.3414 | 19659.43 | 0.95666
-5.3192 | 19976.52 | 0.97209 | -5.3192 | 19749.05 | 0.96102
-5.2971 | 19775.36 | 0.9623 | -5.2971 | 19822.23 | 0.96459
-5.2749 | 19883.91 | 0.96759 | -5.2749 | 19813.15 | 0.96414
-5.2527 | 20127.61 | 0.97945 | -5.2527 | 19754.77 | 0.9613
-5.2306 | 20222.16 | 0.98405 | -5.2306 | 19711.27 | 0.95919
-5.2084 | 20138.68 | 0.97998 | -5.2084 | 19721.99 | 0.95971
-5.1863 | 20018.74 | 0.97415 | -5.1863 | 19776.32 | 0.96235
-5.1641 | 19984.88 | 0.9725 | -5.1641 | 19770.12 | 0.96205
-5.1419 | 19969.42 | 0.97175 | -5.1419 | 19793.18 | 0.96317
-5.1198 | 19901.52 | 0.96844 | -5.1198 | 19804.73 | 0.96373
-5.0976 | 19931.19 | 0.96989 | -5.0976 | 19782.8 | 0.96267
-5.0754 | 19953.96 | 0.971 | -5.0754 | 19772.58 | 0.96217
-5.0533 | 19859.23 | 0.96639 | -5.0533 | 19810.3 | 0.964
-5.0311 | 19791.4 | 0.96309 | -5.0311 | 19857.4 | 0.9663
-5.0089 | 19959.21 | 0.97125 | -5.0089 | 19843.65 | 0.96563
-4.9868 | 20029.51 | 0.97467 | -4.9868 | 19860.81 | 0.96646
-4.9646 | 20054.82 | 0.9759 | -4.9646 | 19845.76 | 0.96573
-4.9425 | 20052.57 | 0.97579 | -4.9425 | 19812.67 | 0.96412
-4.9203 | 20014.58 | 0.97395 | -4.9203 | 19795.97 | 0.96331
-4.8981 | 19988.61 | 0.97268 | -4.8981 | 19832.92 | 0.96511
-4.876 | 20039.75 | 0.97517 | -4.876 | 19911.46 | 0.96893
-4.8538 | 20129.28 | 0.97953 | -4.8538 | 19926.76 | 0.96967
-4.8316 | 20057.03 | 0.97601 | -4.8316 | 19910.09 | 0.96886
-4.8095 | 20061.86 | 0.97625 | -4.8095 | 19975.5 | 0.97204
-4.7873 | 20108 | 0.97849 | -4.7873 | 20011.61 | 0.9738
-4.7651 | 20133.39 | 0.97973 | -4.7651 | 19968.96 | 0.97173
-4.743 | 20124.01 | 0.97927 | -4.743 | 19937.26 | 0.97018
-4.7208 | 20086.44 | 0.97744 | -4.7208 | 19995.11 | 0.973
-4.6987 | 20036.93 | 0.97503 | -4.6987 | 20059.43 | 0.97613
-4.6765 | 20089.48 | 0.97759 | -4.6765 | 19854.66 | 0.96616
-4.6543 | 20162.4 | 0.98114 | -4.6543 | 19634.44 | 0.95545
-4.6322 | 20140.86 | 0.98009 | -4.6322 | 19715.64 | 0.9594
-4.61 | 20060.91 | 0.9762 | -4.61 | 19876.67 | 0.96723
-4.5878 | 20044.48 | 0.9754 | -4.5878 | 19977.75 | 0.97215
-4.5657 | 20100.87 | 0.97814 | -4.5657 | 19955.76 | 0.97108
-4.5435 | 20135.72 | 0.97984 | -4.5435 | 19842.4 | 0.96557
-4.5213 | 20123.03 | 0.97922 | -4.5213 | 19777.39 | 0.9624
-4.4992 | 20295.5 | 0.98762 | -4.4992 | 19706.09 | 0.95893
-4.477 | 20226.23 | 0.98424 | -4.477 | 19689.4 | 0.95812
-4.4549 | 20100.89 | 0.97815 | -4.4549 | 19716.18 | 0.95942
-4.4327 | 20038.54 | 0.97511 | -4.4327 | 19825.74 | 0.96476
-4.4105 | 20066.4 | 0.97647 | -4.4105 | 19911.56 | 0.96893
-4.3884 | 20146.89 | 0.98038 | -4.3884 | 19933.17 | 0.96998
-4.3662 | 20224.04 | 0.98414 | -4.3662 | 20004.16 | 0.97344
-4.344 | 20254.66 | 0.98563 | -4.344 | 19907.59 | 0.96874
-4.3219 | 20199.82 | 0.98296 | -4.3219 | 19861.05 | 0.96647
-4.2997 | 20114.56 | 0.97881 | -4.2997 | 19829.54 | 0.96494
-4.2775 | 20105.75 | 0.97838 | -4.2775 | 19823.51 | 0.96465
-4.2554 | 20178.3 | 0.98191 | -4.2554 | 19858.51 | 0.96635
-4.2332 | 20289.38 | 0.98732 | -4.2332 | 19889.95 | 0.96788
-4.2111 | 20372.05 | 0.99134 | -4.2111 | 19865.25 | 0.96668
-4.1889 | 20329.88 | 0.98929 | -4.1889 | 19858.86 | 0.96637
-4.1667 | 20201.65 | 0.98305 | -4.1667 | 19892.9 | 0.96802
-4.1446 | 20216.49 | 0.98377 | -4.1446 | 19923.25 | 0.9695
-4.1224 | 20293.29 | 0.98751 | -4.1224 | 19985.87 | 0.97255
-4.1002 | 20198.7 | 0.98291 | -4.1002 | 19968.27 | 0.97169
-4.0781 | 20087.29 | 0.97748 | -4.0781 | 19869.9 | 0.96691
-4.0559 | 20159.85 | 0.98101 | -4.0559 | 19809.18 | 0.96395
-4.0338 | 20258.21 | 0.9858 | -4.0338 | 19917.93 | 0.96924
-4.0116 | 20320.36 | 0.98883 | -4.0116 | 20167.83 | 0.9814
-3.9894 | 20251.38 | 0.98547 | -3.9894 | 20129.65 | 0.97955
-3.9673 | 20236.83 | 0.98476 | -3.9673 | 20159.41 | 0.98099
-3.9451 | 20162.48 | 0.98114 | -3.9451 | 20183.99 | 0.98219
-3.9229 | 20083.19 | 0.97728 | -3.9229 | 20186.16 | 0.98229
-3.9008 | 20154.84 | 0.98077 | -3.9008 | 20164.44 | 0.98124
-3.8786 | 20375.1 | 0.99149 | -3.8786 | 20105.06 | 0.97835
-3.8564 | 20197.79 | 0.98286 | -3.8564 | 20030.7 | 0.97473
-3.8343 | 20223.72 | 0.98412 | -3.8343 | 19985.96 | 0.97255
-3.8121 | 20269.37 | 0.98634 | -3.8121 | 20095.42 | 0.97788
-3.79 | 20118.11 | 0.97898 | -3.79 | 20128.54 | 0.97949
-3.7678 | 20107.02 | 0.97844 | -3.7678 | 20202.12 | 0.98307
-3.7456 | 20254.5 | 0.98562 | -3.7456 | 20220.07 | 0.98395
-3.7235 | 20316.71 | 0.98865 | -3.7235 | 20068.79 | 0.97658
-3.7013 | 20286.91 | 0.9872 | -3.7013 | 20046.02 | 0.97548
-3.6791 | 20330.4 | 0.98931 | -3.6791 | 20022.02 | 0.97431
-3.657 | 20215.47 | 0.98372 | -3.657 | 20241.24 | 0.98498
-3.6348 | 20263.66 | 0.98607 | -3.6348 | 20204.68 | 0.9832
-3.6126 | 20376.28 | 0.99155 | -3.6126 | 20140.66 | 0.98008
-3.5905 | 20382.27 | 0.99184 | -3.5905 | 20101.38 | 0.97817
-3.5683 | 20273.65 | 0.98655 | -3.5683 | 20098.95 | 0.97805
-3.5462 | 20228.79 | 0.98437 | -3.5462 | 20229.88 | 0.98442
-3.524 | 20165.89 | 0.98131 | -3.524 | 20246.49 | 0.98523
-3.5018 | 20182.28 | 0.98211 | -3.5018 | 20141.77 | 0.98013
-3.4797 | 20206.79 | 0.9833 | -3.4797 | 20194.37 | 0.98269
-3.4575 | 20122.55 | 0.9792 | -3.4575 | 20178.04 | 0.9819
-3.4353 | 20193 | 0.98263 | -3.4353 | 20146.49 | 0.98036
-3.4132 | 20353.76 | 0.99045 | -3.4132 | 20130.71 | 0.9796
-3.391 | 20286.87 | 0.9872 | -3.391 | 20125.54 | 0.97935
-3.3688 | 20304.53 | 0.98805 | -3.3688 | 20387.46 | 0.99209
-3.3467 | 20348 | 0.99017 | -3.3467 | 20161.92 | 0.98112
-3.3245 | 20365.97 | 0.99104 | -3.3245 | 20265.15 | 0.98614
-3.3024 | 20331.84 | 0.98938 | -3.3024 | 20241.07 | 0.98497
-3.2802 | 20254.64 | 0.98563 | -3.2802 | 20132.57 | 0.97969
-3.258 | 20203.84 | 0.98316 | -3.258 | 20118.51 | 0.979
-3.2359 | 20308.34 | 0.98824 | -3.2359 | 20265.5 | 0.98616
-3.2137 | 20642.66 | 1.0045 | -3.2137 | 20391.95 | 0.99231
-3.1915 | 20380.15 | 0.99173 | -3.1915 | 20237.66 | 0.9848
-3.1694 | 20352.1 | 0.99037 | -3.1694 | 20115.14 | 0.97884
-3.1472 | 20324.98 | 0.98905 | -3.1472 | 20112.15 | 0.97869
-3.125 | 20262.62 | 0.98602 | -3.125 | 20225.31 | 0.9842
-3.1029 | 20224.56 | 0.98416 | -3.1029 | 20287.07 | 0.98721
-3.0807 | 20271.01 | 0.98642 | -3.0807 | 20234.83 | 0.98466
-3.0586 | 20385.81 | 0.99201 | -3.0586 | 20234.99 | 0.98467
-3.0364 | 20454.06 | 0.99533 | -3.0364 | 20295.91 | 0.98764
-3.0142 | 20491.76 | 0.99717 | -3.0142 | 20346.52 | 0.9901
-2.9921 | 20536.47 | 0.99934 | -2.9921 | 20376.36 | 0.99155
-2.9699 | 20517.97 | 0.99844 | -2.9699 | 20251.72 | 0.98549
-2.9477 | 20485.35 | 0.99685 | -2.9477 | 20132.57 | 0.97969
-2.9256 | 20488.35 | 0.997 | -2.9256 | 20156.23 | 0.98084
-2.9034 | 20509.33 | 0.99802 | -2.9034 | 20242.96 | 0.98506
-2.8813 | 20482.97 | 0.99674 | -2.8813 | 20123.71 | 0.97926
-2.8591 | 20379.21 | 0.99169 | -2.8591 | 20300.32 | 0.98785
-2.8369 | 20304.53 | 0.98805 | -2.8369 | 20260.4 | 0.98591
-2.8148 | 20266.39 | 0.9862 | -2.8148 | 20224.01 | 0.98414
-2.7926 | 20335.97 | 0.98958 | -2.7926 | 20128.21 | 0.97947
-2.7704 | 20487.73 | 0.99697 | -2.7704 | 20046.54 | 0.9755
-2.7483 | 20600.13 | 1.0024 | -2.7483 | 20113.64 | 0.97877
-2.7261 | 20561.41 | 1.0006 | -2.7261 | 20221.71 | 0.98402
-2.7039 | 20475.61 | 0.99638 | -2.7039 | 20043.22 | 0.97534
-2.6818 | 20437.92 | 0.99455 | -2.6818 | 20035.86 | 0.97498
-2.6596 | 20449.97 | 0.99513 | -2.6596 | 20038.88 | 0.97513
-2.6375 | 20600.92 | 1.0025 | -2.6375 | 20063.15 | 0.97631
-2.6153 | 20645.39 | 1.0046 | -2.6153 | 20128.33 | 0.97948
-2.5931 | 20511.3 | 0.99812 | -2.5931 | 20227.92 | 0.98433
-2.571 | 20615.57 | 1.0032 | -2.571 | 20313.31 | 0.98848
-2.5488 | 20662 | 1.0055 | -2.5488 | 20222.58 | 0.98407
-2.5266 | 20479.97 | 0.99659 | -2.5266 | 20250.4 | 0.98542
-2.5045 | 20310.1 | 0.98833 | -2.5045 | 20240.43 | 0.98494
-2.4823 | 20284.11 | 0.98706 | -2.4823 | 20309.38 | 0.98829
-2.4601 | 20330.96 | 0.98934 | -2.4601 | 20430.28 | 0.99417
-2.438 | 20400.18 | 0.99271 | -2.438 | 20443.29 | 0.99481
-2.4158 | 20512.48 | 0.99817 | -2.4158 | 20234.93 | 0.98467
-2.3937 | 20440.85 | 0.99469 | -2.3937 | 20122.5 | 0.9792
-2.3715 | 20486.45 | 0.99691 | -2.3715 | 20286.96 | 0.9872
-2.3493 | 20477.18 | 0.99646 | -2.3493 | 20379.95 | 0.99173
-2.3272 | 20435.08 | 0.99441 | -2.3272 | 20358.71 | 0.99069
-2.305 | 20415.46 | 0.99345 | -2.305 | 20308.29 | 0.98824
-2.2828 | 20416.46 | 0.9935 | -2.2828 | 20335.41 | 0.98956
-2.2607 | 20390.91 | 0.99226 | -2.2607 | 20434.85 | 0.9944
-2.2385 | 20346.91 | 0.99012 | -2.2385 | 20374.09 | 0.99144
-2.2163 | 20423.01 | 0.99382 | -2.2163 | 20335.35 | 0.98955
-2.1942 | 20456.76 | 0.99546 | -2.1942 | 20169.94 | 0.98151
-2.172 | 20525.26 | 0.9988 | -2.172 | 20010.43 | 0.97374
-2.1499 | 20581.29 | 1.0015 | -2.1499 | 20033.81 | 0.97488
-2.1277 | 20552.26 | 1.0001 | -2.1277 | 20180.44 | 0.98202
-2.1055 | 20426.95 | 0.99401 | -2.1055 | 20292.28 | 0.98746
-2.0834 | 20326.77 | 0.98914 | -2.0834 | 20394.69 | 0.99244
-2.0612 | 20589.01 | 1.0019 | -2.0612 | 20533.47 | 0.9992
-2.039 | 20639.27 | 1.0043 | -2.039 | 20535.89 | 0.99931
-2.0169 | 20536.43 | 0.99934 | -2.0169 | 20540.13 | 0.99952
-1.9947 | 20451.36 | 0.9952 | -1.9947 | 20479.79 | 0.99658
-1.9725 | 20460.65 | 0.99565 | -1.9725 | 20391.75 | 0.9923
-1.9504 | 20514.88 | 0.99829 | -1.9504 | 20338.42 | 0.9897
-1.9282 | 20483.88 | 0.99678 | -1.9282 | 20291.13 | 0.9874
-1.9061 | 20266.76 | 0.98622 | -1.9061 | 20178.99 | 0.98195
-1.8839 | 20287.27 | 0.98722 | -1.8839 | 20158.5 | 0.98095
-1.8617 | 20349.32 | 0.99023 | -1.8617 | 20283.68 | 0.98704
-1.8396 | 20442.94 | 0.99479 | -1.8396 | 20356.1 | 0.99056
-1.8174 | 20485.52 | 0.99686 | -1.8174 | 20354.82 | 0.9905
-1.7952 | 20457.1 | 0.99548 | -1.7952 | 20326.64 | 0.98913
-1.7731 | 20461.14 | 0.99568 | -1.7731 | 20293.6 | 0.98752
-1.7509 | 20583.82 | 1.0016 | -1.7509 | 20316.16 | 0.98862
-1.7288 | 20609.98 | 1.0029 | -1.7288 | 20358.8 | 0.9907
-1.7066 | 20642.25 | 1.0045 | -1.7066 | 20355.71 | 0.99055
-1.6844 | 20613.16 | 1.0031 | -1.6844 | 20424.4 | 0.99389
-1.6623 | 20542.85 | 0.99965 | -1.6623 | 20477.67 | 0.99648
-1.6401 | 20480.16 | 0.9966 | -1.6401 | 20434.55 | 0.99438
-1.6179 | 20455.11 | 0.99538 | -1.6179 | 20349.36 | 0.99024
-1.5958 | 20457.95 | 0.99552 | -1.5958 | 20414.78 | 0.99342
-1.5736 | 20461.59 | 0.9957 | -1.5736 | 20428.12 | 0.99407
-1.5514 | 20460.76 | 0.99566 | -1.5514 | 20493.91 | 0.99727
-1.5293 | 20475.74 | 0.99639 | -1.5293 | 20647.6 | 1.0047
-1.5071 | 20519.27 | 0.9985 | -1.5071 | 20724.31 | 1.0085
-1.485 | 20559.51 | 1.0005 | -1.485 | 20668.16 | 1.0057
-1.4628 | 20561.66 | 1.0006 | -1.4628 | 20542 | 0.99961
-1.4406 | 20561.13 | 1.0005 | -1.4406 | 20377.76 | 0.99162
-1.4185 | 20559.76 | 1.0005 | -1.4185 | 20364.93 | 0.99099
-1.3963 | 20495.65 | 0.99736 | -1.3963 | 20440.7 | 0.99468
-1.3741 | 20532.91 | 0.99917 | -1.3741 | 20416.12 | 0.99349
-1.352 | 20574.28 | 1.0012 | -1.352 | 20330.16 | 0.9893
-1.3298 | 20579.73 | 1.0014 | -1.3298 | 20280.72 | 0.9869
-1.3076 | 20556.43 | 1.0003 | -1.3076 | 20331.86 | 0.98938
-1.2855 | 20479.07 | 0.99655 | -1.2855 | 20450.98 | 0.99518
-1.2633 | 20424.68 | 0.9939 | -1.2633 | 20466.4 | 0.99593
-1.2412 | 20502.79 | 0.9977 | -1.2412 | 20377.75 | 0.99162
-1.219 | 20562.28 | 1.0006 | -1.219 | 20317.35 | 0.98868
-1.1968 | 20573.42 | 1.0011 | -1.1968 | 20403.43 | 0.99287
-1.1747 | 20496.5 | 0.9974 | -1.1747 | 20499.08 | 0.99752
-1.1525 | 20366.39 | 0.99107 | -1.1525 | 20476.49 | 0.99642
-1.1303 | 20321.4 | 0.98888 | -1.1303 | 20433.05 | 0.99431
-1.1082 | 20386.4 | 0.99204 | -1.1082 | 20500.96 | 0.99761
-1.086 | 20409.45 | 0.99316 | -1.086 | 20442.54 | 0.99477
-1.0638 | 20345.67 | 0.99006 | -1.0638 | 20455.89 | 0.99542
-1.0417 | 20220.72 | 0.98398 | -1.0417 | 20518.31 | 0.99846
-1.0195 | 20140.93 | 0.98009 | -1.0195 | 20493.75 | 0.99726
-0.99736 | 20175.84 | 0.98179 | -0.99736 | 20385.6 | 0.992
-0.97519 | 20286.95 | 0.9872 | -0.97519 | 20383.19 | 0.99188
-0.95303 | 20349.01 | 0.99022 | -0.95303 | 20545.64 | 0.99979
-0.93087 | 20330.12 | 0.9893 | -0.93087 | 20475.18 | 0.99636
-0.9087 | 20312.13 | 0.98842 | -0.9087 | 20357.07 | 0.99061
-0.88654 | 20308.53 | 0.98825 | -0.88654 | 20339.01 | 0.98973
-0.86438 | 20388.43 | 0.99214 | -0.86438 | 20401.84 | 0.99279
-0.84221 | 20515.91 | 0.99834 | -0.84221 | 20423.34 | 0.99384
-0.82005 | 20572.38 | 1.0011 | -0.82005 | 20337.01 | 0.98964
-0.79788 | 20564.88 | 1.0007 | -0.79788 | 20356.13 | 0.99057
-0.77572 | 20598.49 | 1.0024 | -0.77572 | 20570.57 | 1.001
-0.75356 | 20586.73 | 1.0018 | -0.75356 | 20646.93 | 1.0047
-0.73139 | 20614.14 | 1.0031 | -0.73139 | 20727.21 | 1.0086
-0.70923 | 20614.61 | 1.0031 | -0.70923 | 20703.76 | 1.0075
-0.68707 | 20544.36 | 0.99973 | -0.68707 | 20601.92 | 1.0025
-0.6649 | 20452.4 | 0.99525 | -0.6649 | 20553.38 | 1.0002
-0.64274 | 20464.66 | 0.99585 | -0.64274 | 20541.39 | 0.99958
-0.62058 | 20520.78 | 0.99858 | -0.62058 | 20453.03 | 0.99528
-0.59841 | 20522.56 | 0.99866 | -0.59841 | 20561.77 | 1.0006
-0.57625 | 20426.53 | 0.99399 | -0.57625 | 20517.42 | 0.99841
-0.55409 | 20379.73 | 0.99171 | -0.55409 | 20445.55 | 0.99492
-0.53192 | 20435.96 | 0.99445 | -0.53192 | 20480.86 | 0.99664
-0.50976 | 20508.61 | 0.99799 | -0.50976 | 20585.3 | 1.0017
-0.4876 | 20457.35 | 0.99549 | -0.4876 | 20544.67 | 0.99974
-0.46543 | 20437.9 | 0.99455 | -0.46543 | 20444.13 | 0.99485
-0.44327 | 20465.93 | 0.99591 | -0.44327 | 20405.16 | 0.99295
-0.42111 | 20518.99 | 0.99849 | -0.42111 | 20350.39 | 0.99029
-0.39894 | 20527.85 | 0.99892 | -0.39894 | 20308.6 | 0.98825
-0.37678 | 20459.54 | 0.9956 | -0.37678 | 20292.16 | 0.98745
-0.35462 | 20370.68 | 0.99127 | -0.35462 | 20287.27 | 0.98722
-0.33245 | 20389.17 | 0.99217 | -0.33245 | 20283.6 | 0.98704
-0.31029 | 20492.42 | 0.9972 | -0.31029 | 20375.89 | 0.99153
-0.28813 | 20465.08 | 0.99587 | -0.28813 | 20284.7 | 0.98709
-0.26596 | 20408.85 | 0.99313 | -0.26596 | 20288.96 | 0.9873
-0.2438 | 20438.21 | 0.99456 | -0.2438 | 20283.64 | 0.98704
-0.22163 | 20485.61 | 0.99687 | -0.22163 | 20268.31 | 0.98629
-0.19947 | 20446.49 | 0.99496 | -0.19947 | 20239.05 | 0.98487
-0.17731 | 20344.95 | 0.99002 | -0.17731 | 20206.54 | 0.98329
-0.15514 | 20472.21 | 0.99621 | -0.15514 | 20224.78 | 0.98417
-0.13298 | 20614.4 | 1.0031 | -0.13298 | 20222.96 | 0.98409
-0.11082 | 20653.07 | 1.005 | -0.11082 | 20436.48 | 0.99448
-0.088654 | 20638.42 | 1.0043 | -0.088654 | 20550 | 1
-0.06649 | 20681.59 | 1.0064 | -0.06649 | 20550 | 1
-0.044327 | 20550 | 1 | -0.044327 | 20550 | 1
-0.022163 | 20550 | 1 | -0.022163 | 20550 | 1
0 | 20550 | 1 | 0 | 20550 | 1
0.022163 | 20550 | 1 | 0.022163 | 20550 | 1
0.044327 | 20577.63 | 1.0013 | 0.044327 | 20663.96 | 1.0055
0.06649 | 20451.63 | 0.99521 | 0.06649 | 20584.57 | 1.0017
0.088654 | 20537.71 | 0.9994 | 0.088654 | 20501.5 | 0.99764
0.11082 | 20716.04 | 1.0081 | 0.11082 | 20434.32 | 0.99437
0.13298 | 20826.48 | 1.0135 | 0.13298 | 20422.94 | 0.99382
0.15514 | 20710 | 1.0078 | 0.15514 | 20319.38 | 0.98878
0.17731 | 20589.08 | 1.0019 | 0.17731 | 20559.16 | 1.0004
0.19947 | 20579.3 | 1.0014 | 0.19947 | 20670.64 | 1.0059
0.22163 | 20551.64 | 1.0001 | 0.22163 | 20714.22 | 1.008
0.2438 | 20595.12 | 1.0022 | 0.2438 | 20605.07 | 1.0027
0.26596 | 20606.95 | 1.0028 | 0.26596 | 20455.43 | 0.9954
0.28813 | 20451.5 | 0.99521 | 0.28813 | 20456.14 | 0.99543
0.31029 | 20302.67 | 0.98796 | 0.31029 | 20579.59 | 1.0014
0.33245 | 20242.95 | 0.98506 | 0.33245 | 20635.21 | 1.0041
0.35462 | 20257.62 | 0.98577 | 0.35462 | 20540.73 | 0.99955
0.37678 | 20297.78 | 0.98773 | 0.37678 | 20505.58 | 0.99784
0.39894 | 20269.96 | 0.98637 | 0.39894 | 20510.74 | 0.99809
0.42111 | 20285.38 | 0.98712 | 0.42111 | 20494.55 | 0.9973
0.44327 | 20435.11 | 0.99441 | 0.44327 | 20466.42 | 0.99593
0.46543 | 20548.73 | 0.99994 | 0.46543 | 20527.78 | 0.99892
0.4876 | 20497.89 | 0.99746 | 0.4876 | 20515.13 | 0.9983
0.50976 | 20349.85 | 0.99026 | 0.50976 | 20625.05 | 1.0037
0.53192 | 20353.07 | 0.99042 | 0.53192 | 20642.86 | 1.0045
0.55409 | 20439.54 | 0.99462 | 0.55409 | 20545.28 | 0.99977
0.57625 | 20452.4 | 0.99525 | 0.57625 | 20432 | 0.99426
0.59841 | 20366.62 | 0.99108 | 0.59841 | 20427.84 | 0.99406
0.62058 | 20366.57 | 0.99107 | 0.62058 | 20545.16 | 0.99976
0.64274 | 20557.27 | 1.0004 | 0.64274 | 20433.54 | 0.99433
0.6649 | 20402.81 | 0.99284 | 0.6649 | 20541.97 | 0.99961
0.68707 | 20389.38 | 0.99218 | 0.68707 | 20449.04 | 0.99509
0.70923 | 20511.68 | 0.99814 | 0.70923 | 20346.84 | 0.99011
0.73139 | 20628.6 | 1.0038 | 0.73139 | 20264.82 | 0.98612
0.75356 | 20637.04 | 1.0042 | 0.75356 | 20214.53 | 0.98368
0.77572 | 20565.45 | 1.0008 | 0.77572 | 20245.88 | 0.9852
0.79788 | 20552.51 | 1.0001 | 0.79788 | 20248.17 | 0.98531
0.82005 | 20477.39 | 0.99647 | 0.82005 | 20204.93 | 0.98321
0.84221 | 20577.28 | 1.0013 | 0.84221 | 20311.81 | 0.98841
0.86438 | 20638.85 | 1.0043 | 0.86438 | 20346.09 | 0.99008
0.88654 | 20606.67 | 1.0028 | 0.88654 | 20318.42 | 0.98873
0.9087 | 20520.72 | 0.99858 | 0.9087 | 20358.06 | 0.99066
0.93087 | 20465.38 | 0.99588 | 0.93087 | 20485.98 | 0.99688
0.95303 | 20538.18 | 0.99942 | 0.95303 | 20341.32 | 0.98985
0.97519 | 20415.88 | 0.99347 | 0.97519 | 20289.69 | 0.98733
0.99736 | 20363.36 | 0.99092 | 0.99736 | 20218.56 | 0.98387
1.0195 | 20349.13 | 0.99023 | 1.0195 | 20300.97 | 0.98788
1.0417 | 20350.17 | 0.99028 | 1.0417 | 20364.34 | 0.99097
1.0638 | 20366.62 | 0.99108 | 1.0638 | 20323.53 | 0.98898
1.086 | 20349.89 | 0.99026 | 1.086 | 20304.5 | 0.98805
1.1082 | 20136.23 | 0.97987 | 1.1082 | 20516.63 | 0.99838
1.1303 | 20063.76 | 0.97634 | 1.1303 | 20310.03 | 0.98832
1.1525 | 20169.09 | 0.98146 | 1.1525 | 20454.91 | 0.99537
1.1747 | 20322.92 | 0.98895 | 1.1747 | 20425.67 | 0.99395
1.1968 | 20400.59 | 0.99273 | 1.1968 | 20431.64 | 0.99424
1.219 | 20406.82 | 0.99303 | 1.219 | 20459.08 | 0.99558
1.2412 | 20392.56 | 0.99234 | 1.2412 | 20359.26 | 0.99072
1.2633 | 20342.52 | 0.9899 | 1.2633 | 20210.2 | 0.98346
1.2855 | 20355.33 | 0.99053 | 1.2855 | 20343.93 | 0.98997
1.3076 | 20397.49 | 0.99258 | 1.3076 | 20347.54 | 0.99015
1.3298 | 20411.13 | 0.99324 | 1.3298 | 20240.03 | 0.98492
1.352 | 20402.5 | 0.99282 | 1.352 | 20209.08 | 0.98341
1.3741 | 20343.13 | 0.98993 | 1.3741 | 20221.34 | 0.98401
1.3963 | 20219.22 | 0.9839 | 1.3963 | 20298.54 | 0.98776
1.4185 | 20082.81 | 0.97727 | 1.4185 | 20589.18 | 1.0019
1.4406 | 20045.05 | 0.97543 | 1.4406 | 20387.43 | 0.99209
1.4628 | 20095.06 | 0.97786 | 1.4628 | 20239.02 | 0.98487
1.485 | 20017.03 | 0.97406 | 1.485 | 20211.08 | 0.98351
1.5071 | 20072.65 | 0.97677 | 1.5071 | 20376.52 | 0.99156
1.5293 | 20245.1 | 0.98516 | 1.5293 | 20321.42 | 0.98888
1.5514 | 20399.05 | 0.99265 | 1.5514 | 20093.14 | 0.97777
1.5736 | 20459.71 | 0.99561 | 1.5736 | 20276.97 | 0.98671
1.5958 | 20481.05 | 0.99664 | 1.5958 | 20436.45 | 0.99447
1.6179 | 20552.9 | 1.0001 | 1.6179 | 20313.82 | 0.98851
1.6401 | 20424.98 | 0.99392 | 1.6401 | 20390.95 | 0.99226
1.6623 | 20389.43 | 0.99219 | 1.6623 | 20346.7 | 0.99011
1.6844 | 20466.2 | 0.99592 | 1.6844 | 20261.72 | 0.98597
1.7066 | 20523.11 | 0.99869 | 1.7066 | 20230.11 | 0.98443
1.7288 | 20446.04 | 0.99494 | 1.7288 | 20198.79 | 0.98291
1.7509 | 20316.1 | 0.98862 | 1.7509 | 20071.34 | 0.97671
1.7731 | 20309.81 | 0.98831 | 1.7731 | 19971.7 | 0.97186
1.7952 | 20383.85 | 0.99191 | 1.7952 | 20058.26 | 0.97607
1.8174 | 20414.15 | 0.99339 | 1.8174 | 20138.38 | 0.97997
1.8396 | 20370.43 | 0.99126 | 1.8396 | 20158.84 | 0.98097
1.8617 | 20297.09 | 0.98769 | 1.8617 | 20186.52 | 0.98231
1.8839 | 20254.91 | 0.98564 | 1.8839 | 20253.83 | 0.98559
1.9061 | 20244.06 | 0.98511 | 1.9061 | 20202.46 | 0.98309
1.9282 | 20156.62 | 0.98086 | 1.9282 | 20213.79 | 0.98364
1.9504 | 20124.5 | 0.97929 | 1.9504 | 20397.88 | 0.9926
1.9725 | 20192.48 | 0.9826 | 1.9725 | 20492.82 | 0.99722
1.9947 | 20236.42 | 0.98474 | 1.9947 | 20333.47 | 0.98946
2.0169 | 20236.64 | 0.98475 | 2.0169 | 20123.44 | 0.97924
2.039 | 20242.81 | 0.98505 | 2.039 | 20094.5 | 0.97783
2.0612 | 20267.88 | 0.98627 | 2.0612 | 20138.77 | 0.97999
2.0834 | 20260 | 0.98589 | 2.0834 | 20072.47 | 0.97676
2.1055 | 20303.74 | 0.98802 | 2.1055 | 20151.78 | 0.98062
2.1277 | 20316.88 | 0.98866 | 2.1277 | 20163.83 | 0.98121
2.1499 | 20290.69 | 0.98738 | 2.1499 | 20262.83 | 0.98603
2.172 | 20247.95 | 0.9853 | 2.172 | 20269.27 | 0.98634
2.1942 | 20223.1 | 0.98409 | 2.1942 | 20189.13 | 0.98244
2.2163 | 20251.06 | 0.98545 | 2.2163 | 20343 | 0.98993
2.2385 | 20378.64 | 0.99166 | 2.2385 | 20322.27 | 0.98892
2.2607 | 20501.62 | 0.99765 | 2.2607 | 20343.32 | 0.98994
2.2828 | 20508.37 | 0.99797 | 2.2828 | 20421.59 | 0.99375
2.305 | 20424.73 | 0.9939 | 2.305 | 20361.56 | 0.99083
2.3272 | 20340.48 | 0.9898 | 2.3272 | 20235.42 | 0.98469
2.3493 | 20286.52 | 0.98718 | 2.3493 | 20210.11 | 0.98346
2.3715 | 20236.89 | 0.98476 | 2.3715 | 20309.4 | 0.98829
2.3937 | 20245.34 | 0.98517 | 2.3937 | 20182.26 | 0.98211
2.4158 | 20259.69 | 0.98587 | 2.4158 | 20162 | 0.98112
2.438 | 20143.84 | 0.98024 | 2.438 | 20062.65 | 0.97628
2.4601 | 20034.82 | 0.97493 | 2.4601 | 20114.63 | 0.97881
2.4823 | 19963.21 | 0.97145 | 2.4823 | 20155.79 | 0.98082
2.5045 | 19963.43 | 0.97146 | 2.5045 | 20159.84 | 0.98101
2.5266 | 20049.57 | 0.97565 | 2.5266 | 20211.83 | 0.98354
2.5488 | 20124.69 | 0.9793 | 2.5488 | 20228.44 | 0.98435
2.571 | 19902.91 | 0.96851 | 2.571 | 20360.01 | 0.99075
2.5931 | 19947.04 | 0.97066 | 2.5931 | 20317.43 | 0.98868
2.6153 | 20082.41 | 0.97725 | 2.6153 | 20272.84 | 0.98651
2.6375 | 20226.94 | 0.98428 | 2.6375 | 20255.76 | 0.98568
2.6596 | 20310 | 0.98832 | 2.6596 | 20287.24 | 0.98721
2.6818 | 20262.37 | 0.986 | 2.6818 | 20356.36 | 0.99058
2.7039 | 20074.62 | 0.97687 | 2.7039 | 20405.12 | 0.99295
2.7261 | 20116.18 | 0.97889 | 2.7261 | 20491.82 | 0.99717
2.7483 | 20150.69 | 0.98057 | 2.7483 | 20414.31 | 0.9934
2.7704 | 20137.23 | 0.97991 | 2.7704 | 20222.96 | 0.98409
2.7926 | 20112.38 | 0.9787 | 2.7926 | 20126.57 | 0.9794
2.8148 | 20119.35 | 0.97904 | 2.8148 | 20174.04 | 0.98171
2.8369 | 20167.83 | 0.9814 | 2.8369 | 20248.96 | 0.98535
2.8591 | 20225.69 | 0.98422 | 2.8591 | 20221.11 | 0.984
2.8813 | 20258.74 | 0.98583 | 2.8813 | 20290.22 | 0.98736
2.9034 | 20243.06 | 0.98506 | 2.9034 | 20249.13 | 0.98536
2.9256 | 20198.32 | 0.98289 | 2.9256 | 20209.81 | 0.98345
2.9477 | 20116.19 | 0.97889 | 2.9477 | 20307.45 | 0.9882
2.9699 | 20074.98 | 0.97688 | 2.9699 | 20345.38 | 0.99004
2.9921 | 20088.16 | 0.97753 | 2.9921 | 20254.29 | 0.98561
3.0142 | 20084.11 | 0.97733 | 3.0142 | 20167.77 | 0.9814
3.0364 | 20004.85 | 0.97347 | 3.0364 | 20145.47 | 0.98031
3.0586 | 19838.08 | 0.96536 | 3.0586 | 20001.03 | 0.97329
3.0807 | 19955.61 | 0.97108 | 3.0807 | 20001.4 | 0.9733
3.1029 | 20103.92 | 0.97829 | 3.1029 | 20082.59 | 0.97725
3.125 | 20190.8 | 0.98252 | 3.125 | 20177.21 | 0.98186
3.1472 | 20181.04 | 0.98205 | 3.1472 | 20261.56 | 0.98596
3.1694 | 20044.22 | 0.97539 | 3.1694 | 20326.17 | 0.98911
3.1915 | 19773.61 | 0.96222 | 3.1915 | 20332.65 | 0.98942
3.2137 | 19771.57 | 0.96212 | 3.2137 | 20272.98 | 0.98652
3.2359 | 19880 | 0.9674 | 3.2359 | 20175.41 | 0.98177
3.258 | 19974.63 | 0.972 | 3.258 | 20090.83 | 0.97766
3.2802 | 19995.58 | 0.97302 | 3.2802 | 20033.24 | 0.97485
3.3024 | 19965.56 | 0.97156 | 3.3024 | 20020.66 | 0.97424
3.3245 | 19944.81 | 0.97055 | 3.3245 | 20062.48 | 0.97628
3.3467 | 19974.7 | 0.972 | 3.3467 | 20137.5 | 0.97993
3.3688 | 20032.72 | 0.97483 | 3.3688 | 20164.14 | 0.98122
3.391 | 20084.27 | 0.97734 | 3.391 | 20116.38 | 0.9789
3.4132 | 20142.39 | 0.98016 | 3.4132 | 20196.08 | 0.98278
3.4353 | 20156.95 | 0.98087 | 3.4353 | 20243.85 | 0.9851
3.4575 | 20156.05 | 0.98083 | 3.4575 | 20207.89 | 0.98335
3.4797 | 20174.79 | 0.98174 | 3.4797 | 20170.61 | 0.98154
3.5018 | 20213.47 | 0.98362 | 3.5018 | 20210.55 | 0.98348
3.524 | 20239.66 | 0.9849 | 3.524 | 20168.92 | 0.98146
3.5462 | 20283.19 | 0.98702 | 3.5462 | 20046.3 | 0.97549
3.5683 | 20249.31 | 0.98537 | 3.5683 | 19976.78 | 0.97211
3.5905 | 20158.58 | 0.98095 | 3.5905 | 20073.04 | 0.97679
3.6126 | 20069.57 | 0.97662 | 3.6126 | 20231.93 | 0.98452
3.6348 | 20042.65 | 0.97531 | 3.6348 | 20318.17 | 0.98872
3.657 | 20066.12 | 0.97645 | 3.657 | 20278.99 | 0.98681
3.6791 | 20033.06 | 0.97484 | 3.6791 | 20191.47 | 0.98255
3.7013 | 20013.03 | 0.97387 | 3.7013 | 20156.93 | 0.98087
3.7235 | 20022.85 | 0.97435 | 3.7235 | 20037.65 | 0.97507
3.7456 | 19922.75 | 0.96948 | 3.7456 | 20047.83 | 0.97556
3.7678 | 19890.97 | 0.96793 | 3.7678 | 20104.41 | 0.97832
3.79 | 19925.33 | 0.9696 | 3.79 | 20117.1 | 0.97893
3.8121 | 19938 | 0.97022 | 3.8121 | 20091 | 0.97766
3.8343 | 19913.03 | 0.969 | 3.8343 | 20119.71 | 0.97906
3.8564 | 20011.74 | 0.97381 | 3.8564 | 20232.14 | 0.98453
3.8786 | 20083.5 | 0.9773 | 3.8786 | 20307.43 | 0.9882
3.9008 | 20091.29 | 0.97768 | 3.9008 | 20237.27 | 0.98478
3.9229 | 20083.63 | 0.97731 | 3.9229 | 20245.91 | 0.9852
3.9451 | 20066.23 | 0.97646 | 3.9451 | 20266.88 | 0.98622
3.9673 | 20060.97 | 0.9762 | 3.9673 | 20217.67 | 0.98383
3.9894 | 20113.73 | 0.97877 | 3.9894 | 20122.85 | 0.97921
4.0116 | 20252.38 | 0.98552 | 4.0116 | 20080.95 | 0.97718
4.0338 | 20343.39 | 0.98995 | 4.0338 | 20016.95 | 0.97406
4.0559 | 20257.23 | 0.98575 | 4.0559 | 19982.5 | 0.97238
4.0781 | 20133.44 | 0.97973 | 4.0781 | 20006.06 | 0.97353
4.1002 | 20079.08 | 0.97708 | 4.1002 | 20061.49 | 0.97623
4.1224 | 20061.35 | 0.97622 | 4.1224 | 20115.03 | 0.97883
4.1446 | 19974.01 | 0.97197 | 4.1446 | 20158.76 | 0.98096
4.1667 | 19792.74 | 0.96315 | 4.1667 | 20185.6 | 0.98227
4.1889 | 19846.93 | 0.96579 | 4.1889 | 19986.26 | 0.97257
4.2111 | 19993.7 | 0.97293 | 4.2111 | 19873.23 | 0.96707
4.2332 | 20039.9 | 0.97518 | 4.2332 | 20019.87 | 0.9742
4.2554 | 19994.45 | 0.97297 | 4.2554 | 20172.93 | 0.98165
4.2775 | 19996.66 | 0.97307 | 4.2775 | 20113.51 | 0.97876
4.2997 | 20067.56 | 0.97652 | 4.2997 | 19905.72 | 0.96865
4.3219 | 20096.82 | 0.97795 | 4.3219 | 19803.65 | 0.96368
4.344 | 20084.81 | 0.97736 | 4.344 | 19841.35 | 0.96552
4.3662 | 20057.99 | 0.97606 | 4.3662 | 19937.69 | 0.9702
4.3884 | 19943.15 | 0.97047 | 4.3884 | 19941.88 | 0.97041
4.4105 | 19931.12 | 0.96988 | 4.4105 | 19914.29 | 0.96907
4.4327 | 19987.97 | 0.97265 | 4.4327 | 19855.37 | 0.9662
4.4549 | 20014.8 | 0.97396 | 4.4549 | 19809.42 | 0.96396
4.477 | 19964.79 | 0.97152 | 4.477 | 19838.5 | 0.96538
4.4992 | 19916.92 | 0.96919 | 4.4992 | 19948.5 | 0.97073
4.5213 | 20074.63 | 0.97687 | 4.5213 | 20012.78 | 0.97386
4.5435 | 20181.07 | 0.98205 | 4.5435 | 19894.51 | 0.9681
4.5657 | 20144.28 | 0.98026 | 4.5657 | 19802.93 | 0.96365
4.5878 | 20047.46 | 0.97555 | 4.5878 | 19870.47 | 0.96693
4.61 | 19950.18 | 0.97081 | 4.61 | 19990.35 | 0.97277
4.6322 | 19913.23 | 0.96901 | 4.6322 | 20040.85 | 0.97522
4.6543 | 19969.51 | 0.97175 | 4.6543 | 20001.79 | 0.97332
4.6765 | 20005.88 | 0.97352 | 4.6765 | 19867.29 | 0.96678
4.6987 | 19771.49 | 0.96212 | 4.6987 | 19902.85 | 0.96851
4.7208 | 19709.08 | 0.95908 | 4.7208 | 20103.7 | 0.97828
4.743 | 19683.22 | 0.95782 | 4.743 | 20073.63 | 0.97682
4.7651 | 19723.62 | 0.95979 | 4.7651 | 19904.95 | 0.96861
4.7873 | 19885.47 | 0.96766 | 4.7873 | 19738.54 | 0.96051
4.8095 | 20094.12 | 0.97782 | 4.8095 | 19647.94 | 0.9561
4.8316 | 20117.64 | 0.97896 | 4.8316 | 19667.33 | 0.95705
4.8538 | 20090.43 | 0.97764 | 4.8538 | 19803.82 | 0.96369
4.876 | 20003.78 | 0.97342 | 4.876 | 19856.69 | 0.96626
4.8981 | 19873.71 | 0.96709 | 4.8981 | 19952.79 | 0.97094
4.9203 | 19756.54 | 0.96139 | 4.9203 | 20052.69 | 0.9758
4.9425 | 19683.5 | 0.95783 | 4.9425 | 20138 | 0.97995
4.9646 | 19714.9 | 0.95936 | 4.9646 | 20128.18 | 0.97947
4.9868 | 19908.09 | 0.96876 | 4.9868 | 19931.51 | 0.9699
5.0089 | 20162.72 | 0.98115 | 5.0089 | 19681.2 | 0.95772
5.0311 | 19919.92 | 0.96934 | 5.0311 | 19706.78 | 0.95897
5.0533 | 19839.13 | 0.96541 | 5.0533 | 19883.7 | 0.96758
5.0754 | 19810.4 | 0.96401 | 5.0754 | 20017.68 | 0.9741
5.0976 | 19785.45 | 0.9628 | 5.0976 | 19989.16 | 0.97271
5.1198 | 19738.37 | 0.9605 | 5.1198 | 19905.9 | 0.96866
5.1419 | 19696.41 | 0.95846 | 5.1419 | 19894.68 | 0.96811
5.1641 | 19733.85 | 0.96028 | 5.1641 | 19860.01 | 0.96642
5.1863 | 19743.37 | 0.96075 | 5.1863 | 19648.54 | 0.95613
5.2084 | 19732.16 | 0.9602 | 5.2084 | 19740.91 | 0.96063
5.2306 | 19731.07 | 0.96015 | 5.2306 | 19814.39 | 0.9642
5.2527 | 19736.94 | 0.96044 | 5.2527 | 19849.41 | 0.96591
5.2749 | 19778.63 | 0.96246 | 5.2749 | 19832.5 | 0.96509
5.2971 | 19852.03 | 0.96604 | 5.2971 | 19807.69 | 0.96388
5.3192 | 19907.26 | 0.96872 | 5.3192 | 19825.92 | 0.96476
5.3414 | 19902.52 | 0.96849 | 5.3414 | 19799.98 | 0.9635
5.3636 | 19852.25 | 0.96605 | 5.3636 | 19749.06 | 0.96102
5.3857 | 19808.33 | 0.96391 | 5.3857 | 19724.67 | 0.95984
5.4079 | 19746.22 | 0.96089 | 5.4079 | 19725.24 | 0.95987
5.43 | 19655.33 | 0.95646 | 5.43 | 19673.87 | 0.95737
5.4522 | 19590.6 | 0.95331 | 5.4522 | 19669.72 | 0.95716
5.4744 | 19594.32 | 0.95349 | 5.4744 | 19769.46 | 0.96202
5.4965 | 19625.04 | 0.95499 | 5.4965 | 19818.28 | 0.96439
5.5187 | 19596.23 | 0.95359 | 5.5187 | 19730.06 | 0.9601
5.5409 | 19491.01 | 0.94847 | 5.5409 | 19812.47 | 0.96411
5.563 | 19526.9 | 0.95021 | 5.563 | 19853.44 | 0.9661
5.5852 | 19587.63 | 0.95317 | 5.5852 | 19741.96 | 0.96068
5.6074 | 19630.87 | 0.95527 | 5.6074 | 19633.67 | 0.95541
5.6295 | 19651.38 | 0.95627 | 5.6295 | 19640.66 | 0.95575
5.6517 | 19662.97 | 0.95684 | 5.6517 | 19711.1 | 0.95918
5.6738 | 19693.61 | 0.95833 | 5.6738 | 19699.71 | 0.95862
5.696 | 19719.15 | 0.95957 | 5.696 | 19621.4 | 0.95481
5.7182 | 19767.51 | 0.96192 | 5.7182 | 19608.3 | 0.95418
5.7403 | 19834.34 | 0.96517 | 5.7403 | 19777.39 | 0.9624
5.7625 | 19896.94 | 0.96822 | 5.7625 | 19813.45 | 0.96416
5.7847 | 19884.17 | 0.9676 | 5.7847 | 19684.7 | 0.95789
5.8068 | 19802.61 | 0.96363 | 5.8068 | 19548.84 | 0.95128
5.829 | 19746.41 | 0.9609 | 5.829 | 19556.2 | 0.95164
5.8512 | 19728.81 | 0.96004 | 5.8512 | 19710.45 | 0.95915
5.8733 | 19709.75 | 0.95911 | 5.8733 | 19593.09 | 0.95344
5.8955 | 19802.12 | 0.96361 | 5.8955 | 19503.88 | 0.94909
5.9176 | 19794.86 | 0.96325 | 5.9176 | 19558.54 | 0.95175
5.9398 | 19704.98 | 0.95888 | 5.9398 | 19556.3 | 0.95164
5.962 | 19698.08 | 0.95854 | 5.962 | 19474.95 | 0.94769
5.9841 | 19780.32 | 0.96255 | 5.9841 | 19484.8 | 0.94817
6.0063 | 19691.52 | 0.95822 | 6.0063 | 19709.33 | 0.95909
6.0285 | 19497.63 | 0.94879 | 6.0285 | 19813.82 | 0.96418
6.0506 | 19324.72 | 0.94038 | 6.0506 | 19614.66 | 0.95448
6.0728 | 19351.43 | 0.94168 | 6.0728 | 19502.76 | 0.94904
6.095 | 19557.76 | 0.95172 | 6.095 | 19461.99 | 0.94706
6.1171 | 19778.3 | 0.96245 | 6.1171 | 19441.81 | 0.94607
6.1393 | 19907.69 | 0.96874 | 6.1393 | 19490.1 | 0.94842
6.1614 | 19946.87 | 0.97065 | 6.1614 | 19601.55 | 0.95385
6.1836 | 19928.93 | 0.96978 | 6.1836 | 19547.58 | 0.95122
6.2058 | 19828.38 | 0.96488 | 6.2058 | 19488.18 | 0.94833
6.2279 | 19662.44 | 0.95681 | 6.2279 | 19623.53 | 0.95492
6.2501 | 19539.34 | 0.95082 | 6.2501 | 19612.59 | 0.95438
6.2723 | 19630.41 | 0.95525 | 6.2723 | 19462.07 | 0.94706
6.2944 | 19673.83 | 0.95736 | 6.2944 | 19352.83 | 0.94174
6.3166 | 19558.33 | 0.95174 | 6.3166 | 19358.11 | 0.942
6.3388 | 19463.62 | 0.94713 | 6.3388 | 19382.21 | 0.94317
6.3609 | 19430.79 | 0.94554 | 6.3609 | 19353.53 | 0.94178
6.3831 | 19416.77 | 0.94485 | 6.3831 | 19382.24 | 0.94317
6.4052 | 19346.49 | 0.94144 | 6.4052 | 19464.14 | 0.94716
6.4274 | 19344.32 | 0.94133 | 6.4274 | 19524.31 | 0.95009
6.4496 | 19428.27 | 0.94541 | 6.4496 | 19496.13 | 0.94872
6.4717 | 19550.53 | 0.95136 | 6.4717 | 19428.79 | 0.94544
6.4939 | 19591.21 | 0.95334 | 6.4939 | 19409.8 | 0.94452
6.5161 | 19473.04 | 0.94759 | 6.5161 | 19479.16 | 0.94789
6.5382 | 19423.96 | 0.9452 | 6.5382 | 19606.98 | 0.95411
6.5604 | 19500.68 | 0.94894 | 6.5604 | 19521.13 | 0.94993
6.5825 | 19516.12 | 0.94969 | 6.5825 | 19307.79 | 0.93955
6.6047 | 19444.78 | 0.94622 | 6.6047 | 19270.67 | 0.93775
6.6269 | 19360.13 | 0.9421 | 6.6269 | 19368.97 | 0.94253
6.649 | 19318.35 | 0.94007 | 6.649 | 19429.93 | 0.9455
6.6712 | 19335.62 | 0.94091 | 6.6712 | 19378.72 | 0.943
6.6934 | 19404.19 | 0.94424 | 6.6934 | 19332.8 | 0.94077
6.7155 | 19514.4 | 0.94961 | 6.7155 | 19396.95 | 0.94389
6.7377 | 19594.47 | 0.9535 | 6.7377 | 19407.11 | 0.94438
6.7599 | 19624.34 | 0.95496 | 6.7599 | 19334.96 | 0.94087
6.782 | 19627.87 | 0.95513 | 6.782 | 19265.83 | 0.93751
6.8042 | 19564.4 | 0.95204 | 6.8042 | 19283.24 | 0.93836
6.8263 | 19482.8 | 0.94807 | 6.8263 | 19356.97 | 0.94195
6.8485 | 19480.47 | 0.94795 | 6.8485 | 19406.68 | 0.94436
6.8707 | 19554.83 | 0.95157 | 6.8707 | 19417.2 | 0.94488
6.8928 | 19426.37 | 0.94532 | 6.8928 | 19453.53 | 0.94664
6.915 | 19343.58 | 0.94129 | 6.915 | 19387.97 | 0.94345
6.9372 | 19341.5 | 0.94119 | 6.9372 | 19260.44 | 0.93725
6.9593 | 19366.57 | 0.94241 | 6.9593 | 19163.87 | 0.93255
6.9815 | 19325.36 | 0.94041 | 6.9815 | 19158.25 | 0.93227
7.0037 | 19232.26 | 0.93588 | 7.0037 | 19215.21 | 0.93505
7.0258 | 19171.1 | 0.9329 | 7.0258 | 19247.28 | 0.93661
7.048 | 19175.82 | 0.93313 | 7.048 | 19195.19 | 0.93407
7.0701 | 19233.76 | 0.93595 | 7.0701 | 19144.14 | 0.93159
7.0923 | 19206.35 | 0.93462 | 7.0923 | 19208.73 | 0.93473
7.1145 | 19307.44 | 0.93953 | 7.1145 | 19235.88 | 0.93605
7.1366 | 19497.28 | 0.94877 | 7.1366 | 19189.08 | 0.93378
7.1588 | 19573.8 | 0.9525 | 7.1588 | 19110.94 | 0.92997
7.181 | 19481.8 | 0.94802 | 7.181 | 19068.55 | 0.92791
7.2031 | 19350.07 | 0.94161 | 7.2031 | 19084.94 | 0.92871
7.2253 | 19322.24 | 0.94025 | 7.2253 | 19105.99 | 0.92973
7.2475 | 19388.72 | 0.94349 | 7.2475 | 19105.96 | 0.92973
7.2696 | 19374.9 | 0.94282 | 7.2696 | 19230.94 | 0.93581
7.2918 | 19315.43 | 0.93992 | 7.2918 | 19313.36 | 0.93982
7.3139 | 19244.26 | 0.93646 | 7.3139 | 19278.33 | 0.93812
7.3361 | 19164.29 | 0.93257 | 7.3361 | 19184.76 | 0.93356
7.3583 | 19076.91 | 0.92832 | 7.3583 | 19075.02 | 0.92822
7.3804 | 19012.18 | 0.92517 | 7.3804 | 18978.35 | 0.92352
7.4026 | 19024.35 | 0.92576 | 7.4026 | 18980.06 | 0.9236
7.4248 | 19074.3 | 0.92819 | 7.4248 | 19068.42 | 0.9279
7.4469 | 19063.83 | 0.92768 | 7.4469 | 19094.45 | 0.92917
7.4691 | 19091.68 | 0.92904 | 7.4691 | 19108.48 | 0.92985
7.4913 | 19122.35 | 0.93053 | 7.4913 | 19120.65 | 0.93045
7.5134 | 19131.71 | 0.93098 | 7.5134 | 19101.48 | 0.92951
7.5356 | 19171.37 | 0.93291 | 7.5356 | 19055 | 0.92725
7.5577 | 19269.47 | 0.93769 | 7.5577 | 19043.12 | 0.92667
7.5799 | 19307.18 | 0.93952 | 7.5799 | 19125.85 | 0.9307
7.6021 | 19178.43 | 0.93326 | 7.6021 | 19140.29 | 0.9314
7.6242 | 18997.83 | 0.92447 | 7.6242 | 19010.47 | 0.92508
7.6464 | 18897.81 | 0.9196 | 7.6464 | 18991.02 | 0.92414
7.6686 | 18937.44 | 0.92153 | 7.6686 | 19026.23 | 0.92585
7.6907 | 19035.75 | 0.92631 | 7.6907 | 19074.81 | 0.92821
7.7129 | 19083.19 | 0.92862 | 7.7129 | 19126.71 | 0.93074
7.735 | 19079.64 | 0.92845 | 7.735 | 19143.37 | 0.93155
7.7572 | 19153.51 | 0.93204 | 7.7572 | 19046.1 | 0.92682
7.7794 | 19225.08 | 0.93553 | 7.7794 | 18962.46 | 0.92275
7.8015 | 19090.54 | 0.92898 | 7.8015 | 18956.12 | 0.92244
7.8237 | 19046.6 | 0.92684 | 7.8237 | 18941.13 | 0.92171
7.8459 | 19091.24 | 0.92901 | 7.8459 | 18942.76 | 0.92179
7.868 | 19147.75 | 0.93176 | 7.868 | 18938.82 | 0.9216
7.8902 | 19170.78 | 0.93288 | 7.8902 | 18943.77 | 0.92184
7.9124 | 19160.81 | 0.9324 | 7.9124 | 18972.89 | 0.92325
7.9345 | 19131.17 | 0.93096 | 7.9345 | 18983.97 | 0.92379
7.9567 | 19088.02 | 0.92886 | 7.9567 | 18932.01 | 0.92127
7.9788 | 19003.46 | 0.92474 | 7.9788 | 18881.27 | 0.9188
8.001 | 18862.37 | 0.91788 | 8.001 | 18846.65 | 0.91711
8.0232 | 18727.82 | 0.91133 | 8.0232 | 18851.14 | 0.91733
8.0453 | 18660.43 | 0.90805 | 8.0453 | 18828.5 | 0.91623
8.0675 | 18669.92 | 0.90851 | 8.0675 | 18764.35 | 0.91311
8.0897 | 18737 | 0.91178 | 8.0897 | 18685.17 | 0.90925
8.1118 | 18849.5 | 0.91725 | 8.1118 | 18634.48 | 0.90679
8.134 | 19003.2 | 0.92473 | 8.134 | 18731.06 | 0.91149
8.1562 | 19108.32 | 0.92985 | 8.1562 | 18879.43 | 0.91871
8.1783 | 18995.07 | 0.92433 | 8.1783 | 18875.23 | 0.9185
8.2005 | 18858.76 | 0.9177 | 8.2005 | 18791.46 | 0.91443
8.2226 | 18766.42 | 0.91321 | 8.2226 | 18677.23 | 0.90887
8.2448 | 18677.24 | 0.90887 | 8.2448 | 18611.35 | 0.90566
8.267 | 18646.99 | 0.9074 | 8.267 | 18617.47 | 0.90596
8.2891 | 18774.2 | 0.91359 | 8.2891 | 18634.58 | 0.90679
8.3113 | 18829.15 | 0.91626 | 8.3113 | 18605.92 | 0.9054
8.3335 | 18537.13 | 0.90205 | 8.3335 | 18527.83 | 0.9016
8.3556 | 18454.64 | 0.89804 | 8.3556 | 18550.28 | 0.90269
8.3778 | 18505.62 | 0.90052 | 8.3778 | 18593.24 | 0.90478
8.4 | 18612.44 | 0.90571 | 8.4 | 18646.05 | 0.90735
8.4221 | 18611.19 | 0.90565 | 8.4221 | 18655.36 | 0.9078
8.4443 | 18540 | 0.90219 | 8.4443 | 18609.69 | 0.90558
8.4664 | 18562.92 | 0.90331 | 8.4664 | 18561.8 | 0.90325
8.4886 | 18639.46 | 0.90703 | 8.4886 | 18565.48 | 0.90343
8.5108 | 18718.91 | 0.9109 | 8.5108 | 18620.19 | 0.90609
8.5329 | 18583.43 | 0.9043 | 8.5329 | 18632.06 | 0.90667
8.5551 | 18459.86 | 0.89829 | 8.5551 | 18527.1 | 0.90156
8.5773 | 18373.05 | 0.89407 | 8.5773 | 18369.44 | 0.89389
8.5994 | 18344.93 | 0.8927 | 8.5994 | 18328.47 | 0.8919
8.6216 | 18413.81 | 0.89605 | 8.6216 | 18388.94 | 0.89484
8.6438 | 18559.28 | 0.90313 | 8.6438 | 18464.68 | 0.89852
8.6659 | 18666.97 | 0.90837 | 8.6659 | 18580.47 | 0.90416
8.6881 | 18684.27 | 0.90921 | 8.6881 | 18657.2 | 0.90789
8.7102 | 18675.07 | 0.90876 | 8.7102 | 18406.06 | 0.89567
8.7324 | 18669.88 | 0.90851 | 8.7324 | 18403.86 | 0.89556
8.7546 | 18649.73 | 0.90753 | 8.7546 | 18504.67 | 0.90047
8.7767 | 18579.48 | 0.90411 | 8.7767 | 18448.78 | 0.89775
8.7989 | 18479.58 | 0.89925 | 8.7989 | 18332.1 | 0.89207
8.8211 | 18399.88 | 0.89537 | 8.8211 | 18327.1 | 0.89183
8.8432 | 18377.1 | 0.89426 | 8.8432 | 18408.83 | 0.89581
8.8654 | 18419.99 | 0.89635 | 8.8654 | 18437.95 | 0.89722
8.8875 | 18521.56 | 0.90129 | 8.8875 | 18307.53 | 0.89088
8.9097 | 18588.47 | 0.90455 | 8.9097 | 18324.31 | 0.89169
8.9319 | 18568.03 | 0.90355 | 8.9319 | 18308.85 | 0.89094
8.954 | 18384.33 | 0.89461 | 8.954 | 18401.74 | 0.89546
8.9762 | 18277.73 | 0.88943 | 8.9762 | 18473.92 | 0.89897
8.9984 | 18307.7 | 0.89089 | 8.9984 | 18403.85 | 0.89556
9.0205 | 18336.25 | 0.89227 | 9.0205 | 18300.25 | 0.89052
9.0427 | 18322.63 | 0.89161 | 9.0427 | 18361.81 | 0.89352
9.0649 | 18256.88 | 0.88841 | 9.0649 | 18158.33 | 0.88362
9.087 | 18231.55 | 0.88718 | 9.087 | 18160.78 | 0.88374
9.1092 | 18236.02 | 0.8874 | 9.1092 | 18171.45 | 0.88426
9.1313 | 18262.42 | 0.88868 | 9.1313 | 18244.34 | 0.8878
9.1535 | 18275.46 | 0.88932 | 9.1535 | 18264.48 | 0.88878
9.1757 | 18240.44 | 0.88761 | 9.1757 | 18156.87 | 0.88355
9.1978 | 18150.63 | 0.88324 | 9.1978 | 18018.9 | 0.87683
9.22 | 18069.98 | 0.87932 | 9.22 | 18024.77 | 0.87712
9.2422 | 18130.97 | 0.88229 | 9.2422 | 18135.14 | 0.88249
9.2643 | 18077.6 | 0.87969 | 9.2643 | 18106 | 0.88107
9.2865 | 17959.67 | 0.87395 | 9.2865 | 18191.91 | 0.88525
9.3087 | 17878.85 | 0.87002 | 9.3087 | 18227.69 | 0.88699
9.3308 | 17910.84 | 0.87157 | 9.3308 | 18185.33 | 0.88493
9.353 | 17940.01 | 0.87299 | 9.353 | 18101.51 | 0.88085
9.3751 | 17880.11 | 0.87008 | 9.3751 | 17992.59 | 0.87555
9.3973 | 17846.72 | 0.86845 | 9.3973 | 17923.81 | 0.8722
9.4195 | 18017.04 | 0.87674 | 9.4195 | 18003.7 | 0.87609
9.4416 | 18045.35 | 0.87812 | 9.4416 | 18036.29 | 0.87768
9.4638 | 17939.71 | 0.87298 | 9.4638 | 17990.88 | 0.87547
9.486 | 17916.82 | 0.87186 | 9.486 | 17885.92 | 0.87036
9.5081 | 17874.39 | 0.8698 | 9.5081 | 17894.81 | 0.87079
9.5303 | 17837.1 | 0.86799 | 9.5303 | 17878.28 | 0.86999
9.5525 | 17845.88 | 0.86841 | 9.5525 | 17867.97 | 0.86949
9.5746 | 17900.41 | 0.87107 | 9.5746 | 17893.17 | 0.87071
9.5968 | 17918.31 | 0.87194 | 9.5968 | 17912.17 | 0.87164
9.6189 | 17774.93 | 0.86496 | 9.6189 | 17956.65 | 0.8738
9.6411 | 17601.44 | 0.85652 | 9.6411 | 18080.99 | 0.87985
9.6633 | 17798.49 | 0.86611 | 9.6633 | 18039.28 | 0.87782
9.6854 | 17895.41 | 0.87082 | 9.6854 | 17792.6 | 0.86582
9.7076 | 17854.68 | 0.86884 | 9.7076 | 17679.94 | 0.86034
9.7298 | 17780.24 | 0.86522 | 9.7298 | 17684.69 | 0.86057
9.7519 | 17812.03 | 0.86677 | 9.7519 | 17679.4 | 0.86031
9.7741 | 17908.88 | 0.87148 | 9.7741 | 17669.46 | 0.85983
9.7963 | 17871.53 | 0.86966 | 9.7963 | 17771.52 | 0.86479
9.8184 | 17679.76 | 0.86033 | 9.8184 | 17925.11 | 0.87227
9.8406 | 17597.2 | 0.85631 | 9.8406 | 17860.38 | 0.86912
9.8627 | 17625.86 | 0.85771 | 9.8627 | 17787.9 | 0.86559
9.8849 | 17676.96 | 0.86019 | 9.8849 | 17681.28 | 0.8604
9.9071 | 17741.3 | 0.86332 | 9.9071 | 17582.3 | 0.85559
9.9292 | 17755.16 | 0.864 | 9.9292 | 17623.21 | 0.85758
9.9514 | 17752.42 | 0.86386 | 9.9514 | 17700.06 | 0.86132
9.9736 | 17817.55 | 0.86703 | 9.9736 | 17661.13 | 0.85942
9.9957 | 17920.52 | 0.87204 | 9.9957 | 17577.42 | 0.85535
10.0179 | 17835.06 | 0.86789 | 10.0179 | 17636.88 | 0.85824
10.0401 | 17662.97 | 0.85951 | 10.0401 | 17679.43 | 0.86031
10.0622 | 17581.49 | 0.85555 | 10.0622 | 17662.57 | 0.85949
10.0844 | 17511.37 | 0.85213 | 10.0844 | 17620.41 | 0.85744
10.1065 | 17481.53 | 0.85068 | 10.1065 | 17516.11 | 0.85237
10.1287 | 17484.21 | 0.85081 | 10.1287 | 17406.28 | 0.84702
10.1509 | 17471.82 | 0.85021 | 10.1509 | 17374.99 | 0.8455
10.173 | 17411.07 | 0.84725 | 10.173 | 17456.52 | 0.84947
10.1952 | 17348.53 | 0.84421 | 10.1952 | 17582.29 | 0.85559
10.2174 | 17424.1 | 0.84789 | 10.2174 | 17580.81 | 0.85551
10.2395 | 17649.36 | 0.85885 | 10.2395 | 17440.92 | 0.84871
10.2617 | 17631.06 | 0.85796 | 10.2617 | 17372.38 | 0.84537
10.2838 | 17544.95 | 0.85377 | 10.2838 | 17331.96 | 0.8434
10.306 | 17585.42 | 0.85574 | 10.306 | 17287.94 | 0.84126
10.3282 | 17661.22 | 0.85943 | 10.3282 | 17221.75 | 0.83804
10.3503 | 17648.08 | 0.85879 | 10.3503 | 17221.09 | 0.83801
10.3725 | 17534.58 | 0.85326 | 10.3725 | 17293.25 | 0.84152
10.3947 | 17408.24 | 0.84712 | 10.3947 | 17274.42 | 0.8406
10.4168 | 17368.44 | 0.84518 | 10.4168 | 17165.62 | 0.83531
10.439 | 17358.63 | 0.8447 | 10.439 | 17089.05 | 0.83158
10.4611 | 17357.86 | 0.84466 | 10.4611 | 17195.06 | 0.83674
10.4833 | 17381.99 | 0.84584 | 10.4833 | 17201.03 | 0.83703
10.5055 | 17375.44 | 0.84552 | 10.5055 | 17291.76 | 0.84145
10.5276 | 17348.34 | 0.8442 | 10.5276 | 17261.31 | 0.83997
10.5498 | 17347.52 | 0.84416 | 10.5498 | 17165.71 | 0.83531
10.572 | 17379.08 | 0.8457 | 10.572 | 17180.15 | 0.83602
10.5941 | 17393.64 | 0.84641 | 10.5941 | 17205.95 | 0.83727
10.6163 | 17377.35 | 0.84561 | 10.6163 | 17047.79 | 0.82958
10.6385 | 17342.43 | 0.84391 | 10.6385 | 17056.13 | 0.82998
10.6606 | 17311.79 | 0.84242 | 10.6606 | 16898.06 | 0.82229
10.6828 | 17236.81 | 0.83877 | 10.6828 | 16917.39 | 0.82323
10.705 | 17150.26 | 0.83456 | 10.705 | 16921.96 | 0.82345
10.7271 | 17134.9 | 0.83382 | 10.7271 | 16910.51 | 0.8229
10.7493 | 17154.52 | 0.83477 | 10.7493 | 16975.59 | 0.82606
10.7714 | 17131.93 | 0.83367 | 10.7714 | 17043.41 | 0.82936
10.7936 | 17069.44 | 0.83063 | 10.7936 | 16962.91 | 0.82545
10.8158 | 17028.79 | 0.82865 | 10.8158 | 16911.06 | 0.82292
10.8379 | 16991.56 | 0.82684 | 10.8379 | 16972.1 | 0.82589
10.8601 | 16975.95 | 0.82608 | 10.8601 | 16933.37 | 0.82401
10.8823 | 16972.69 | 0.82592 | 10.8823 | 16769.65 | 0.81604
10.9044 | 16911.8 | 0.82296 | 10.9044 | 16798.08 | 0.81742
10.9266 | 16830.17 | 0.81899 | 10.9266 | 16960.57 | 0.82533
10.9488 | 16801.56 | 0.81759 | 10.9488 | 16990.09 | 0.82677
10.9709 | 16841.9 | 0.81956 | 10.9709 | 16782.33 | 0.81666
10.9931 | 16917.65 | 0.82324 | 10.9931 | 16614.51 | 0.80849
11.0152 | 17008.5 | 0.82766 | 11.0152 | 16842.65 | 0.81959
11.0374 | 17029.5 | 0.82869 | 11.0374 | 16873.37 | 0.82109
11.0596 | 16823.79 | 0.81868 | 11.0596 | 16535.38 | 0.80464
11.0817 | 16712.35 | 0.81325 | 11.0817 | 16548.51 | 0.80528
11.1039 | 16721.62 | 0.8137 | 11.1039 | 16504.04 | 0.80312
11.1261 | 16704 | 0.81285 | 11.1261 | 16451.74 | 0.80057
11.1482 | 16706.33 | 0.81296 | 11.1482 | 16485.56 | 0.80222
11.1704 | 16759 | 0.81552 | 11.1704 | 16554.65 | 0.80558
11.1926 | 16780.56 | 0.81657 | 11.1926 | 16577.2 | 0.80668
11.2147 | 16723.52 | 0.8138 | 11.2147 | 16563.32 | 0.806
11.2369 | 16750.62 | 0.81512 | 11.2369 | 16478.37 | 0.80187
11.259 | 16787.23 | 0.8169 | 11.259 | 16419.83 | 0.79902
11.2812 | 16716.03 | 0.81343 | 11.2812 | 16426.73 | 0.79935
11.3034 | 16668.77 | 0.81113 | 11.3034 | 16414.23 | 0.79875
11.3255 | 16658.64 | 0.81064 | 11.3255 | 16507.75 | 0.8033
11.3477 | 16672.98 | 0.81134 | 11.3477 | 16482.29 | 0.80206
11.3699 | 16624.5 | 0.80898 | 11.3699 | 16391.8 | 0.79765
11.392 | 16528.34 | 0.8043 | 11.392 | 16384.2 | 0.79728
11.4142 | 16504.83 | 0.80315 | 11.4142 | 16431.03 | 0.79956
11.4363 | 16538.38 | 0.80479 | 11.4363 | 16416.93 | 0.79888
11.4585 | 16430.11 | 0.79952 | 11.4585 | 16282.57 | 0.79234
11.4807 | 16374.19 | 0.7968 | 11.4807 | 16294.82 | 0.79294
11.5028 | 16370.73 | 0.79663 | 11.5028 | 16254.92 | 0.79099
11.525 | 16350.89 | 0.79566 | 11.525 | 16272.01 | 0.79183
11.5472 | 16400.95 | 0.7981 | 11.5472 | 16330.73 | 0.79468
11.5693 | 16501.44 | 0.80299 | 11.5693 | 16284.17 | 0.79242
11.5915 | 16518.33 | 0.80381 | 11.5915 | 16204.63 | 0.78855
11.6136 | 16443.49 | 0.80017 | 11.6136 | 16202.83 | 0.78846
11.6358 | 16421.81 | 0.79911 | 11.6358 | 16219.73 | 0.78928
11.658 | 16389.71 | 0.79755 | 11.658 | 16267.19 | 0.79159
11.6801 | 16265.52 | 0.79151 | 11.6801 | 16250.06 | 0.79076
11.7023 | 16309.92 | 0.79367 | 11.7023 | 16158.71 | 0.78631
11.7245 | 16383 | 0.79723 | 11.7245 | 16129.52 | 0.78489
11.7466 | 16418.44 | 0.79895 | 11.7466 | 15983.2 | 0.77777
11.7688 | 16338.2 | 0.79505 | 11.7688 | 16043.68 | 0.78071
11.791 | 16251.07 | 0.79081 | 11.791 | 16152.42 | 0.78601
11.8131 | 16282.53 | 0.79234 | 11.8131 | 16101.53 | 0.78353
11.8353 | 16312.96 | 0.79382 | 11.8353 | 15941.11 | 0.77572
11.8575 | 16124.76 | 0.78466 | 11.8575 | 15821.66 | 0.76991
11.8796 | 16037.02 | 0.78039 | 11.8796 | 15830.36 | 0.77033
11.9018 | 16076.53 | 0.78231 | 11.9018 | 15888.37 | 0.77316
11.9239 | 16089.63 | 0.78295 | 11.9239 | 15888.1 | 0.77314
11.9461 | 16153.1 | 0.78604 | 11.9461 | 15822.25 | 0.76994
11.9683 | 16238.82 | 0.79021 | 11.9683 | 15847.89 | 0.77119
11.9904 | 16180.68 | 0.78738 | 11.9904 | 15930.32 | 0.7752
12.0126 | 16057.34 | 0.78138 | 12.0126 | 15916.6 | 0.77453
12.0348 | 15973.9 | 0.77732 | 12.0348 | 15760.4 | 0.76693
12.0569 | 15937.32 | 0.77554 | 12.0569 | 15595.35 | 0.7589
12.0791 | 15912.15 | 0.77431 | 12.0791 | 15552.06 | 0.75679
12.1013 | 15747.34 | 0.76629 | 12.1013 | 15500.22 | 0.75427
12.1234 | 15594.37 | 0.75885 | 12.1234 | 15428.96 | 0.7508
12.1456 | 15710.66 | 0.76451 | 12.1456 | 15570.87 | 0.75771
12.1677 | 15818.88 | 0.76978 | 12.1677 | 15774.07 | 0.76759
12.1899 | 15893.36 | 0.7734 | 12.1899 | 15855.26 | 0.77155
12.2121 | 15935.99 | 0.77547 | 12.2121 | 15784.26 | 0.76809
12.2342 | 15952.18 | 0.77626 | 12.2342 | 15688.52 | 0.76343
12.2564 | 15932.29 | 0.77529 | 12.2564 | 15614.47 | 0.75983
12.2786 | 15854.4 | 0.7715 | 12.2786 | 15529.45 | 0.75569
12.3007 | 15746.87 | 0.76627 | 12.3007 | 15463.52 | 0.75248
12.3229 | 15752.73 | 0.76656 | 12.3229 | 15409.72 | 0.74986
12.3451 | 15745.38 | 0.7662 | 12.3451 | 15292.2 | 0.74415
12.3672 | 15641.36 | 0.76114 | 12.3672 | 15200.07 | 0.73966
12.3894 | 15572.32 | 0.75778 | 12.3894 | 15297.34 | 0.7444
12.4115 | 15554.31 | 0.7569 | 12.4115 | 15313.11 | 0.74516
12.4337 | 15579.27 | 0.75812 | 12.4337 | 15287.39 | 0.74391
12.4559 | 15620.99 | 0.76015 | 12.4559 | 15319.41 | 0.74547
12.478 | 15637.81 | 0.76096 | 12.478 | 15311.9 | 0.7451
12.5002 | 15602.09 | 0.75923 | 12.5002 | 15236.83 | 0.74145
12.5224 | 15535.43 | 0.75598 | 12.5224 | 15246.49 | 0.74192
12.5445 | 15501.46 | 0.75433 | 12.5445 | 15196.09 | 0.73947
12.5667 | 15516.57 | 0.75506 | 12.5667 | 15164.26 | 0.73792
12.5889 | 15573.46 | 0.75783 | 12.5889 | 15109.06 | 0.73523
12.611 | 15684.76 | 0.76325 | 12.611 | 15128.55 | 0.73618
12.6332 | 15733.62 | 0.76563 | 12.6332 | 15120.4 | 0.73579
12.6553 | 15674.5 | 0.76275 | 12.6553 | 15115.01 | 0.73552
12.6775 | 15546.38 | 0.75651 | 12.6775 | 15103.72 | 0.73497
12.6997 | 15388.72 | 0.74884 | 12.6997 | 15060.87 | 0.73289
12.7218 | 15232.86 | 0.74126 | 12.7218 | 14957.8 | 0.72787
12.744 | 15141.3 | 0.7368 | 12.744 | 14832.18 | 0.72176
12.7661 | 15181.84 | 0.73878 | 12.7661 | 14824.26 | 0.72138
12.7883 | 15278.67 | 0.74349 | 12.7883 | 14897.95 | 0.72496
12.8105 | 15317.45 | 0.74537 | 12.8105 | 14825.8 | 0.72145
12.8326 | 15334.59 | 0.74621 | 12.8326 | 14799.81 | 0.72019
12.8548 | 15360.79 | 0.74748 | 12.8548 | 14791.39 | 0.71978
12.877 | 15372.01 | 0.74803 | 12.877 | 14832.74 | 0.72179
12.8991 | 15285.19 | 0.7438 | 12.8991 | 14829.04 | 0.72161
12.9213 | 15165.95 | 0.738 | 12.9213 | 14768.86 | 0.71868
12.9435 | 15152.51 | 0.73735 | 12.9435 | 14713.95 | 0.71601
12.9656 | 15228.65 | 0.74105 | 12.9656 | 14684.1 | 0.71455
12.9878 | 15225.97 | 0.74092 | 12.9878 | 14670.28 | 0.71388
13.0099 | 15151.05 | 0.73728 | 13.0099 | 14738.29 | 0.71719
13.0321 | 15093.48 | 0.73448 | 13.0321 | 14624.94 | 0.71168
13.0543 | 15083.96 | 0.73401 | 13.0543 | 14599.14 | 0.71042
13.0764 | 15064.33 | 0.73306 | 13.0764 | 14450.75 | 0.7032
13.0986 | 14960.75 | 0.72802 | 13.0986 | 14274.05 | 0.6946
13.1208 | 14867.43 | 0.72348 | 13.1208 | 14428.93 | 0.70214
13.1429 | 14852.06 | 0.72273 | 13.1429 | 14470.85 | 0.70418
13.1651 | 14946.34 | 0.72732 | 13.1651 | 14414.69 | 0.70144
13.1873 | 15030.26 | 0.7314 | 13.1873 | 14482.25 | 0.70473
13.2094 | 14970.31 | 0.72848 | 13.2094 | 14526.04 | 0.70686
13.2316 | 14873.86 | 0.72379 | 13.2316 | 14370.37 | 0.69929
13.2538 | 14906.31 | 0.72537 | 13.2538 | 14454.76 | 0.70339
13.2759 | 14800.98 | 0.72024 | 13.2759 | 14489.13 | 0.70507
13.2981 | 14657.87 | 0.71328 | 13.2981 | 14337.53 | 0.69769
13.3202 | 14852.09 | 0.72273 | 13.3202 | 14407.82 | 0.70111
13.3424 | 14900.74 | 0.7251 | 13.3424 | 14270.58 | 0.69443
13.3646 | 14787.69 | 0.7196 | 13.3646 | 14242.18 | 0.69305
13.3867 | 14724.25 | 0.71651 | 13.3867 | 14244.47 | 0.69316
13.4089 | 14726.18 | 0.7166 | 13.4089 | 14243.23 | 0.6931
13.4311 | 14722.08 | 0.7164 | 13.4311 | 14135.13 | 0.68784
13.4532 | 14686.96 | 0.71469 | 13.4532 | 13980.94 | 0.68034
13.4754 | 14609.66 | 0.71093 | 13.4754 | 14149.46 | 0.68854
13.4976 | 14588.94 | 0.70992 | 13.4976 | 14196.91 | 0.69085
13.5197 | 14603.54 | 0.71063 | 13.5197 | 14118.73 | 0.68704
13.5419 | 14453.7 | 0.70334 | 13.5419 | 13989.95 | 0.68078
13.564 | 14353.57 | 0.69847 | 13.564 | 13958.73 | 0.67926
13.5862 | 14299.76 | 0.69585 | 13.5862 | 13947.42 | 0.67871
13.6084 | 14329.46 | 0.6973 | 13.6084 | 13914.65 | 0.67711
13.6305 | 14392.34 | 0.70036 | 13.6305 | 13976.96 | 0.68014
13.6527 | 14453.99 | 0.70336 | 13.6527 | 13898.38 | 0.67632
13.6749 | 14465.98 | 0.70394 | 13.6749 | 13785.21 | 0.67081
13.697 | 14412.56 | 0.70134 | 13.697 | 13854.01 | 0.67416
13.7192 | 14357.82 | 0.69868 | 13.7192 | 13802.05 | 0.67163
13.7414 | 14295.35 | 0.69564 | 13.7414 | 13644.57 | 0.66397
13.7635 | 14178.5 | 0.68995 | 13.7635 | 13676.58 | 0.66553
13.7857 | 14188.43 | 0.69043 | 13.7857 | 13705.93 | 0.66696
13.8078 | 14313.82 | 0.69654 | 13.8078 | 13765.21 | 0.66984
13.83 | 14339.82 | 0.6978 | 13.83 | 13692.55 | 0.6663
13.8522 | 14350.46 | 0.69832 | 13.8522 | 13634.3 | 0.66347
13.8743 | 14383.09 | 0.69991 | 13.8743 | 13575.97 | 0.66063
13.8965 | 14363.19 | 0.69894 | 13.8965 | 13518.01 | 0.65781
13.9186 | 14288.31 | 0.69529 | 13.9186 | 13411.17 | 0.65261
13.9408 | 14218.18 | 0.69188 | 13.9408 | 13326.21 | 0.64848
13.963 | 14154.26 | 0.68877 | 13.963 | 13413.78 | 0.65274
13.9851 | 14068.93 | 0.68462 | 13.9851 | 13528.31 | 0.65831
14.0073 | 14019.12 | 0.6822 | 14.0073 | 13472.42 | 0.65559
14.0295 | 14028.94 | 0.68267 | 14.0295 | 13325.66 | 0.64845
14.0516 | 13981.29 | 0.68035 | 14.0516 | 13240.77 | 0.64432
14.0738 | 13946.91 | 0.67868 | 14.0738 | 13278.72 | 0.64617
14.096 | 13970.66 | 0.67984 | 14.096 | 13405.74 | 0.65235
14.1181 | 13940.2 | 0.67836 | 14.1181 | 13313.62 | 0.64786
14.1403 | 13871.76 | 0.67502 | 14.1403 | 13175.24 | 0.64113
14.1624 | 13843.27 | 0.67364 | 14.1624 | 13176 | 0.64117
14.1846 | 13807.01 | 0.67187 | 14.1846 | 13224.71 | 0.64354
14.2068 | 13700 | 0.66667 | 14.2068 | 13185.35 | 0.64162
14.2289 | 13625.24 | 0.66303 | 14.2289 | 13107.46 | 0.63783
14.2511 | 13683.17 | 0.66585 | 14.2511 | 13046.42 | 0.63486
14.2733 | 13751.47 | 0.66917 | 14.2733 | 12972.34 | 0.63126
14.2954 | 13771.29 | 0.67014 | 14.2954 | 12881.9 | 0.62686
14.3176 | 13811.06 | 0.67207 | 14.3176 | 12855.8 | 0.62559
14.3398 | 13777.48 | 0.67044 | 14.3398 | 12875.22 | 0.62653
14.3619 | 13672.84 | 0.66535 | 14.3619 | 12921.82 | 0.6288
14.3841 | 13608.11 | 0.6622 | 14.3841 | 12990.45 | 0.63214
14.4062 | 13585.98 | 0.66112 | 14.4062 | 12948.45 | 0.63009
14.4284 | 13552.08 | 0.65947 | 14.4284 | 12847.13 | 0.62516
14.4506 | 13482.09 | 0.65606 | 14.4506 | 12848.99 | 0.62525
14.4727 | 13391.72 | 0.65167 | 14.4727 | 12871.92 | 0.62637
14.4949 | 13312.43 | 0.64781 | 14.4949 | 12715.55 | 0.61876
14.5171 | 13286.05 | 0.64652 | 14.5171 | 12604.39 | 0.61335
14.5392 | 13320.11 | 0.64818 | 14.5392 | 12663.33 | 0.61622
14.5614 | 13341.83 | 0.64924 | 14.5614 | 12695.62 | 0.61779
14.5836 | 13215.75 | 0.6431 | 14.5836 | 12636.26 | 0.6149
14.6057 | 13181.54 | 0.64144 | 14.6057 | 12482.64 | 0.60743
14.6279 | 13231.74 | 0.64388 | 14.6279 | 12567.03 | 0.61153
14.6501 | 13174.46 | 0.64109 | 14.6501 | 12503.65 | 0.60845
14.6722 | 13104.38 | 0.63768 | 14.6722 | 12475.95 | 0.6071
14.6944 | 13134.83 | 0.63916 | 14.6944 | 12453.17 | 0.60599
14.7165 | 13236.02 | 0.64409 | 14.7165 | 12328.95 | 0.59995
14.7387 | 13305.29 | 0.64746 | 14.7387 | 12267.59 | 0.59696
14.7609 | 13261.33 | 0.64532 | 14.7609 | 12400.83 | 0.60345
14.783 | 13120.79 | 0.63848 | 14.783 | 12422.44 | 0.6045
14.8052 | 13100.36 | 0.63749 | 14.8052 | 12149.51 | 0.59122
14.8274 | 13091 | 0.63703 | 14.8274 | 12160.84 | 0.59177
14.8495 | 12979.22 | 0.63159 | 14.8495 | 12134.25 | 0.59047
14.8717 | 12904.14 | 0.62794 | 14.8717 | 12345.75 | 0.60077
14.8939 | 12860.35 | 0.62581 | 14.8939 | 12388.39 | 0.60284
14.916 | 12875.61 | 0.62655 | 14.916 | 12246.02 | 0.59591
14.9382 | 12883.19 | 0.62692 | 14.9382 | 12063.73 | 0.58704
14.9603 | 12868.09 | 0.62618 | 14.9603 | 11999.86 | 0.58393
14.9825 | 12857.25 | 0.62566 | 14.9825 | 12059.03 | 0.58681
15.0047 | 12840.69 | 0.62485 | 15.0047 | 12072.16 | 0.58745
15.0268 | 12791.79 | 0.62247 | 15.0268 | 12040.93 | 0.58593
15.049 | 12735.22 | 0.61972 | 15.049 | 12057.36 | 0.58673
15.0711 | 12699.46 | 0.61798 | 15.0711 | 11871.48 | 0.57769
15.0933 | 12610.35 | 0.61364 | 15.0933 | 11815.21 | 0.57495
15.1155 | 12474.82 | 0.60705 | 15.1155 | 12025.69 | 0.58519
15.1376 | 12679.29 | 0.617 | 15.1376 | 12064.51 | 0.58708
15.1598 | 12724.98 | 0.61922 | 15.1598 | 11780.54 | 0.57326
15.182 | 12483.8 | 0.60748 | 15.182 | 11599.07 | 0.56443
15.2041 | 12383.69 | 0.60261 | 15.2041 | 11655.58 | 0.56718
15.2263 | 12395.78 | 0.6032 | 15.2263 | 11779.26 | 0.5732
15.2485 | 12437.11 | 0.60521 | 15.2485 | 11748.59 | 0.57171
15.2706 | 12475.34 | 0.60707 | 15.2706 | 11659.14 | 0.56735
15.2928 | 12501.53 | 0.60835 | 15.2928 | 11582.14 | 0.56361
15.3149 | 12506.69 | 0.6086 | 15.3149 | 11501.52 | 0.55968
15.3371 | 12480.34 | 0.60732 | 15.3371 | 11502.38 | 0.55973
15.3593 | 12423.13 | 0.60453 | 15.3593 | 11559.66 | 0.56251
15.3814 | 12341.85 | 0.60058 | 15.3814 | 11504.68 | 0.55984
15.4036 | 12237.04 | 0.59548 | 15.4036 | 11489.14 | 0.55908
15.4258 | 12263.51 | 0.59676 | 15.4258 | 11533.52 | 0.56124
15.4479 | 12398.27 | 0.60332 | 15.4479 | 11475.88 | 0.55844
15.4701 | 12377.52 | 0.60231 | 15.4701 | 11411.14 | 0.55529
15.4923 | 12269.28 | 0.59705 | 15.4923 | 11349.98 | 0.55231
15.5144 | 12166.81 | 0.59206 | 15.5144 | 11279.16 | 0.54886
15.5366 | 12096.25 | 0.58863 | 15.5366 | 11251.71 | 0.54753
15.5587 | 12061.25 | 0.58692 | 15.5587 | 11266.48 | 0.54825
15.5809 | 12062.22 | 0.58697 | 15.5809 | 11235.99 | 0.54676
15.6031 | 12080.92 | 0.58788 | 15.6031 | 11113.33 | 0.54079
15.6252 | 12082.23 | 0.58794 | 15.6252 | 10993.14 | 0.53495
15.6474 | 12037.9 | 0.58579 | 15.6474 | 10979.97 | 0.53431
15.6696 | 11946.45 | 0.58134 | 15.6696 | 11001.22 | 0.53534
15.6917 | 11856.75 | 0.57697 | 15.6917 | 11038.51 | 0.53715
15.7139 | 11822.57 | 0.57531 | 15.7139 | 11093.81 | 0.53984
15.7361 | 11863.84 | 0.57732 | 15.7361 | 11147.33 | 0.54245
15.7582 | 11903.31 | 0.57924 | 15.7582 | 11010.59 | 0.5358
15.7804 | 11864.86 | 0.57737 | 15.7804 | 10792.89 | 0.5252
15.8026 | 11829.57 | 0.57565 | 15.8026 | 10789.04 | 0.52501
15.8247 | 11846.25 | 0.57646 | 15.8247 | 10880.29 | 0.52945
15.8469 | 11902.5 | 0.5792 | 15.8469 | 10773.58 | 0.52426
15.869 | 11929.66 | 0.58052 | 15.869 | 10682.71 | 0.51984
15.8912 | 11861.67 | 0.57721 | 15.8912 | 10684.58 | 0.51993
15.9134 | 11740.7 | 0.57132 | 15.9134 | 10604.82 | 0.51605
15.9355 | 11645.99 | 0.56671 | 15.9355 | 10539.62 | 0.51288
15.9577 | 11574.67 | 0.56324 | 15.9577 | 10599.09 | 0.51577
15.9799 | 11526.09 | 0.56088 | 15.9799 | 10474.19 | 0.50969
16.002 | 11495.57 | 0.5594 | 16.002 | 10615.4 | 0.51656
16.0242 | 11460.47 | 0.55769 | 16.0242 | 10561.36 | 0.51393
16.0464 | 11360.77 | 0.55284 | 16.0464 | 10440.82 | 0.50807
16.0685 | 11350.38 | 0.55233 | 16.0685 | 10445.5 | 0.5083
16.0907 | 11447.21 | 0.55704 | 16.0907 | 10352.31 | 0.50376
16.1128 | 11462.01 | 0.55776 | 16.1128 | 10282.4 | 0.50036
16.135 | 11392.12 | 0.55436 | 16.135 | 10272.87 | 0.4999
16.1572 | 11227.15 | 0.54633 | 16.1572 | 10241.15 | 0.49835
16.1793 | 11205.22 | 0.54527 | 16.1793 | 10262.28 | 0.49938
16.2015 | 11343.23 | 0.55198 | 16.2015 | 10290 | 0.50073
16.2237 | 11419.22 | 0.55568 | 16.2237 | 10279.62 | 0.50022
16.2458 | 11367.46 | 0.55316 | 16.2458 | 10275.59 | 0.50003
16.268 | 11288.97 | 0.54934 | 16.268 | 10267.87 | 0.49965
16.2902 | 11185.57 | 0.54431 | 16.2902 | 10252.77 | 0.49892
16.3123 | 11071.07 | 0.53874 | 16.3123 | 10313.52 | 0.50187
16.3345 | 11009.79 | 0.53576 | 16.3345 | 10187.93 | 0.49576
16.3566 | 11010.97 | 0.53581 | 16.3566 | 10066.22 | 0.48984
16.3788 | 11062.69 | 0.53833 | 16.3788 | 10116.18 | 0.49227
16.401 | 11073.64 | 0.53886 | 16.401 | 10059.44 | 0.48951
16.4231 | 10983.38 | 0.53447 | 16.4231 | 10010.29 | 0.48712
16.4453 | 10970.64 | 0.53385 | 16.4453 | 9939.227 | 0.48366
16.4674 | 10998.86 | 0.53522 | 16.4674 | 9914.217 | 0.48244
16.4896 | 10972.74 | 0.53395 | 16.4896 | 9884.283 | 0.48099
16.5118 | 10918.54 | 0.53132 | 16.5118 | 9823.166 | 0.47801
16.5339 | 10867.53 | 0.52883 | 16.5339 | 9761.189 | 0.475
16.5561 | 10788.53 | 0.52499 | 16.5561 | 9722.484 | 0.47311
16.5783 | 10703.95 | 0.52087 | 16.5783 | 9708.858 | 0.47245
16.6004 | 10691.37 | 0.52026 | 16.6004 | 9698.647 | 0.47195
16.6226 | 10724.79 | 0.52189 | 16.6226 | 9672.645 | 0.47069
16.6448 | 10703.79 | 0.52087 | 16.6448 | 9654.13 | 0.46979
16.6669 | 10668.47 | 0.51915 | 16.6669 | 9632.631 | 0.46874
16.6891 | 10666.7 | 0.51906 | 16.6891 | 9604.744 | 0.46738
16.7112 | 10653.58 | 0.51842 | 16.7112 | 9586.321 | 0.46649
16.7334 | 10606.68 | 0.51614 | 16.7334 | 9560.94 | 0.46525
16.7556 | 10505.41 | 0.51121 | 16.7556 | 9554.55 | 0.46494
16.7777 | 10475.44 | 0.50975 | 16.7777 | 9576.137 | 0.46599
16.7999 | 10558.34 | 0.51379 | 16.7999 | 9507.995 | 0.46268
16.8221 | 10573.84 | 0.51454 | 16.8221 | 9419.544 | 0.45837
16.8442 | 10489.49 | 0.51044 | 16.8442 | 9395.021 | 0.45718
16.8664 | 10395.61 | 0.50587 | 16.8664 | 9289.476 | 0.45204
16.8886 | 10363.66 | 0.50431 | 16.8886 | 9180.533 | 0.44674
16.9107 | 10394 | 0.50579 | 16.9107 | 9145.327 | 0.44503
16.9329 | 10413.07 | 0.50672 | 16.9329 | 9105.759 | 0.4431
16.955 | 10367.87 | 0.50452 | 16.955 | 9039.065 | 0.43986
16.9772 | 10294.46 | 0.50095 | 16.9772 | 9046.085 | 0.4402
16.9994 | 10236.59 | 0.49813 | 16.9994 | 9141.998 | 0.44487
17.0215 | 10191.57 | 0.49594 | 17.0215 | 9186.797 | 0.44705
17.0437 | 10147.39 | 0.49379 | 17.0437 | 9152.559 | 0.44538
17.0659 | 10088.15 | 0.49091 | 17.0659 | 9074.205 | 0.44157
17.088 | 10055.61 | 0.48932 | 17.088 | 9018.072 | 0.43884
17.1102 | 10088.98 | 0.49095 | 17.1102 | 8941.787 | 0.43512
17.1324 | 10109.2 | 0.49193 | 17.1324 | 8979.084 | 0.43694
17.1545 | 10105.14 | 0.49173 | 17.1545 | 9044.729 | 0.44013
17.1767 | 10050.78 | 0.48909 | 17.1767 | 8978.957 | 0.43693
17.1989 | 9923.591 | 0.4829 | 17.1989 | 8935.061 | 0.4348
17.221 | 9735.978 | 0.47377 | 17.221 | 8862.783 | 0.43128
17.2432 | 9654.075 | 0.46978 | 17.2432 | 8808.39 | 0.42863
17.2653 | 9659.771 | 0.47006 | 17.2653 | 8777.111 | 0.42711
17.2875 | 9628.771 | 0.46855 | 17.2875 | 8676.442 | 0.42221
17.3097 | 9575.573 | 0.46596 | 17.3097 | 8550.782 | 0.4161
17.3318 | 9568.322 | 0.46561 | 17.3318 | 8553.786 | 0.41624
17.354 | 9610.104 | 0.46764 | 17.354 | 8629.484 | 0.41993
17.3761 | 9678.535 | 0.47097 | 17.3761 | 8622.825 | 0.4196
17.3983 | 9707.08 | 0.47236 | 17.3983 | 8635.217 | 0.42021
17.4205 | 9703.348 | 0.47218 | 17.4205 | 8647.859 | 0.42082
17.4427 | 9750.729 | 0.47449 | 17.4427 | 8573.174 | 0.41719
17.4648 | 9739.495 | 0.47394 | 17.4648 | 8477.975 | 0.41255
17.487 | 9480.429 | 0.46133 | 17.487 | 8435.225 | 0.41047
17.5091 | 9439.61 | 0.45935 | 17.5091 | 8413.609 | 0.40942
17.5313 | 9547.961 | 0.46462 | 17.5313 | 8288.483 | 0.40333
17.5535 | 9541.472 | 0.46431 | 17.5535 | 8204.255 | 0.39923
17.5756 | 9504.561 | 0.46251 | 17.5756 | 8267.458 | 0.40231
17.5978 | 9444.999 | 0.45961 | 17.5978 | 8306.229 | 0.4042
17.6199 | 9422.181 | 0.4585 | 17.6199 | 8316.004 | 0.40467
17.6421 | 9408.406 | 0.45783 | 17.6421 | 8274.299 | 0.40264
17.6643 | 9331.595 | 0.45409 | 17.6643 | 8198.354 | 0.39895
17.6864 | 9232.223 | 0.44926 | 17.6864 | 8153.271 | 0.39675
17.7086 | 9158.319 | 0.44566 | 17.7086 | 8111.77 | 0.39473
17.7308 | 9117.629 | 0.44368 | 17.7308 | 8026.703 | 0.39059
17.7529 | 9105.774 | 0.4431 | 17.7529 | 7961.012 | 0.3874
17.7751 | 9104.513 | 0.44304 | 17.7751 | 7963.761 | 0.38753
17.7973 | 9098.669 | 0.44276 | 17.7973 | 7965.941 | 0.38764
17.8194 | 9063.122 | 0.44103 | 17.8194 | 7934.944 | 0.38613
17.8416 | 8992.763 | 0.4376 | 17.8416 | 7885.07 | 0.3837
17.8637 | 8883.301 | 0.43228 | 17.8637 | 7796.778 | 0.37941
17.8859 | 8825.018 | 0.42944 | 17.8859 | 7738.552 | 0.37657
17.9081 | 8822.799 | 0.42933 | 17.9081 | 7726.242 | 0.37597
17.9302 | 8781.279 | 0.42731 | 17.9302 | 7674.227 | 0.37344
17.9524 | 8749.617 | 0.42577 | 17.9524 | 7663.093 | 0.3729
17.9746 | 8774.913 | 0.427 | 17.9746 | 7692.818 | 0.37435
17.9967 | 8755.449 | 0.42606 | 17.9967 | 7714.646 | 0.37541
18.0189 | 8685.272 | 0.42264 | 18.0189 | 7706.562 | 0.37502
18.0411 | 8617.201 | 0.41933 | 18.0411 | 7623.785 | 0.37099
18.0632 | 8570.903 | 0.41708 | 18.0632 | 7554.669 | 0.36762
18.0854 | 8542.65 | 0.4157 | 18.0854 | 7513.703 | 0.36563
18.1075 | 8536.963 | 0.41542 | 18.1075 | 7439.278 | 0.36201
18.1297 | 8536.607 | 0.41541 | 18.1297 | 7372.234 | 0.35875
18.1519 | 8501.854 | 0.41372 | 18.1519 | 7360.982 | 0.3582
18.174 | 8451.704 | 0.41128 | 18.174 | 7369.847 | 0.35863
18.1962 | 8449.138 | 0.41115 | 18.1962 | 7358.294 | 0.35807
18.2184 | 8510.019 | 0.41411 | 18.2184 | 7307.41 | 0.35559
18.2405 | 8583.802 | 0.4177 | 18.2405 | 7229.046 | 0.35178
18.2627 | 8581.134 | 0.41757 | 18.2627 | 7189.795 | 0.34987
18.2849 | 8464.103 | 0.41188 | 18.2849 | 7185.65 | 0.34967
18.307 | 8344.971 | 0.40608 | 18.307 | 7209.176 | 0.35081
18.3292 | 8295.927 | 0.40369 | 18.3292 | 7248.776 | 0.35274
18.3514 | 8277.956 | 0.40282 | 18.3514 | 7208.732 | 0.35079
18.3735 | 8272.102 | 0.40254 | 18.3735 | 7138.305 | 0.34736
18.3957 | 8237.527 | 0.40085 | 18.3957 | 7119.154 | 0.34643
18.4178 | 8180.907 | 0.3981 | 18.4178 | 7132.599 | 0.34709
18.44 | 8098.64 | 0.39409 | 18.44 | 7103.461 | 0.34567
18.4622 | 8005.899 | 0.38958 | 18.4622 | 7020.085 | 0.34161
18.4843 | 7932.478 | 0.38601 | 18.4843 | 7041.72 | 0.34266
18.5065 | 7934.511 | 0.38611 | 18.5065 | 7010.417 | 0.34114
18.5286 | 7977.384 | 0.38819 | 18.5286 | 6945.35 | 0.33797
18.5508 | 8028.968 | 0.3907 | 18.5508 | 6888.546 | 0.33521
18.573 | 7996.709 | 0.38913 | 18.573 | 6895.802 | 0.33556
18.5952 | 7909.892 | 0.38491 | 18.5952 | 6870.83 | 0.33435
18.6173 | 7874.196 | 0.38317 | 18.6173 | 6764.749 | 0.32918
18.6395 | 7861.094 | 0.38253 | 18.6395 | 6733.455 | 0.32766
18.6616 | 7815.664 | 0.38032 | 18.6616 | 6787.757 | 0.3303
18.6838 | 7747.176 | 0.37699 | 18.6838 | 6815.683 | 0.33166
18.706 | 7682.244 | 0.37383 | 18.706 | 6826.211 | 0.33218
18.7281 | 7659.9 | 0.37274 | 18.7281 | 6827.269 | 0.33223
18.7503 | 7667.477 | 0.37311 | 18.7503 | 6752.489 | 0.32859
18.7724 | 7635.003 | 0.37153 | 18.7724 | 6647.164 | 0.32346
18.7946 | 7624.434 | 0.37102 | 18.7946 | 6638.654 | 0.32305
18.8168 | 7720.106 | 0.37567 | 18.8168 | 6626.729 | 0.32247
18.8389 | 7740.171 | 0.37665 | 18.8389 | 6530.96 | 0.31781
18.8611 | 7657.95 | 0.37265 | 18.8611 | 6496.715 | 0.31614
18.8833 | 7637.911 | 0.37167 | 18.8833 | 6496.731 | 0.31614
18.9054 | 7615.925 | 0.3706 | 18.9054 | 6477.071 | 0.31519
18.9276 | 7418.257 | 0.36099 | 18.9276 | 6436.013 | 0.31319
18.9498 | 7323.379 | 0.35637 | 18.9498 | 6386.271 | 0.31077
18.9719 | 7365.233 | 0.35841 | 18.9719 | 6381.279 | 0.31052
18.9941 | 7293.832 | 0.35493 | 18.9941 | 6394.444 | 0.31117
19.0162 | 7191.867 | 0.34997 | 19.0162 | 6361.587 | 0.30957
19.0384 | 7146.681 | 0.34777 | 19.0384 | 6300.24 | 0.30658
19.0606 | 7144.123 | 0.34765 | 19.0606 | 6263.482 | 0.30479
19.0827 | 7167.647 | 0.34879 | 19.0827 | 6240.74 | 0.30369
19.1049 | 7180.659 | 0.34942 | 19.1049 | 6207.227 | 0.30205
19.1271 | 7184.37 | 0.3496 | 19.1271 | 6180.748 | 0.30077
19.1492 | 7194.856 | 0.35011 | 19.1492 | 6122.034 | 0.29791
19.1714 | 7200.015 | 0.35037 | 19.1714 | 6059.226 | 0.29485
19.1936 | 7191.81 | 0.34997 | 19.1936 | 6078.451 | 0.29579
19.2157 | 7198.416 | 0.35029 | 19.2157 | 6095.422 | 0.29661
19.2379 | 7219.25 | 0.3513 | 19.2379 | 6056.44 | 0.29472
19.26 | 7216.926 | 0.35119 | 19.26 | 5992.091 | 0.29159
19.2822 | 7169.031 | 0.34886 | 19.2822 | 5916.027 | 0.28788
19.3044 | 7087.637 | 0.3449 | 19.3044 | 5873.291 | 0.2858
19.3265 | 7027.762 | 0.34198 | 19.3265 | 5853.844 | 0.28486
19.3487 | 7021.371 | 0.34167 | 19.3487 | 5820.74 | 0.28325
19.3709 | 7000.974 | 0.34068 | 19.3709 | 5831.527 | 0.28377
19.393 | 6920.602 | 0.33677 | 19.393 | 5834.541 | 0.28392
19.4152 | 6829.916 | 0.33236 | 19.4152 | 5806.448 | 0.28255
19.4374 | 6764.265 | 0.32916 | 19.4374 | 5793.657 | 0.28193
19.4595 | 6722.732 | 0.32714 | 19.4595 | 5752.521 | 0.27993
19.4817 | 6686.168 | 0.32536 | 19.4817 | 5695.011 | 0.27713
19.5038 | 6631.451 | 0.3227 | 19.5038 | 5646.144 | 0.27475
19.526 | 6619.46 | 0.32211 | 19.526 | 5634.389 | 0.27418
19.5482 | 6671.909 | 0.32467 | 19.5482 | 5627.708 | 0.27385
19.5703 | 6640.863 | 0.32316 | 19.5703 | 5557.708 | 0.27045
19.5925 | 6552.213 | 0.31884 | 19.5925 | 5554.267 | 0.27028
19.6147 | 6577.553 | 0.32008 | 19.6147 | 5580.651 | 0.27156
19.6368 | 6594.725 | 0.32091 | 19.6368 | 5527.13 | 0.26896
19.659 | 6469.52 | 0.31482 | 19.659 | 5425.262 | 0.264
19.6811 | 6391.979 | 0.31105 | 19.6811 | 5393.373 | 0.26245
19.7033 | 6376.919 | 0.31031 | 19.7033 | 5387.846 | 0.26218
19.7255 | 6318.484 | 0.30747 | 19.7255 | 5361.995 | 0.26092
19.7477 | 6251.541 | 0.30421 | 19.7477 | 5359.85 | 0.26082
19.7698 | 6262.742 | 0.30476 | 19.7698 | 5358.231 | 0.26074
19.792 | 6296.754 | 0.30641 | 19.792 | 5304.421 | 0.25812
19.8141 | 6326.506 | 0.30786 | 19.8141 | 5212.481 | 0.25365
19.8363 | 6282.402 | 0.30571 | 19.8363 | 5154.256 | 0.25082
19.8585 | 6199.255 | 0.30167 | 19.8585 | 5174.971 | 0.25182
19.8806 | 6165.298 | 0.30001 | 19.8806 | 5180.513 | 0.25209
19.9028 | 6170.424 | 0.30026 | 19.9028 | 5144.045 | 0.25032
19.9249 | 6190.375 | 0.30123 | 19.9249 | 5115.726 | 0.24894
19.9471 | 6176.857 | 0.30058 | 19.9471 | 5094.452 | 0.24791
19.9693 | 6126.059 | 0.29811 | 19.9693 | 5058.03 | 0.24613
19.9914 | 6089.955 | 0.29635 | 19.9914 | 5004.658 | 0.24354
20.0136 | 6069.221 | 0.29534 | 20.0136 | 4971.885 | 0.24194
20.0358 | 6037.925 | 0.29382 | 20.0358 | 4976.892 | 0.24218
20.0579 | 5996.571 | 0.2918 | 20.0579 | 4982.036 | 0.24243
20.0801 | 5955.703 | 0.28982 | 20.0801 | 4941.834 | 0.24048
20.1023 | 5931.345 | 0.28863 | 20.1023 | 4855.928 | 0.2363
20.1244 | 5924.364 | 0.28829 | 20.1244 | 4782.409 | 0.23272
20.1466 | 5907.912 | 0.28749 | 20.1466 | 4738.399 | 0.23058
20.1687 | 5884.319 | 0.28634 | 20.1687 | 4762.418 | 0.23175
20.1909 | 5872.797 | 0.28578 | 20.1909 | 4788.077 | 0.233
20.2131 | 5845.363 | 0.28445 | 20.2131 | 4795.619 | 0.23336
20.2352 | 5771.45 | 0.28085 | 20.2352 | 4820.069 | 0.23455
20.2574 | 5692.118 | 0.27699 | 20.2574 | 4766.154 | 0.23193
20.2796 | 5641.338 | 0.27452 | 20.2796 | 4646.226 | 0.22609
20.3017 | 5626.374 | 0.27379 | 20.3017 | 4582.84 | 0.22301
20.3239 | 5633.557 | 0.27414 | 20.3239 | 4594.141 | 0.22356
20.3461 | 5635.528 | 0.27423 | 20.3461 | 4603.378 | 0.22401
20.3682 | 5602.905 | 0.27265 | 20.3682 | 4596.166 | 0.22366
20.3904 | 5518.596 | 0.26854 | 20.3904 | 4578.334 | 0.22279
20.4125 | 5453.288 | 0.26537 | 20.4125 | 4516.033 | 0.21976
20.4347 | 5457.911 | 0.26559 | 20.4347 | 4479.396 | 0.21798
20.4569 | 5465.282 | 0.26595 | 20.4569 | 4487.908 | 0.21839
20.479 | 5475.241 | 0.26644 | 20.479 | 4442.9 | 0.2162
20.5012 | 5498.586 | 0.26757 | 20.5012 | 4384.252 | 0.21335
20.5234 | 5501.309 | 0.2677 | 20.5234 | 4388.342 | 0.21354
20.5455 | 5424.645 | 0.26397 | 20.5455 | 4429.806 | 0.21556
20.5677 | 5388.547 | 0.26222 | 20.5677 | 4425.927 | 0.21537
20.5899 | 5429.507 | 0.26421 | 20.5899 | 4314.887 | 0.20997
20.612 | 5441.874 | 0.26481 | 20.612 | 4278.792 | 0.20821
20.6342 | 5416.343 | 0.26357 | 20.6342 | 4306.751 | 0.20957
20.6563 | 5260.453 | 0.25598 | 20.6563 | 4361.555 | 0.21224
20.6785 | 5133.84 | 0.24982 | 20.6785 | 4344.876 | 0.21143
20.7007 | 5156.374 | 0.25092 | 20.7007 | 4291.094 | 0.20881
20.7228 | 5174.581 | 0.2518 | 20.7228 | 4254.501 | 0.20703
20.745 | 5164.89 | 0.25133 | 20.745 | 4202.153 | 0.20448
20.7672 | 5177.255 | 0.25193 | 20.7672 | 4160.694 | 0.20247
20.7893 | 5177.568 | 0.25195 | 20.7893 | 4162.543 | 0.20256
20.8115 | 5104.235 | 0.24838 | 20.8115 | 4145.884 | 0.20175
20.8336 | 5046.221 | 0.24556 | 20.8336 | 4085.781 | 0.19882
20.8558 | 5041.34 | 0.24532 | 20.8558 | 4044.326 | 0.1968
20.878 | 5022.759 | 0.24442 | 20.878 | 3997.504 | 0.19453
20.9001 | 4989.1 | 0.24278 | 20.9001 | 3930.637 | 0.19127
20.9223 | 4982.136 | 0.24244 | 20.9223 | 3877.82 | 0.1887
20.9445 | 4969.285 | 0.24181 | 20.9445 | 3820.88 | 0.18593
20.9666 | 4914.705 | 0.23916 | 20.9666 | 3804.385 | 0.18513
20.9888 | 4857.716 | 0.23639 | 20.9888 | 3826.518 | 0.18621
21.011 | 4822.177 | 0.23466 | 21.011 | 3828.02 | 0.18628
21.0331 | 4783.305 | 0.23276 | 21.0331 | 3802.781 | 0.18505
21.0553 | 4743.626 | 0.23083 | 21.0553 | 3782.063 | 0.18404
21.0774 | 4731.456 | 0.23024 | 21.0774 | 3774.72 | 0.18368
21.0996 | 4741.708 | 0.23074 | 21.0996 | 3768.461 | 0.18338
21.1218 | 4750.392 | 0.23116 | 21.1218 | 3749.831 | 0.18247
21.1439 | 4749.167 | 0.2311 | 21.1439 | 3707.446 | 0.18041
21.1661 | 4734.596 | 0.23039 | 21.1661 | 3664.841 | 0.17834
21.1883 | 4701.457 | 0.22878 | 21.1883 | 3651.458 | 0.17769
21.2104 | 4649.785 | 0.22627 | 21.2104 | 3627.804 | 0.17654
21.2326 | 4587.083 | 0.22322 | 21.2326 | 3574.415 | 0.17394
21.2548 | 4535.159 | 0.22069 | 21.2548 | 3537.498 | 0.17214
21.2769 | 4523.329 | 0.22011 | 21.2769 | 3531.275 | 0.17184
21.2991 | 4542.13 | 0.22103 | 21.2991 | 3556.858 | 0.17308
21.3212 | 4559.556 | 0.22188 | 21.3212 | 3568.826 | 0.17367
21.3434 | 4541.108 | 0.22098 | 21.3434 | 3537.813 | 0.17216
21.3656 | 4478.347 | 0.21792 | 21.3656 | 3528.034 | 0.17168
21.3877 | 4413.168 | 0.21475 | 21.3877 | 3517.192 | 0.17115
21.4099 | 4365.129 | 0.21242 | 21.4099 | 3465.293 | 0.16863
21.4321 | 4333.97 | 0.2109 | 21.4321 | 3427.282 | 0.16678
21.4542 | 4311.516 | 0.20981 | 21.4542 | 3435.388 | 0.16717
21.4764 | 4284.558 | 0.20849 | 21.4764 | 3438.81 | 0.16734
21.4986 | 4301.481 | 0.20932 | 21.4986 | 3386.739 | 0.1648
21.5207 | 4363.215 | 0.21232 | 21.5207 | 3308.775 | 0.16101
21.5429 | 4344.541 | 0.21141 | 21.5429 | 3269.13 | 0.15908
21.565 | 4260.101 | 0.2073 | 21.565 | 3282.674 | 0.15974
21.5872 | 4211.243 | 0.20493 | 21.5872 | 3290.353 | 0.16011
21.6094 | 4186.13 | 0.2037 | 21.6094 | 3292.796 | 0.16023
21.6315 | 4164.718 | 0.20266 | 21.6315 | 3269.201 | 0.15909
21.6537 | 4130.064 | 0.20098 | 21.6537 | 3245.899 | 0.15795
21.6759 | 4095.205 | 0.19928 | 21.6759 | 3228.455 | 0.1571
21.698 | 4114.125 | 0.2002 | 21.698 | 3165.775 | 0.15405
21.7202 | 4157.019 | 0.20229 | 21.7202 | 3106.255 | 0.15116
21.7424 | 4153.643 | 0.20212 | 21.7424 | 3132.278 | 0.15242
21.7645 | 4123.085 | 0.20064 | 21.7645 | 3135.029 | 0.15256
21.7867 | 4082.827 | 0.19868 | 21.7867 | 3077.273 | 0.14975
21.8088 | 4012.123 | 0.19524 | 21.8088 | 3035.434 | 0.14771
21.831 | 3922.54 | 0.19088 | 21.831 | 3026.342 | 0.14727
21.8532 | 3874.248 | 0.18853 | 21.8532 | 3056.936 | 0.14876
21.8753 | 3861.959 | 0.18793 | 21.8753 | 3076.266 | 0.1497
21.8975 | 3837.498 | 0.18674 | 21.8975 | 3022.327 | 0.14707
21.9197 | 3800.384 | 0.18493 | 21.9197 | 2962.41 | 0.14416
21.9418 | 3771.822 | 0.18354 | 21.9418 | 2946.922 | 0.1434
21.964 | 3762.051 | 0.18307 | 21.964 | 2956.921 | 0.14389
21.9861 | 3767.511 | 0.18333 | 21.9861 | 2953.668 | 0.14373
22.0083 | 3765.716 | 0.18325 | 22.0083 | 2933.315 | 0.14274
22.0305 | 3747.517 | 0.18236 | 22.0305 | 2925.579 | 0.14236
22.0526 | 3720.944 | 0.18107 | 22.0526 | 2908.58 | 0.14154
22.0748 | 3684.704 | 0.1793 | 22.0748 | 2898.129 | 0.14103
22.097 | 3640.642 | 0.17716 | 22.097 | 2893.675 | 0.14081
22.1191 | 3600.074 | 0.17519 | 22.1191 | 2882.687 | 0.14028
22.1413 | 3569.974 | 0.17372 | 22.1413 | 2855.104 | 0.13893
22.1635 | 3537.568 | 0.17214 | 22.1635 | 2788.195 | 0.13568
22.1856 | 3504.257 | 0.17052 | 22.1856 | 2726.362 | 0.13267
22.2078 | 3486.718 | 0.16967 | 22.2078 | 2721.559 | 0.13244
22.2299 | 3470.706 | 0.16889 | 22.2299 | 2720.588 | 0.13239
22.2521 | 3434.677 | 0.16714 | 22.2521 | 2711.033 | 0.13192
22.2743 | 3428.627 | 0.16684 | 22.2743 | 2699.118 | 0.13134
22.2964 | 3476.368 | 0.16917 | 22.2964 | 2661.702 | 0.12952
22.3186 | 3494.636 | 0.17006 | 22.3186 | 2624.04 | 0.12769
22.3408 | 3478.97 | 0.16929 | 22.3408 | 2647.043 | 0.12881
22.3629 | 3479.507 | 0.16932 | 22.3629 | 2665.728 | 0.12972
22.3851 | 3471.359 | 0.16892 | 22.3851 | 2616.092 | 0.1273
22.4073 | 3428.057 | 0.16682 | 22.4073 | 2568.945 | 0.12501
22.4294 | 3376.139 | 0.16429 | 22.4294 | 2574.939 | 0.1253
22.4516 | 3334.431 | 0.16226 | 22.4516 | 2526.641 | 0.12295
22.4737 | 3312.188 | 0.16118 | 22.4737 | 2462.036 | 0.11981
22.4959 | 3312.932 | 0.16121 | 22.4959 | 2456.494 | 0.11954
22.5181 | 3328.99 | 0.16199 | 22.5181 | 2456.769 | 0.11955
22.5402 | 3328.43 | 0.16197 | 22.5402 | 2443.177 | 0.11889
22.5624 | 3290.645 | 0.16013 | 22.5624 | 2445.97 | 0.11903
22.5846 | 3246.529 | 0.15798 | 22.5846 | 2448.384 | 0.11914
22.6067 | 3222.96 | 0.15684 | 22.6067 | 2412.499 | 0.1174
22.6289 | 3228.214 | 0.15709 | 22.6289 | 2358.072 | 0.11475
22.6511 | 3239.861 | 0.15766 | 22.6511 | 2323.203 | 0.11305
22.6732 | 3223.004 | 0.15684 | 22.6732 | 2304.393 | 0.11214
22.6954 | 3172.98 | 0.1544 | 22.6954 | 2296.597 | 0.11176
22.7175 | 3109.847 | 0.15133 | 22.7175 | 2285.987 | 0.11124
22.7397 | 3080.257 | 0.14989 | 22.7397 | 2265.153 | 0.11023
22.7619 | 3093.118 | 0.15052 | 22.7619 | 2251.612 | 0.10957
22.784 | 3081.733 | 0.14996 | 22.784 | 2266.986 | 0.11032
22.8062 | 3033.536 | 0.14762 | 22.8062 | 2279.415 | 0.11092
22.8284 | 2999.271 | 0.14595 | 22.8284 | 2244.09 | 0.1092
22.8505 | 2984.4 | 0.14523 | 22.8505 | 2220.78 | 0.10807
22.8727 | 2975.377 | 0.14479 | 22.8727 | 2223.876 | 0.10822
22.8949 | 2963.58 | 0.14421 | 22.8949 | 2198.342 | 0.10698
22.917 | 2943.739 | 0.14325 | 22.917 | 2144.677 | 0.10436
22.9392 | 2921.451 | 0.14216 | 22.9392 | 2128.037 | 0.10355
22.9613 | 2898.62 | 0.14105 | 22.9613 | 2171.581 | 0.10567
22.9835 | 2865.043 | 0.13942 | 22.9835 | 2157.072 | 0.10497
23.0057 | 2837.708 | 0.13809 | 23.0057 | 2124.127 | 0.10336
23.0278 | 2861.765 | 0.13926 | 23.0278 | 2128.208 | 0.10356
23.05 | 2877.375 | 0.14002 | 23.05 | 2137.908 | 0.10403
23.0722 | 2850.417 | 0.13871 | 23.0722 | 2187.63 | 0.10645
23.0943 | 2789.229 | 0.13573 | 23.0943 | 2151.92 | 0.10472
23.1165 | 2708.466 | 0.1318 | 23.1165 | 2095.111 | 0.10195
23.1386 | 2690.158 | 0.13091 | 23.1386 | 2039.164 | 0.099229
23.1608 | 2693.474 | 0.13107 | 23.1608 | 2071.757 | 0.10082
23.183 | 2693.887 | 0.13109 | 23.183 | 2065.937 | 0.10053
23.2051 | 2679.177 | 0.13037 | 23.2051 | 2008.251 | 0.097725
23.2273 | 2642.414 | 0.12858 | 23.2273 | 2011.129 | 0.097865
23.2495 | 2635.551 | 0.12825 | 23.2495 | 2048.859 | 0.099701
23.2716 | 2654.609 | 0.12918 | 23.2716 | 2028.815 | 0.098726
23.2938 | 2672.818 | 0.13006 | 23.2938 | 1979.888 | 0.096345
23.316 | 2673.202 | 0.13008 | 23.316 | 1977.641 | 0.096236
23.3381 | 2619.865 | 0.12749 | 23.3381 | 1964.431 | 0.095593
23.3603 | 2568.767 | 0.125 | 23.3603 | 1871.862 | 0.091088
23.3824 | 2557.161 | 0.12444 | 23.3824 | 1847.749 | 0.089915
23.4046 | 2552.412 | 0.1242 | 23.4046 | 1867.879 | 0.090894
23.4268 | 2537.766 | 0.12349 | 23.4268 | 1868.64 | 0.090931
23.4489 | 2515.872 | 0.12243 | 23.4489 | 1865.801 | 0.090793
23.4711 | 2490.954 | 0.12121 | 23.4711 | 1846.983 | 0.089878
23.4933 | 2468.436 | 0.12012 | 23.4933 | 1811.778 | 0.088164
23.5154 | 2443.89 | 0.11892 | 23.5154 | 1758.792 | 0.085586
23.5376 | 2415.99 | 0.11757 | 23.5376 | 1752.141 | 0.085262
23.5598 | 2407.355 | 0.11715 | 23.5598 | 1809.392 | 0.088048
23.5819 | 2423.15 | 0.11791 | 23.5819 | 1786.875 | 0.086953
23.6041 | 2409.556 | 0.11725 | 23.6041 | 1730.888 | 0.084228
23.6262 | 2361.237 | 0.1149 | 23.6262 | 1718.469 | 0.083624
23.6484 | 2338.215 | 0.11378 | 23.6484 | 1746.229 | 0.084975
23.6706 | 2335.78 | 0.11366 | 23.6706 | 1766.67 | 0.085969
23.6927 | 2331.004 | 0.11343 | 23.6927 | 1763.806 | 0.08583
23.7149 | 2321.503 | 0.11297 | 23.7149 | 1716.843 | 0.083545
23.7371 | 2306.434 | 0.11224 | 23.7371 | 1696.281 | 0.082544
23.7592 | 2279.375 | 0.11092 | 23.7592 | 1688.677 | 0.082174
23.7814 | 2247.407 | 0.10936 | 23.7814 | 1658.629 | 0.080712
23.8036 | 2240.917 | 0.10905 | 23.8036 | 1628.333 | 0.079238
23.8257 | 2239.432 | 0.10897 | 23.8257 | 1642.226 | 0.079914
23.8479 | 2215.943 | 0.10783 | 23.8479 | 1628.385 | 0.07924
23.87 | 2203.769 | 0.10724 | 23.87 | 1593.372 | 0.077536
23.8922 | 2213.63 | 0.10772 | 23.8922 | 1606.662 | 0.078183
23.9144 | 2192.213 | 0.10668 | 23.9144 | 1636.041 | 0.079613
23.9365 | 2154.295 | 0.10483 | 23.9365 | 1640.742 | 0.079841
23.9587 | 2147.183 | 0.10449 | 23.9587 | 1599.178 | 0.077819
23.9809 | 2145.393 | 0.1044 | 23.9809 | 1550.865 | 0.075468
24.003 | 2124.041 | 0.10336 | 24.003 | 1531.446 | 0.074523
24.0252 | 2090.267 | 0.10172 | 24.0252 | 1515.082 | 0.073727
24.0474 | 2051.211 | 0.099816 | 24.0474 | 1509.954 | 0.073477
24.0695 | 2032.477 | 0.098904 | 24.0695 | 1511.888 | 0.073571
24.0917 | 2028.126 | 0.098692 | 24.0917 | 1489.493 | 0.072481
24.1138 | 2019.952 | 0.098295 | 24.1138 | 1465.891 | 0.071333
24.136 | 2017.406 | 0.098171 | 24.136 | 1436.988 | 0.069926
24.1582 | 2035.436 | 0.099048 | 24.1582 | 1418.307 | 0.069017
24.1803 | 2054.121 | 0.099957 | 24.1803 | 1456.302 | 0.070866
24.2025 | 2059.102 | 0.1002 | 24.2025 | 1457.365 | 0.070918
24.2247 | 2060.23 | 0.10025 | 24.2247 | 1439.855 | 0.070066
24.2468 | 2060.022 | 0.10024 | 24.2468 | 1396.965 | 0.067979
24.269 | 2046.947 | 0.099608 | 24.269 | 1400.489 | 0.06815
24.2911 | 2021.239 | 0.098357 | 24.2911 | 1433.25 | 0.069745
24.3133 | 1995.378 | 0.097099 | 24.3133 | 1428.737 | 0.069525
24.3355 | 1964.204 | 0.095582 | 24.3355 | 1430.188 | 0.069596
24.3576 | 1922.681 | 0.093561 | 24.3576 | 1398.461 | 0.068052
24.3798 | 1874.377 | 0.091211 | 24.3798 | 1339.879 | 0.065201
24.402 | 1832.546 | 0.089175 | 24.402 | 1323.493 | 0.064404
24.4241 | 1838.31 | 0.089455 | 24.4241 | 1353.564 | 0.065867
24.4463 | 1878.433 | 0.091408 | 24.4463 | 1370.518 | 0.066692
24.4685 | 1887.314 | 0.09184 | 24.4685 | 1388.529 | 0.067568
24.4906 | 1865.481 | 0.090778 | 24.4906 | 1378.526 | 0.067082
24.5128 | 1823.783 | 0.088749 | 24.5128 | 1344.969 | 0.065449
24.5349 | 1802.733 | 0.087724 | 24.5349 | 1333.5 | 0.064891
24.5571 | 1811.222 | 0.088137 | 24.5571 | 1314.271 | 0.063955
24.5793 | 1794.027 | 0.087301 | 24.5793 | 1270.292 | 0.061815
24.6014 | 1761.819 | 0.085733 | 24.6014 | 1259.763 | 0.061302
24.6236 | 1739.836 | 0.084664 | 24.6236 | 1268.291 | 0.061717
24.6458 | 1724.507 | 0.083918 | 24.6458 | 1244.99 | 0.060583
24.6679 | 1714.028 | 0.083408 | 24.6679 | 1241.415 | 0.060409
24.6901 | 1704.763 | 0.082957 | 24.6901 | 1255.552 | 0.061097
24.7123 | 1694.972 | 0.08248 | 24.7123 | 1237.311 | 0.06021
24.7344 | 1671.318 | 0.081329 | 24.7344 | 1217.036 | 0.059223
24.7566 | 1643.456 | 0.079974 | 24.7566 | 1186.489 | 0.057737
24.7787 | 1630.913 | 0.079363 | 24.7787 | 1185.22 | 0.057675
24.8009 | 1635.367 | 0.07958 | 24.8009 | 1222.239 | 0.059476
24.8231 | 1662.048 | 0.080878 | 24.8231 | 1242.977 | 0.060485
24.8452 | 1673.356 | 0.081429 | 24.8452 | 1220.021 | 0.059368
24.8674 | 1652.232 | 0.080401 | 24.8674 | 1216.095 | 0.059177
24.8896 | 1618.541 | 0.078761 | 24.8896 | 1205.535 | 0.058664
24.9117 | 1584.175 | 0.077089 | 24.9117 | 1155.075 | 0.056208
24.9339 | 1551.088 | 0.075479 | 24.9339 | 1164.165 | 0.05665
24.9561 | 1521.992 | 0.074063 | 24.9561 | 1162.978 | 0.056593
24.9782 | 1504.348 | 0.073204 | 24.9782 | 1139.084 | 0.05543
25.0004 | 1515.684 | 0.073756 | 25.0004 | 1124.362 | 0.054713
25.0225 | 1555.615 | 0.075699 | 25.0225 | 1146.066 | 0.05577
25.0447 | 1580.4 | 0.076905 | 25.0447 | 1170.383 | 0.056953
25.0669 | 1583.859 | 0.077073 | 25.0669 | 1155.571 | 0.056232
25.089 | 1602.522 | 0.077982 | 25.089 | 1137.248 | 0.055341
25.1112 | 1613.927 | 0.078537 | 25.1112 | 1124.811 | 0.054735
25.1334 | 1559.981 | 0.075911 | 25.1334 | 1136.759 | 0.055317
25.1555 | 1511.62 | 0.073558 | 25.1555 | 1123.205 | 0.054657
25.1777 | 1520.897 | 0.07401 | 25.1777 | 1072.122 | 0.052171
25.1999 | 1518.485 | 0.073892 | 25.1999 | 1086.153 | 0.052854
25.222 | 1497.104 | 0.072852 | 25.222 | 1094.243 | 0.053248
25.2442 | 1483.575 | 0.072193 | 25.2442 | 1065.057 | 0.051828
25.2663 | 1474.376 | 0.071746 | 25.2663 | 1053.406 | 0.051261
25.2885 | 1456.456 | 0.070874 | 25.2885 | 1040.172 | 0.050617
25.3107 | 1428.75 | 0.069526 | 25.3107 | 1088.354 | 0.052961
25.3328 | 1384.541 | 0.067374 | 25.3328 | 1069.329 | 0.052035
25.355 | 1377.28 | 0.067021 | 25.355 | 1005.841 | 0.048946
25.3772 | 1410.125 | 0.068619 | 25.3772 | 982.1013 | 0.047791
25.3993 | 1419.341 | 0.069068 | 25.3993 | 1010.165 | 0.049156
25.4215 | 1397.753 | 0.068017 | 25.4215 | 1008.636 | 0.049082
25.4437 | 1352.009 | 0.065791 | 25.4437 | 955.4982 | 0.046496
25.4658 | 1317.825 | 0.064128 | 25.4658 | 975.2087 | 0.047455
25.488 | 1307.653 | 0.063633 | 25.488 | 974.6567 | 0.047429
25.5101 | 1326.177 | 0.064534 | 25.5101 | 944.8588 | 0.045979
25.5323 | 1355.64 | 0.065968 | 25.5323 | 940.3889 | 0.045761
25.5545 | 1347.914 | 0.065592 | 25.5545 | 943.8416 | 0.045929
25.5766 | 1317.372 | 0.064106 | 25.5766 | 957.8293 | 0.04661
25.5988 | 1288.663 | 0.062709 | 25.5988 | 975.1979 | 0.047455
25.621 | 1278.03 | 0.062191 | 25.621 | 967.7196 | 0.047091
25.6431 | 1290.13 | 0.06278 | 25.6431 | 939.9888 | 0.045742
25.6653 | 1300.568 | 0.063288 | 25.6653 | 925.4441 | 0.045034
25.6874 | 1300.164 | 0.063268 | 25.6874 | 926.8333 | 0.045101
25.7096 | 1295.883 | 0.06306 | 25.7096 | 946.689 | 0.046068
25.7318 | 1285.397 | 0.06255 | 25.7318 | 949.9628 | 0.046227
25.7539 | 1261.424 | 0.061383 | 25.7539 | 915.1625 | 0.044533
25.7761 | 1237.626 | 0.060225 | 25.7761 | 895.5598 | 0.04358
25.7983 | 1226.515 | 0.059684 | 25.7983 | 914.5211 | 0.044502
25.8204 | 1200.403 | 0.058414 | 25.8204 | 932.9266 | 0.045398
25.8426 | 1154.275 | 0.056169 | 25.8426 | 916.2253 | 0.044585
25.8648 | 1134.195 | 0.055192 | 25.8648 | 920.9669 | 0.044816
25.8869 | 1136.11 | 0.055285 | 25.8869 | 862.4566 | 0.041969
25.9091 | 1117.911 | 0.0544 | 25.9091 | 856.1151 | 0.04166
25.9312 | 1104.274 | 0.053736 | 25.9312 | 904.0878 | 0.043995
25.9534 | 1161.399 | 0.056516 | 25.9534 | 828.5564 | 0.040319
25.9756 | 1204.36 | 0.058606 | 25.9756 | 885.6481 | 0.043097
25.9977 | 1204.256 | 0.058601 | 25.9977 | 838.2847 | 0.040792
26.0199 | 1180.587 | 0.057449 | 26.0199 | 819.6587 | 0.039886
26.0421 | 1140.038 | 0.055476 | 26.0421 | 836.3112 | 0.040696
26.0642 | 1129.587 | 0.054968 | 26.0642 | 866.7378 | 0.042177
26.0864 | 1126.738 | 0.054829 | 26.0864 | 885.1993 | 0.043075
26.1086 | 1106.148 | 0.053827 | 26.1086 | 872.4156 | 0.042453
26.1307 | 1079.522 | 0.052531 | 26.1307 | 839.2516 | 0.040839
26.1529 | 1055.752 | 0.051375 | 26.1529 | 832.7048 | 0.040521
26.175 | 1058.702 | 0.051518 | 26.175 | 846.4759 | 0.041191
26.1972 | 1077.693 | 0.052442 | 26.1972 | 836.9803 | 0.040729
26.2194 | 1083.976 | 0.052748 | 26.2194 | 829.2962 | 0.040355
26.2415 | 1076.183 | 0.052369 | 26.2415 | 834.5913 | 0.040613
26.2637 | 1056.489 | 0.051411 | 26.2637 | 824.1109 | 0.040103
26.2859 | 1043.953 | 0.050801 | 26.2859 | 817.7632 | 0.039794
26.308 | 1044.656 | 0.050835 | 26.308 | 811.634 | 0.039496
26.3302 | 1042.275 | 0.050719 | 26.3302 | 783.0577 | 0.038105
26.3524 | 1032.772 | 0.050257 | 26.3524 | 767.5679 | 0.037351
26.3745 | 1018.404 | 0.049557 | 26.3745 | 801.6635 | 0.03901
26.3967 | 1012.109 | 0.049251 | 26.3967 | 803.6174 | 0.039105
26.4188 | 1029.172 | 0.050081 | 26.4188 | 765.2054 | 0.037236
26.441 | 1050.999 | 0.051144 | 26.441 | 770.1122 | 0.037475
26.4632 | 1053.126 | 0.051247 | 26.4632 | 781.0212 | 0.038006
26.4853 | 1025.969 | 0.049925 | 26.4853 | 748.9998 | 0.036448
26.5075 | 984.99 | 0.047931 | 26.5075 | 754.9772 | 0.036739
26.5297 | 987.7036 | 0.048063 | 26.5297 | 749.2029 | 0.036458
26.5518 | 1009.756 | 0.049137 | 26.5518 | 734.163 | 0.035726
26.574 | 952.0906 | 0.04633 | 26.574 | 740.3216 | 0.036025
26.5962 | 887.2884 | 0.043177 | 26.5962 | 763.9313 | 0.037174
26.6183 | 914.0432 | 0.044479 | 26.6183 | 740.7772 | 0.036048
26.6405 | 935.126 | 0.045505 | 26.6405 | 736.6525 | 0.035847
26.6626 | 941.2878 | 0.045805 | 26.6626 | 760.7863 | 0.037021
26.6848 | 943.2304 | 0.045899 | 26.6848 | 761.5728 | 0.03706
26.707 | 940.3006 | 0.045757 | 26.707 | 751.5653 | 0.036573
26.7291 | 935.4416 | 0.04552 | 26.7291 | 747.9091 | 0.036395
26.7513 | 928.2798 | 0.045172 | 26.7513 | 726.5835 | 0.035357
26.7735 | 919.8002 | 0.044759 | 26.7735 | 697.3521 | 0.033934
26.7956 | 910.6534 | 0.044314 | 26.7956 | 716.9438 | 0.034888
26.8178 | 901.541 | 0.043871 | 26.8178 | 720.7548 | 0.035073
26.84 | 912.5239 | 0.044405 | 26.84 | 696.8625 | 0.033911
26.8621 | 934.5579 | 0.045477 | 26.8621 | 698.9295 | 0.034011
26.8843 | 941.4906 | 0.045815 | 26.8843 | 685.4044 | 0.033353
26.9064 | 931.291 | 0.045318 | 26.9064 | 698.6068 | 0.033995
26.9286 | 898.514 | 0.043723 | 26.9286 | 670.2726 | 0.032617
26.9508 | 875.3358 | 0.042595 | 26.9508 | 666.5887 | 0.032437
26.9729 | 874.3704 | 0.042548 | 26.9729 | 675.4924 | 0.032871
26.9951 | 860.6201 | 0.041879 | 26.9951 | 707.7344 | 0.03444
27.0173 | 841.4602 | 0.040947 | 27.0173 | 689.3811 | 0.033547
27.0394 | 864.0224 | 0.042045 | 27.0394 | 684.1341 | 0.033291
27.0616 | 897.1479 | 0.043657 | 27.0616 | 663.5859 | 0.032291
27.0837 | 878.1293 | 0.042731 | 27.0837 | 674.0682 | 0.032801
27.1059 | 846.689 | 0.041201 | 27.1059 | 639.4296 | 0.031116
27.1281 | 845.5897 | 0.041148 | 27.1281 | 636.3895 | 0.030968
27.1502 | 849.3146 | 0.041329 | 27.1502 | 646.798 | 0.031474
27.1724 | 849.6716 | 0.041347 | 27.1724 | 648.16 | 0.031541
27.1946 | 818.7045 | 0.03984 | 27.1946 | 643.6882 | 0.031323
27.2167 | 773.3263 | 0.037631 | 27.2167 | 644.3362 | 0.031355
27.2389 | 777.4728 | 0.037833 | 27.2389 | 636.4723 | 0.030972
27.2611 | 792.886 | 0.038583 | 27.2611 | 632.5941 | 0.030783
27.2832 | 775.6747 | 0.037746 | 27.2832 | 654.9815 | 0.031873
27.3054 | 763.8602 | 0.037171 | 27.3054 | 669.9439 | 0.032601
27.3275 | 768.5178 | 0.037397 | 27.3275 | 663.6462 | 0.032294
27.3497 | 776.1608 | 0.037769 | 27.3497 | 625.7838 | 0.030452
27.3719 | 783.7988 | 0.038141 | 27.3719 | 632.0369 | 0.030756
27.394 | 779.4454 | 0.037929 | 27.394 | 631.5079 | 0.03073
27.4162 | 768.9573 | 0.037419 | 27.4162 | 628.4057 | 0.030579
27.4384 | 753.2587 | 0.036655 | 27.4384 | 651.9871 | 0.031727
27.4605 | 749.4807 | 0.036471 | 27.4605 | 614.2957 | 0.029893
27.4827 | 760.3783 | 0.037001 | 27.4827 | 640.9478 | 0.03119
27.5049 | 761.1983 | 0.037041 | 27.5049 | 641.2064 | 0.031202
27.527 | 751.5087 | 0.03657 | 27.527 | 623.8751 | 0.030359
27.5492 | 747.7415 | 0.036386 | 27.5492 | 613.0685 | 0.029833
27.5713 | 736.2167 | 0.035826 | 27.5713 | 580.5744 | 0.028252
27.5935 | 698.6072 | 0.033995 | 27.5935 | 564.452 | 0.027467
27.6157 | 667.3621 | 0.032475 | 27.6157 | 604.725 | 0.029427
27.6378 | 667.9859 | 0.032505 | 27.6378 | 654.9313 | 0.03187
27.66 | 683.9258 | 0.033281 | 27.66 | 639.4455 | 0.031117
27.6822 | 708.6649 | 0.034485 | 27.6822 | 602.6223 | 0.029325
27.7043 | 717.3605 | 0.034908 | 27.7043 | 592.97 | 0.028855
27.7265 | 712.5909 | 0.034676 | 27.7265 | 582.7143 | 0.028356
27.7487 | 710.8489 | 0.034591 | 27.7487 | 558.5325 | 0.027179
27.7708 | 704.0544 | 0.034261 | 27.7708 | 545.153 | 0.026528
27.793 | 682.3255 | 0.033203 | 27.793 | 558.7552 | 0.02719
27.8151 | 665.0531 | 0.032363 | 27.8151 | 622.2153 | 0.030278
27.8373 | 658.7267 | 0.032055 | 27.8373 | 521.8082 | 0.025392
27.8595 | 659.7169 | 0.032103 | 27.8595 | 551.7677 | 0.02685
27.8816 | 663.575 | 0.032291 | 27.8816 | 585.3539 | 0.028484
27.9038 | 659.2538 | 0.03208 | 27.9038 | 538.8753 | 0.026223
27.926 | 649.0956 | 0.031586 | 27.926 | 534.3109 | 0.026001
27.9481 | 632.1281 | 0.03076 | 27.9481 | 549.8272 | 0.026756
27.9703 | 628.1953 | 0.030569 | 27.9703 | 554.3574 | 0.026976
27.9925 | 637.9245 | 0.031043 | 27.9925 | 534.0256 | 0.025987
28.0146 | 627.6348 | 0.030542 | 28.0146 | 547.0278 | 0.026619
28.0368 | 606.494 | 0.029513 | 28.0368 | 567.4239 | 0.027612
28.0589 | 607.1804 | 0.029546 | 28.0589 | 557.5261 | 0.02713
28.0811 | 618.394 | 0.030092 | 28.0811 | 540.239 | 0.026289
28.1033 | 625.8853 | 0.030457 | 28.1033 | 535.7952 | 0.026073
28.1254 | 635.254 | 0.030913 | 28.1254 | 553.0724 | 0.026913
28.1476 | 644.7881 | 0.031377 | 28.1476 | 557.2239 | 0.027116
28.1698 | 641.7085 | 0.031227 | 28.1698 | 553.8611 | 0.026952
28.1919 | 622.7998 | 0.030307 | 28.1919 | 558.1671 | 0.027161
28.2141 | 594.1996 | 0.028915 | 28.2141 | 543.3195 | 0.026439
28.2362 | 568.8096 | 0.027679 | 28.2362 | 503.6101 | 0.024507
28.2584 | 562.6757 | 0.027381 | 28.2584 | 563.4446 | 0.027418
28.2806 | 560.0374 | 0.027252 | 28.2806 | 561.6266 | 0.02733
28.3027 | 553.3392 | 0.026926 | 28.3027 | 546.3289 | 0.026585
28.3249 | 566.5058 | 0.027567 | 28.3249 | 549.1406 | 0.026722
28.3471 | 600.751 | 0.029234 | 28.3471 | 515.61 | 0.025091
28.3692 | 594.7906 | 0.028944 | 28.3692 | 517.806 | 0.025197
28.3914 | 567.9523 | 0.027638 | 28.3914 | 510.415 | 0.024838
28.4136 | 581.0094 | 0.028273 | 28.4136 | 505.5703 | 0.024602
28.4357 | 592.7542 | 0.028844 | 28.4357 | 498.308 | 0.024249
28.4579 | 569.9823 | 0.027736 | 28.4579 | 503.7012 | 0.024511
28.48 | 571.4827 | 0.027809 | 28.48 | 531.8633 | 0.025881
28.5022 | 594.7075 | 0.02894 | 28.5022 | 528.354 | 0.025711
28.5244 | 578.1708 | 0.028135 | 28.5244 | 508.243 | 0.024732
28.5465 | 549.4747 | 0.026738 | 28.5465 | 511.2203 | 0.024877
28.5687 | 553.9008 | 0.026954 | 28.5687 | 517.3495 | 0.025175
28.5909 | 567.9114 | 0.027636 | 28.5909 | 499.7467 | 0.024319
28.613 | 573.5534 | 0.02791 | 28.613 | 492.226 | 0.023953
28.6352 | 569.679 | 0.027722 | 28.6352 | 484.6499 | 0.023584
28.6574 | 558.8179 | 0.027193 | 28.6574 | 471.5212 | 0.022945
28.6795 | 557.8232 | 0.027145 | 28.6795 | 458.3327 | 0.022303
28.7017 | 562.1261 | 0.027354 | 28.7017 | 458.6922 | 0.022321
28.7238 | 559.321 | 0.027218 | 28.7238 | 460.2328 | 0.022396
28.746 | 551.2003 | 0.026822 | 28.746 | 453.6942 | 0.022078
28.7682 | 540.3071 | 0.026292 | 28.7682 | 450.2087 | 0.021908
28.7903 | 529.9107 | 0.025786 | 28.7903 | 493.5668 | 0.024018
28.8125 | 522.3912 | 0.02542 | 28.8125 | 490.7773 | 0.023882
28.8347 | 513.5845 | 0.024992 | 28.8347 | 503.229 | 0.024488
28.8568 | 506.8322 | 0.024663 | 28.8568 | 503.0875 | 0.024481
28.879 | 513.6658 | 0.024996 | 28.879 | 479.5427 | 0.023335
28.9012 | 529.7219 | 0.025777 | 28.9012 | 489.6569 | 0.023828
28.9233 | 543.6218 | 0.026454 | 28.9233 | 492.1588 | 0.023949
28.9455 | 537.5245 | 0.026157 | 28.9455 | 489.0607 | 0.023799
28.9676 | 505.7527 | 0.024611 | 28.9676 | 480.3057 | 0.023373
28.9898 | 502.724 | 0.024463 | 28.9898 | 465.7669 | 0.022665
29.012 | 524.5855 | 0.025527 | 29.012 | 454.4649 | 0.022115
29.0341 | 524.5781 | 0.025527 | 29.0341 | 441.3852 | 0.021479
29.0563 | 519.9668 | 0.025303 | 29.0563 | 0 | 0
29.0785 | 513.1492 | 0.024971 | 29.0785 | 0 | 0
29.1006 | 495.6089 | 0.024117 | 29.1006 | 0 | 0
29.1228 | 464.4795 | 0.022602 | 29.1228 | 0 | 0
29.145 | 457.2375 | 0.02225 | 29.145 | 0 | 0
29.1671 | 470.1512 | 0.022878 | 29.1671 | 0 | 0
29.1893 | 472.6699 | 0.023001 | 29.1893 | 0 | 0
29.2114 | 474.3784 | 0.023084 | 29.2114 | 0 | 0
29.2336 | 491.1272 | 0.023899 | 29.2336 | 0 | 0
29.2558 | 506.0034 | 0.024623 | 29.2558 | 0 | 0
29.2779 | 508.9856 | 0.024768 | 29.2779 | 0 | 0
29.3001 | 512.6383 | 0.024946 | 29.3001 | 0 | 0
29.3223 | 515.8275 | 0.025101 | 29.3223 | 0 | 0
29.3444 | 500.2689 | 0.024344 | 29.3444 | 0 | 0
29.3666 | 475.1772 | 0.023123 | 29.3666 | 0 | 0
29.3888 | 468.0565 | 0.022776 | 29.3888 | 0 | 0
29.4109 | 463.0927 | 0.022535 | 29.4109 | 0 | 0
29.4331 | 451.3701 | 0.021964 | 29.4331 | 0 | 0
29.4552 | 456.3604 | 0.022207 | 29.4552 | 0 | 0
29.4774 | 479.3672 | 0.023327 | 29.4774 | 0 | 0
29.4996 | 479.0948 | 0.023314 | 29.4996 | 0 | 0
29.5217 | 463.5567 | 0.022558 | 29.5217 | 0 | 0
29.5439 | 468.1649 | 0.022782 | 29.5439 | 0 | 0
29.5661 | 482.9281 | 0.0235 | 29.5661 | 0 | 0
29.5882 | 519.9637 | 0.025302 | 29.5882 | 0 | 0
29.6104 | 518.1532 | 0.025214 | 29.6104 | 0 | 0
29.6325 | 473.9367 | 0.023063 | 29.6325 | 0 | 0
29.6547 | 467.1031 | 0.02273 | 29.6547 | 0 | 0
29.6769 | 479.2163 | 0.02332 | 29.6769 | 0 | 0
29.699 | 468.8096 | 0.022813 | 29.699 | 0 | 0
29.7212 | 460.3308 | 0.022401 | 29.7212 | 0 | 0
29.7434 | 469.1212 | 0.022828 | 29.7434 | 0 | 0
29.7655 | 482.6132 | 0.023485 | 29.7655 | 0 | 0
29.7877 | 486.9597 | 0.023696 | 29.7877 | 0 | 0
29.8099 | 463.7317 | 0.022566 | 29.8099 | 0 | 0
29.832 | 419.8864 | 0.020432 | 29.832 | 0 | 0
29.8542 | 386.1071 | 0.018789 | 29.8542 | 0 | 0
29.8763 | 374.0342 | 0.018201 | 29.8763 | 0 | 0
29.8985 | 386.653 | 0.018815 | 29.8985 | 0 | 0
29.9207 | 408.9746 | 0.019901 | 29.9207 | 0 | 0
29.9428 | 428.1242 | 0.020833 | 29.9428 | 0 | 0
29.965 | 441.8553 | 0.021501 | 29.965 | 0 | 0
29.9872 | 447.7548 | 0.021789 | 29.9872 | 0 | 0
30.0093 | 432.0073 | 0.021022 | 30.0093 | 0 | 0
30.0315 | 410.2518 | 0.019964 | 30.0315 | 0 | 0
30.0537 | 396.7852 | 0.019308 | 30.0537 | 0 | 0
30.0758 | 402.6132 | 0.019592 | 30.0758 | 0 | 0
30.098 | 430.9821 | 0.020972 | 30.098 | 0 | 0
30.1201 | 444.93 | 0.021651 | 30.1201 | 0 | 0
30.1423 | 447.8455 | 0.021793 | 30.1423 | 0 | 0
30.1645 | 454.8209 | 0.022132 | 30.1645 | 0 | 0
30.1866 | 456.0314 | 0.022191 | 30.1866 | 0 | 0
30.2088 | 435.3276 | 0.021184 | 30.2088 | 0 | 0
30.231 | 416.5802 | 0.020272 | 30.231 | 0 | 0
30.2531 | 407.1388 | 0.019812 | 30.2531 | 0 | 0
30.2753 | 408.3098 | 0.019869 | 30.2753 | 0 | 0
30.2975 | 414.6262 | 0.020176 | 30.2975 | 0 | 0
30.3196 | 401.9208 | 0.019558 | 30.3196 | 0 | 0
30.3418 | 383.5742 | 0.018665 | 30.3418 | 0 | 0
30.3639 | 379.1708 | 0.018451 | 30.3639 | 0 | 0
30.3861 | 378.6533 | 0.018426 | 30.3861 | 0 | 0
30.4083 | 376.8034 | 0.018336 | 30.4083 | 0 | 0
30.4304 | 389.3469 | 0.018946 | 30.4304 | 0 | 0
30.4526 | 421.1561 | 0.020494 | 30.4526 | 0 | 0
30.4748 | 444.2496 | 0.021618 | 30.4748 | 0 | 0
30.4969 | 450.8731 | 0.02194 | 30.4969 | 0 | 0
30.5191 | 433.5459 | 0.021097 | 30.5191 | 0 | 0
30.5413 | 413.7515 | 0.020134 | 30.5413 | 0 | 0
30.5634 | 415.5697 | 0.020222 | 30.5634 | 0 | 0
30.5856 | 416.4581 | 0.020266 | 30.5856 | 0 | 0
30.6077 | 411.9099 | 0.020044 | 30.6077 | 0 | 0
30.6299 | 404.0407 | 0.019661 | 30.6299 | 0 | 0
30.6521 | 396.2664 | 0.019283 | 30.6521 | 0 | 0
30.6742 | 391.5611 | 0.019054 | 30.6742 | 0 | 0
30.6964 | 385.0799 | 0.018739 | 30.6964 | 0 | 0
30.7186 | 376.067 | 0.0183 | 30.7186 | 0 | 0
30.7407 | 375.747 | 0.018285 | 30.7407 | 0 | 0
30.7629 | 381.3971 | 0.018559 | 30.7629 | 0 | 0
30.785 | 383.2812 | 0.018651 | 30.785 | 0 | 0
30.8072 | 381.4655 | 0.018563 | 30.8072 | 0 | 0
30.8294 | 382.662 | 0.018621 | 30.8294 | 0 | 0
30.8515 | 381.1413 | 0.018547 | 30.8515 | 0 | 0
30.8737 | 372.7117 | 0.018137 | 30.8737 | 0 | 0
30.8959 | 374.4533 | 0.018222 | 30.8959 | 0 | 0
30.918 | 389.4068 | 0.018949 | 30.918 | 0 | 0
30.9402 | 397.3831 | 0.019337 | 30.9402 | 0 | 0
30.9624 | 394.7851 | 0.019211 | 30.9624 | 0 | 0
30.9845 | 377.9399 | 0.018391 | 30.9845 | 0 | 0
31.0067 | 368.015 | 0.017908 | 31.0067 | 0 | 0
31.0288 | 390.9127 | 0.019023 | 31.0288 | 0 | 0
31.051 | 414.4632 | 0.020169 | 31.051 | 0 | 0
31.0732 | 428.8188 | 0.020867 | 31.0732 | 0 | 0
31.0953 | 407.2216 | 0.019816 | 31.0953 | 0 | 0
31.1175 | 372.7509 | 0.018139 | 31.1175 | 0 | 0
31.1397 | 372.5412 | 0.018129 | 31.1397 | 0 | 0
31.1618 | 380.4519 | 0.018513 | 31.1618 | 0 | 0
31.184 | 380.7861 | 0.01853 | 31.184 | 0 | 0
31.2062 | 373.0412 | 0.018153 | 31.2062 | 0 | 0
31.2283 | 359.676 | 0.017502 | 31.2283 | 0 | 0
31.2505 | 350.7145 | 0.017066 | 31.2505 | 0 | 0
31.2726 | 344.7215 | 0.016775 | 31.2726 | 0 | 0
31.2948 | 333.6 | 0.016234 | 31.2948 | 0 | 0
31.317 | 328.0502 | 0.015964 | 31.317 | 0 | 0
31.3391 | 345.7121 | 0.016823 | 31.3391 | 0 | 0
31.3613 | 353.8098 | 0.017217 | 31.3613 | 0 | 0
31.3835 | 334.941 | 0.016299 | 31.3835 | 0 | 0
31.4056 | 330.3305 | 0.016074 | 31.4056 | 0 | 0
31.4278 | 341.9827 | 0.016641 | 31.4278 | 0 | 0
31.45 | 350.1265 | 0.017038 | 31.45 | 0 | 0
31.4721 | 357.5509 | 0.017399 | 31.4721 | 0 | 0
31.4943 | 353.9436 | 0.017224 | 31.4943 | 0 | 0
31.5164 | 351.0536 | 0.017083 | 31.5164 | 0 | 0
31.5386 | 349.8765 | 0.017026 | 31.5386 | 0 | 0
31.5608 | 345.7997 | 0.016827 | 31.5608 | 0 | 0
31.5829 | 338.3025 | 0.016462 | 31.5829 | 0 | 0
31.6051 | 352.6955 | 0.017163 | 31.6051 | 0 | 0
31.6273 | 368.3624 | 0.017925 | 31.6273 | 0 | 0
31.6494 | 366.7376 | 0.017846 | 31.6494 | 0 | 0
31.6716 | 369.2502 | 0.017968 | 31.6716 | 0 | 0
31.6938 | 385.9724 | 0.018782 | 31.6938 | 0 | 0
31.7159 | 382.1469 | 0.018596 | 31.7159 | 0 | 0
31.7381 | 355.3854 | 0.017294 | 31.7381 | 0 | 0
31.7602 | 330.2339 | 0.01607 | 31.7602 | 0 | 0
31.7824 | 316.5337 | 0.015403 | 31.7824 | 0 | 0
31.8046 | 341.3763 | 0.016612 | 31.8046 | 0 | 0
31.8267 | 364.65 | 0.017745 | 31.8267 | 0 | 0
31.8489 | 342.1188 | 0.016648 | 31.8489 | 0 | 0
31.8711 | 331.2699 | 0.01612 | 31.8711 | 0 | 0
31.8932 | 337.3122 | 0.016414 | 31.8932 | 0 | 0
31.9154 | 353.2186 | 0.017188 | 31.9154 | 0 | 0
31.9376 | 372.868 | 0.018144 | 31.9376 | 0 | 0
31.9597 | 365.9106 | 0.017806 | 31.9597 | 0 | 0
31.9819 | 367.8765 | 0.017902 | 31.9819 | 0 | 0
32.004 | 394.2906 | 0.019187 | 32.004 | 0 | 0
32.0262 | 390.5286 | 0.019004 | 32.0262 | 0 | 0
32.0484 | 355.2086 | 0.017285 | 32.0484 | 0 | 0
32.0705 | 334.1834 | 0.016262 | 32.0705 | 0 | 0
32.0927 | 328.8651 | 0.016003 | 32.0927 | 0 | 0
32.1149 | 346.4979 | 0.016861 | 32.1149 | 0 | 0
32.137 | 361.11 | 0.017572 | 32.137 | 0 | 0
32.1592 | 351.9388 | 0.017126 | 32.1592 | 0 | 0
32.1814 | 331.3902 | 0.016126 | 32.1814 | 0 | 0
32.2035 | 311.6405 | 0.015165 | 32.2035 | 0 | 0
32.2257 | 322.3361 | 0.015685 | 32.2257 | 0 | 0
32.2478 | 352.7355 | 0.017165 | 32.2478 | 0 | 0
32.27 | 365.246 | 0.017774 | 32.27 | 0 | 0
32.2922 | 368.6535 | 0.017939 | 32.2922 | 0 | 0
32.3143 | 366.0096 | 0.017811 | 32.3143 | 0 | 0
32.3365 | 362.1324 | 0.017622 | 32.3365 | 0 | 0
32.3586 | 358.8885 | 0.017464 | 32.3586 | 0 | 0
32.3808 | 349.1113 | 0.016988 | 32.3808 | 0 | 0
32.403 | 337.808 | 0.016438 | 32.403 | 0 | 0
32.4252 | 337.4431 | 0.016421 | 32.4252 | 0 | 0
32.4473 | 340.5624 | 0.016572 | 32.4473 | 0 | 0
32.4695 | 342.3444 | 0.016659 | 32.4695 | 0 | 0
32.4916 | 323.1231 | 0.015724 | 32.4916 | 0 | 0
32.5138 | 288.5435 | 0.014041 | 32.5138 | 0 | 0
32.536 | 288.2787 | 0.014028 | 32.536 | 0 | 0
32.5581 | 309.7364 | 0.015072 | 32.5581 | 0 | 0
32.5803 | 317.7203 | 0.015461 | 32.5803 | 0 | 0
32.6025 | 312.3158 | 0.015198 | 32.6025 | 0 | 0
32.6246 | 304.4626 | 0.014816 | 32.6246 | 0 | 0
32.6468 | 311.5523 | 0.015161 | 32.6468 | 0 | 0
32.669 | 337.9734 | 0.016446 | 32.669 | 0 | 0
32.6911 | 346.4031 | 0.016857 | 32.6911 | 0 | 0
32.7133 | 332.6685 | 0.016188 | 32.7133 | 0 | 0
32.7354 | 328.134 | 0.015968 | 32.7354 | 0 | 0
32.7576 | 324.7772 | 0.015804 | 32.7576 | 0 | 0
32.7798 | 313.8715 | 0.015274 | 32.7798 | 0 | 0
32.8019 | 309.434 | 0.015058 | 32.8019 | 0 | 0
32.8241 | 318.4121 | 0.015495 | 32.8241 | 0 | 0
32.8462 | 341.02 | 0.016595 | 32.8462 | 0 | 0
32.8684 | 363.2477 | 0.017676 | 32.8684 | 0 | 0
32.8906 | 354.1472 | 0.017233 | 32.8906 | 0 | 0
32.9127 | 325.7617 | 0.015852 | 32.9127 | 0 | 0
32.9349 | 306.0512 | 0.014893 | 32.9349 | 0 | 0
32.9571 | 305.9146 | 0.014886 | 32.9571 | 0 | 0
32.9792 | 327.26 | 0.015925 | 32.9792 | 0 | 0
33.0014 | 331.5414 | 0.016133 | 33.0014 | 0 | 0
33.0236 | 307.6225 | 0.014969 | 33.0236 | 0 | 0
33.0457 | 291.3821 | 0.014179 | 33.0457 | 0 | 0
33.0679 | 285.3404 | 0.013885 | 33.0679 | 0 | 0
33.09 | 304.2542 | 0.014806 | 33.09 | 0 | 0
33.1122 | 317.2974 | 0.01544 | 33.1122 | 0 | 0
33.1344 | 296.7974 | 0.014443 | 33.1344 | 0 | 0
33.1565 | 292.3559 | 0.014227 | 33.1565 | 0 | 0
33.1787 | 304.5081 | 0.014818 | 33.1787 | 0 | 0
33.2009 | 312.4494 | 0.015204 | 33.2009 | 0 | 0
33.223 | 318.1868 | 0.015484 | 33.223 | 0 | 0
33.2452 | 323.8655 | 0.01576 | 33.2452 | 0 | 0
33.2674 | 330.9748 | 0.016106 | 33.2674 | 0 | 0
33.2895 | 340.5842 | 0.016573 | 33.2895 | 0 | 0
33.3117 | 338.8022 | 0.016487 | 33.3117 | 0 | 0
33.3338 | 327.6057 | 0.015942 | 33.3338 | 0 | 0
33.356 | 316.6743 | 0.01541 | 33.356 | 0 | 0
33.3782 | 311.9678 | 0.015181 | 33.3782 | 0 | 0
33.4003 | 326.0411 | 0.015866 | 33.4003 | 0 | 0
33.4225 | 314.992 | 0.015328 | 33.4225 | 0 | 0
33.4447 | 255.2485 | 0.012421 | 33.4447 | 0 | 0
33.4668 | 251.1548 | 0.012222 | 33.4668 | 0 | 0
33.489 | 312.4247 | 0.015203 | 33.489 | 0 | 0
33.5112 | 321.2047 | 0.01563 | 33.5112 | 0 | 0
33.5333 | 310.0591 | 0.015088 | 33.5333 | 0 | 0
33.5555 | 311.748 | 0.01517 | 33.5555 | 0 | 0
33.5776 | 303.9626 | 0.014791 | 33.5776 | 0 | 0
33.5998 | 276.1399 | 0.013437 | 33.5998 | 0 | 0
33.622 | 269.3808 | 0.013109 | 33.622 | 0 | 0
33.6441 | 286.6172 | 0.013947 | 33.6441 | 0 | 0
33.6663 | 300.2208 | 0.014609 | 33.6663 | 0 | 0
33.6885 | 307.0537 | 0.014942 | 33.6885 | 0 | 0
33.7106 | 312.1843 | 0.015191 | 33.7106 | 0 | 0
33.7328 | 306.8094 | 0.01493 | 33.7328 | 0 | 0
33.755 | 281.6422 | 0.013705 | 33.755 | 0 | 0
33.7771 | 281.847 | 0.013715 | 33.7771 | 0 | 0
33.7993 | 318.1685 | 0.015483 | 33.7993 | 0 | 0
33.8214 | 328.3509 | 0.015978 | 33.8214 | 0 | 0
33.8436 | 322.2173 | 0.01568 | 33.8436 | 0 | 0
33.8658 | 291.2459 | 0.014173 | 33.8658 | 0 | 0
33.8879 | 270.6796 | 0.013172 | 33.8879 | 0 | 0
33.9101 | 271.6001 | 0.013217 | 33.9101 | 0 | 0
33.9323 | 287.0516 | 0.013968 | 33.9323 | 0 | 0
33.9544 | 302.9888 | 0.014744 | 33.9544 | 0 | 0
33.9766 | 282.6962 | 0.013757 | 33.9766 | 0 | 0
33.9988 | 259.9449 | 0.012649 | 33.9988 | 0 | 0
34.0209 | 271.5897 | 0.013216 | 34.0209 | 0 | 0
34.0431 | 286.2332 | 0.013929 | 34.0431 | 0 | 0
34.0652 | 282.4792 | 0.013746 | 34.0652 | 0 | 0
34.0874 | 273.7416 | 0.013321 | 34.0874 | 0 | 0
34.1096 | 268.2816 | 0.013055 | 34.1096 | 0 | 0
34.1317 | 280.5603 | 0.013653 | 34.1317 | 0 | 0
34.1539 | 300.7577 | 0.014635 | 34.1539 | 0 | 0
34.1761 | 310.6861 | 0.015119 | 34.1761 | 0 | 0
34.1982 | 312.6891 | 0.015216 | 34.1982 | 0 | 0
34.2204 | 300.9224 | 0.014643 | 34.2204 | 0 | 0
34.2426 | 294.8041 | 0.014346 | 34.2426 | 0 | 0
34.2647 | 294.2103 | 0.014317 | 34.2647 | 0 | 0
34.2869 | 286.5873 | 0.013946 | 34.2869 | 0 | 0
34.309 | 275.9204 | 0.013427 | 34.309 | 0 | 0
34.3312 | 264.4178 | 0.012867 | 34.3312 | 0 | 0
34.3534 | 263.258 | 0.012811 | 34.3534 | 0 | 0
34.3755 | 277.7663 | 0.013517 | 34.3755 | 0 | 0
34.3977 | 303.9213 | 0.014789 | 34.3977 | 0 | 0
34.4199 | 322.4312 | 0.01569 | 34.4199 | 0 | 0
34.442 | 293.6048 | 0.014287 | 34.442 | 0 | 0
34.4642 | 248.8137 | 0.012108 | 34.4642 | 0 | 0
34.4864 | 233.4643 | 0.011361 | 34.4864 | 0 | 0
34.5085 | 246.8097 | 0.01201 | 34.5085 | 0 | 0
34.5307 | 286.0181 | 0.013918 | 34.5307 | 0 | 0
34.5528 | 303.766 | 0.014782 | 34.5528 | 0 | 0
34.575 | 294.648 | 0.014338 | 34.575 | 0 | 0
34.5972 | 262.3266 | 0.012765 | 34.5972 | 0 | 0
34.6193 | 232.9339 | 0.011335 | 34.6193 | 0 | 0
34.6415 | 244.8228 | 0.011914 | 34.6415 | 0 | 0
34.6636 | 254.8528 | 0.012402 | 34.6636 | 0 | 0
34.6858 | 258.0839 | 0.012559 | 34.6858 | 0 | 0
34.708 | 250.3648 | 0.012183 | 34.708 | 0 | 0
34.7301 | 242.9202 | 0.011821 | 34.7301 | 0 | 0
34.7523 | 254.5909 | 0.012389 | 34.7523 | 0 | 0
34.7745 | 272.763 | 0.013273 | 34.7745 | 0 | 0
34.7966 | 289.7262 | 0.014099 | 34.7966 | 0 | 0
34.8188 | 295.3358 | 0.014372 | 34.8188 | 0 | 0
34.841 | 287.9044 | 0.01401 | 34.841 | 0 | 0
34.8631 | 276.049 | 0.013433 | 34.8631 | 0 | 0
34.8853 | 273.3923 | 0.013304 | 34.8853 | 0 | 0
34.9075 | 298.4782 | 0.014524 | 34.9075 | 0 | 0
34.9296 | 311.5902 | 0.015163 | 34.9296 | 0 | 0
34.9518 | 275.077 | 0.013386 | 34.9518 | 0 | 0
34.974 | 261.8773 | 0.012743 | 34.974 | 0 | 0
34.9961 | 271.4319 | 0.013208 | 34.9961 | 0 | 0
35.0183 | 270.114 | 0.013144 | 35.0183 | 0 | 0
35.0404 | 269.748 | 0.013126 | 35.0404 | 0 | 0
35.0626 | 282.894 | 0.013766 | 35.0626 | 0 | 0
35.0848 | 287.6654 | 0.013998 | 35.0848 | 0 | 0
35.1069 | 279.41 | 0.013597 | 35.1069 | 0 | 0
35.1291 | 255.0488 | 0.012411 | 35.1291 | 0 | 0
35.1512 | 228.9771 | 0.011142 | 35.1512 | 0 | 0
35.1734 | 221.0774 | 0.010758 | 35.1734 | 0 | 0
35.1956 | 234.5292 | 0.011413 | 35.1956 | 0 | 0
35.2177 | 265.2319 | 0.012907 | 35.2177 | 0 | 0
35.2399 | 298.6471 | 0.014533 | 35.2399 | 0 | 0
35.2621 | 321.2422 | 0.015632 | 35.2621 | 0 | 0
35.2842 | 305.1062 | 0.014847 | 35.2842 | 0 | 0
35.3064 | 267.9153 | 0.013037 | 35.3064 | 0 | 0
35.3286 | 250.2578 | 0.012178 | 35.3286 | 0 | 0
35.3507 | 236.9942 | 0.011533 | 35.3507 | 0 | 0
35.3729 | 227.0649 | 0.011049 | 35.3729 | 0 | 0
35.395 | 246.8788 | 0.012014 | 35.395 | 0 | 0
35.4172 | 273.575 | 0.013313 | 35.4172 | 0 | 0
35.4394 | 269.4293 | 0.013111 | 35.4394 | 0 | 0
35.4615 | 256.7358 | 0.012493 | 35.4615 | 0 | 0
35.4837 | 247.3294 | 0.012035 | 35.4837 | 0 | 0
35.5059 | 247.1692 | 0.012028 | 35.5059 | 0 | 0
35.528 | 258.6037 | 0.012584 | 35.528 | 0 | 0
35.5502 | 281.4183 | 0.013694 | 35.5502 | 0 | 0
35.5724 | 299.2409 | 0.014562 | 35.5724 | 0 | 0
35.5945 | 286.9548 | 0.013964 | 35.5945 | 0 | 0
35.6167 | 270.5221 | 0.013164 | 35.6167 | 0 | 0
35.6388 | 274.1686 | 0.013342 | 35.6388 | 0 | 0
35.661 | 278.2086 | 0.013538 | 35.661 | 0 | 0
35.6832 | 281.6679 | 0.013706 | 35.6832 | 0 | 0
35.7053 | 285.8952 | 0.013912 | 35.7053 | 0 | 0
35.7275 | 284.8384 | 0.013861 | 35.7275 | 0 | 0
35.7497 | 274.1971 | 0.013343 | 35.7497 | 0 | 0
35.7718 | 258.9613 | 0.012602 | 35.7718 | 0 | 0
35.794 | 242.9563 | 0.011823 | 35.794 | 0 | 0
35.8162 | 240.6497 | 0.01171 | 35.8162 | 0 | 0
35.8383 | 248.1034 | 0.012073 | 35.8383 | 0 | 0
35.8605 | 267.6691 | 0.013025 | 35.8605 | 0 | 0
35.8826 | 277.0376 | 0.013481 | 35.8826 | 0 | 0
35.9048 | 266.7101 | 0.012979 | 35.9048 | 0 | 0
35.927 | 251.5362 | 0.01224 | 35.927 | 0 | 0
35.9491 | 245.5767 | 0.01195 | 35.9491 | 0 | 0
35.9713 | 273.7324 | 0.01332 | 35.9713 | 0 | 0
35.9935 | 294.3872 | 0.014325 | 35.9935 | 0 | 0
36.0156 | 271.1751 | 0.013196 | 36.0156 | 0 | 0
36.0378 | 236.4734 | 0.011507 | 36.0378 | 0 | 0
36.06 | 211.243 | 0.010279 | 36.06 | 0 | 0
36.0821 | 231.7489 | 0.011277 | 36.0821 | 0 | 0
36.1043 | 272.8325 | 0.013277 | 36.1043 | 0 | 0
36.1264 | 239.0191 | 0.011631 | 36.1264 | 0 | 0
36.1486 | 224.8805 | 0.010943 | 36.1486 | 0 | 0
36.1708 | 277.5413 | 0.013506 | 36.1708 | 0 | 0
36.1929 | 275.7897 | 0.01342 | 36.1929 | 0 | 0
36.2151 | 250.8571 | 0.012207 | 36.2151 | 0 | 0
36.2373 | 255.0357 | 0.01241 | 36.2373 | 0 | 0
36.2594 | 258.8748 | 0.012597 | 36.2594 | 0 | 0
36.2816 | 238.7438 | 0.011618 | 36.2816 | 0 | 0
36.3038 | 222.904 | 0.010847 | 36.3038 | 0 | 0
36.3259 | 221.8094 | 0.010794 | 36.3259 | 0 | 0
36.3481 | 246.2965 | 0.011985 | 36.3481 | 0 | 0
36.3702 | 277.7645 | 0.013517 | 36.3702 | 0 | 0
36.3924 | 295.5882 | 0.014384 | 36.3924 | 0 | 0
36.4146 | 296.8069 | 0.014443 | 36.4146 | 0 | 0
36.4367 | 283.0294 | 0.013773 | 36.4367 | 0 | 0
36.4589 | 265.8123 | 0.012935 | 36.4589 | 0 | 0
36.4811 | 258.9511 | 0.012601 | 36.4811 | 0 | 0
36.5032 | 292.7347 | 0.014245 | 36.5032 | 0 | 0
36.5254 | 0 | 0 | 36.5254 | 0 | 0
Degrees | (Cd) |  | Degrees | (Cd)
Degrees | (Cd) |  | Degrees | (Cd)
Degrees | (Cd) |  | Degrees | (Cd)
Degrees | (Cd)
Degrees | (Cd)

## Flood
Desire Fresnel Lustr | 2021-02-23
Zoom | Beam Angle | Field Angle
Wide | 53.85 | 73.4
LED Type | Candela | Beam Lumens | Field Lumens | Total Lumens | Power Consump | Efficacy (lpw)
Full On | 8582 | 3867 | 5914 | 6620 | 139 | 42.5468
3200K (Studio) / Brightest | 7827 | 3536 | 5379 | 6019 | 110.8 | 48.5469
3200K (Studio) / Spectral | 6722 | 3017 | 4595 | 5142 | 96 | 47.8646
4500K (Studio) / Brightest | 8991 | 4046 | 6176 | 6912 | 143 | 43.1888
4500K (Studio) / Spectral | 7704 | 3473 | 5285 | 5913 | 116 | 45.5603
5600K (Studio) / Brightest | 7646 | 3449 | 5248 | 5871 | 125 | 41.984
5600K (Studio) / Spectral | 6659 | 3008 | 4576 | 5118 | 103.2 | 44.3411
| For Field diameter at any distance, multiply distance by |  |  |  |  | 1.4908
| For Beam diameter at any distance, multiply distance by |  |  |  |  | 1.0158
Dist for 1.0 fc
| Throw Distance (ft) |  | 10 | 15 | 20 | 30 | 92.6391
| Throw Distance (m) |  | 3.048 | 4.572 | 6.096 | 9.144 | 28.2364
| Field Diameter (ft) |  | 14.9075 | 22.3613 | 29.8151 | 44.7226
| Field Diameter (m) |  | 4.5438 | 6.8157 | 9.0876 | 13.6315
| Illuminance (fc) |  | 85.82 | 38.1422 | 21.455 | 9.5356
| Illuminance (lux) |  | 923.7579 | 410.5591 | 230.9395 | 102.6398
Test Distance | Iso-Illuminance Diagram grid lines
4.21 | 0 | 1 | 2 | 3 | 4
| 0 | 0.23753 | 0.47506 | 0.71259 | 0.95012
Measurement: Flood - Full On (Direct) - Intensity |  |  | Measurement: Flood - Full On (Direct) - Intensity
Degrees | (Cd) |  | Degrees | (Cd)
-53.0024 | 0 | 0 | -53.0024 | 0 | 0
-52.9703 | 0 | 0 | -52.9703 | 0 | 0
-52.9381 | 0 | 0 | -52.9381 | 0 | 0
-52.9059 | 0 | 0 | -52.9059 | 0 | 0
-52.8738 | 0 | 0 | -52.8738 | 0 | 0
-52.8416 | 0 | 0 | -52.8416 | 0 | 0
-52.8094 | 0 | 0 | -52.8094 | 0 | 0
-52.7773 | 0 | 0 | -52.7773 | 0 | 0
-52.7451 | 0 | 0 | -52.7451 | 0 | 0
-52.713 | 0 | 0 | -52.713 | 0 | 0
-52.6808 | 0 | 0 | -52.6808 | 0 | 0
-52.6486 | 0 | 0 | -52.6486 | 0 | 0
-52.6165 | 0 | 0 | -52.6165 | 0 | 0
-52.5843 | 0 | 0 | -52.5843 | 0 | 0
-52.5521 | 0 | 0 | -52.5521 | 0 | 0
-52.52 | 0 | 0 | -52.52 | 0 | 0
-52.4878 | 0 | 0 | -52.4878 | 0 | 0
-52.4557 | 0 | 0 | -52.4557 | 0 | 0
-52.4235 | 0 | 0 | -52.4235 | 0 | 0
-52.3913 | 0 | 0 | -52.3913 | 0 | 0
-52.3592 | 0 | 0 | -52.3592 | 0 | 0
-52.327 | 0 | 0 | -52.327 | 0 | 0
-52.2948 | 0 | 0 | -52.2948 | 0 | 0
-52.2627 | 0 | 0 | -52.2627 | 0 | 0
-52.2305 | 0 | 0 | -52.2305 | 0 | 0
-52.1984 | 0 | 0 | -52.1984 | 0 | 0
-52.1662 | 0 | 0 | -52.1662 | 0 | 0
-52.134 | 0 | 0 | -52.134 | 0 | 0
-52.1019 | 0 | 0 | -52.1019 | 0 | 0
-52.0697 | 0 | 0 | -52.0697 | 0 | 0
-52.0376 | 0 | 0 | -52.0376 | 0 | 0
-52.0054 | 0 | 0 | -52.0054 | 0 | 0
-51.9732 | 0 | 0 | -51.9732 | 0 | 0
-51.9411 | 0 | 0 | -51.9411 | 0 | 0
-51.9089 | 0 | 0 | -51.9089 | 0 | 0
-51.8768 | 0 | 0 | -51.8768 | 0 | 0
-51.8446 | 0 | 0 | -51.8446 | 0 | 0
-51.8124 | 0 | 0 | -51.8124 | 0 | 0
-51.7803 | 0 | 0 | -51.7803 | 0 | 0
-51.7481 | 0 | 0 | -51.7481 | 0 | 0
-51.7159 | 0 | 0 | -51.7159 | 0 | 0
-51.6838 | 0 | 0 | -51.6838 | 0 | 0
-51.6516 | 0 | 0 | -51.6516 | 0 | 0
-51.6195 | 0 | 0 | -51.6195 | 0 | 0
-51.5873 | 0 | 0 | -51.5873 | 0 | 0
-51.5551 | 0 | 0 | -51.5551 | 0 | 0
-51.523 | 0 | 0 | -51.523 | 0 | 0
-51.4908 | 0 | 0 | -51.4908 | 0 | 0
-51.4586 | 0 | 0 | -51.4586 | 0 | 0
-51.4265 | 0 | 0 | -51.4265 | 0 | 0
-51.3943 | 0 | 0 | -51.3943 | 0 | 0
-51.3622 | 0 | 0 | -51.3622 | 0 | 0
-51.33 | 0 | 0 | -51.33 | 0 | 0
-51.2978 | 0 | 0 | -51.2978 | 0 | 0
-51.2657 | 0 | 0 | -51.2657 | 0 | 0
-51.2335 | 0 | 0 | -51.2335 | 0 | 0
-51.2014 | 0 | 0 | -51.2014 | 0 | 0
-51.1692 | 0 | 0 | -51.1692 | 0 | 0
-51.137 | 0 | 0 | -51.137 | 0 | 0
-51.1049 | 0 | 0 | -51.1049 | 0 | 0
-51.0727 | 0 | 0 | -51.0727 | 0 | 0
-51.0406 | 0 | 0 | -51.0406 | 0 | 0
-51.0084 | 0 | 0 | -51.0084 | 0 | 0
-50.9762 | 0 | 0 | -50.9762 | 0 | 0
-50.9441 | 0 | 0 | -50.9441 | 0 | 0
-50.9119 | 0 | 0 | -50.9119 | 0 | 0
-50.8797 | 0 | 0 | -50.8797 | 0 | 0
-50.8476 | 0 | 0 | -50.8476 | 0 | 0
-50.8154 | 0 | 0 | -50.8154 | 0 | 0
-50.7833 | 0 | 0 | -50.7833 | 0 | 0
-50.7511 | 0 | 0 | -50.7511 | 0 | 0
-50.7189 | 0 | 0 | -50.7189 | 0 | 0
-50.6868 | 0 | 0 | -50.6868 | 0 | 0
-50.6546 | 0 | 0 | -50.6546 | 0 | 0
-50.6225 | 0 | 0 | -50.6225 | 0 | 0
-50.5903 | 0 | 0 | -50.5903 | 0 | 0
-50.5581 | 0 | 0 | -50.5581 | 0 | 0
-50.526 | 0 | 0 | -50.526 | 0 | 0
-50.4938 | 0 | 0 | -50.4938 | 0 | 0
-50.4616 | 0 | 0 | -50.4616 | 0 | 0
-50.4295 | 0 | 0 | -50.4295 | 0 | 0
-50.3973 | 0 | 0 | -50.3973 | 0 | 0
-50.3651 | 0 | 0 | -50.3651 | 0 | 0
-50.333 | 0 | 0 | -50.333 | 0 | 0
-50.3008 | 0 | 0 | -50.3008 | 0 | 0
-50.2687 | 0 | 0 | -50.2687 | 0 | 0
-50.2365 | 0 | 0 | -50.2365 | 0 | 0
-50.2043 | 0 | 0 | -50.2043 | 0 | 0
-50.1722 | 0 | 0 | -50.1722 | 0 | 0
-50.14 | 0 | 0 | -50.14 | 0 | 0
-50.1079 | 0 | 0 | -50.1079 | 0 | 0
-50.0757 | 0 | 0 | -50.0757 | 0 | 0
-50.0435 | 0 | 0 | -50.0435 | 0 | 0
-50.0114 | 0 | 0 | -50.0114 | 0 | 0
-49.9792 | 0 | 0 | -49.9792 | 0 | 0
-49.947 | 0 | 0 | -49.947 | 0 | 0
-49.9149 | 0 | 0 | -49.9149 | 0 | 0
-49.8827 | 0 | 0 | -49.8827 | 0 | 0
-49.8506 | 0 | 0 | -49.8506 | 0 | 0
-49.8184 | 0 | 0 | -49.8184 | 0 | 0
-49.7862 | 0 | 0 | -49.7862 | 0 | 0
-49.7541 | 0 | 0 | -49.7541 | 0 | 0
-49.7219 | 0 | 0 | -49.7219 | 0 | 0
-49.6898 | 0 | 0 | -49.6898 | 0 | 0
-49.6576 | 0 | 0 | -49.6576 | 0 | 0
-49.6254 | 0 | 0 | -49.6254 | 0 | 0
-49.5933 | 0 | 0 | -49.5933 | 0 | 0
-49.5611 | 0 | 0 | -49.5611 | 0 | 0
-49.529 | 0 | 0 | -49.529 | 0 | 0
-49.4968 | 0 | 0 | -49.4968 | 0 | 0
-49.4646 | 0 | 0 | -49.4646 | 0 | 0
-49.4325 | 0 | 0 | -49.4325 | 0 | 0
-49.4003 | 0 | 0 | -49.4003 | 0 | 0
-49.3681 | 0 | 0 | -49.3681 | 0 | 0
-49.336 | 0 | 0 | -49.336 | 0 | 0
-49.3038 | 0 | 0 | -49.3038 | 0 | 0
-49.2717 | 0 | 0 | -49.2717 | 0 | 0
-49.2395 | 0 | 0 | -49.2395 | 0 | 0
-49.2073 | 0 | 0 | -49.2073 | 0 | 0
-49.1752 | 0 | 0 | -49.1752 | 0 | 0
-49.143 | 8.162 | 0.00095106 | -49.143 | 0 | 0
-49.1108 | 274.0577 | 0.031934 | -49.1108 | 0 | 0
-49.0787 | 235.7544 | 0.027471 | -49.0787 | 0 | 0
-49.0465 | 239.0117 | 0.02785 | -49.0465 | 0 | 0
-49.0144 | 255.0937 | 0.029724 | -49.0144 | 0 | 0
-48.9822 | 243.4231 | 0.028364 | -48.9822 | 0 | 0
-48.95 | 249.2559 | 0.029044 | -48.95 | 0 | 0
-48.9179 | 226.0098 | 0.026335 | -48.9179 | 0 | 0
-48.8857 | 243.7888 | 0.028407 | -48.8857 | 0 | 0
-48.8536 | 205.7658 | 0.023976 | -48.8536 | 0 | 0
-48.8214 | 219.1051 | 0.025531 | -48.8214 | 0 | 0
-48.7892 | 250.3835 | 0.029175 | -48.7892 | 0 | 0
-48.7571 | 266.6323 | 0.031069 | -48.7571 | 0 | 0
-48.7249 | 237.6258 | 0.027689 | -48.7249 | 0 | 0
-48.6927 | 251.1977 | 0.02927 | -48.6927 | 0 | 0
-48.6606 | 234.0691 | 0.027274 | -48.6606 | 0 | 0
-48.6284 | 296.129 | 0.034506 | -48.6284 | 0 | 0
-48.5963 | 258.6779 | 0.030142 | -48.5963 | 0 | 0
-48.5641 | 252.319 | 0.029401 | -48.5641 | 0 | 0
-48.5319 | 251.2168 | 0.029273 | -48.5319 | 0 | 0
-48.4998 | 238.1393 | 0.027749 | -48.4998 | 0 | 0
-48.4676 | 231.6924 | 0.026997 | -48.4676 | 0 | 0
-48.4355 | 250.5182 | 0.029191 | -48.4355 | 0 | 0
-48.4033 | 236.2616 | 0.02753 | -48.4033 | 0 | 0
-48.3711 | 294.7805 | 0.034349 | -48.3711 | 0 | 0
-48.339 | 255.8007 | 0.029807 | -48.339 | 0 | 0
-48.3068 | 229.7724 | 0.026774 | -48.3068 | 0 | 0
-48.2747 | 263.4585 | 0.030699 | -48.2747 | 0 | 0
-48.2425 | 233.668 | 0.027228 | -48.2425 | 0 | 0
-48.2103 | 228.6321 | 0.026641 | -48.2103 | 0 | 0
-48.1782 | 246.9147 | 0.028771 | -48.1782 | 0 | 0
-48.146 | 263.9573 | 0.030757 | -48.146 | 0 | 0
-48.1138 | 279.2585 | 0.03254 | -48.1138 | 0 | 0
-48.0817 | 261.9125 | 0.030519 | -48.0817 | 0 | 0
-48.0495 | 266.0257 | 0.030998 | -48.0495 | 0 | 0
-48.0174 | 250.3743 | 0.029174 | -48.0174 | 0 | 0
-47.9852 | 266.2807 | 0.031028 | -47.9852 | 0 | 0
-47.953 | 241.816 | 0.028177 | -47.953 | 0 | 0
-47.9209 | 270.0539 | 0.031467 | -47.9209 | 0 | 0
-47.8887 | 259.646 | 0.030255 | -47.8887 | 0 | 0
-47.8565 | 247.2979 | 0.028816 | -47.8565 | 0 | 0
-47.8244 | 250.1766 | 0.029151 | -47.8244 | 0 | 0
-47.7922 | 263.9232 | 0.030753 | -47.7922 | 0 | 0
-47.7601 | 279.8877 | 0.032613 | -47.7601 | 0 | 0
-47.7279 | 295.7497 | 0.034462 | -47.7279 | 0 | 0
-47.6957 | 277.1673 | 0.032296 | -47.6957 | 0 | 0
-47.6636 | 280.3738 | 0.03267 | -47.6636 | 0 | 0
-47.6314 | 262.6065 | 0.0306 | -47.6314 | 0 | 0
-47.5992 | 261.2473 | 0.030441 | -47.5992 | 0 | 0
-47.5671 | 269.9185 | 0.031452 | -47.5671 | 0 | 0
-47.5349 | 278.857 | 0.032493 | -47.5349 | 0 | 0
-47.5028 | 274.4832 | 0.031984 | -47.5028 | 0 | 0
-47.4706 | 289.7696 | 0.033765 | -47.4706 | 0 | 0
-47.4385 | 299.4122 | 0.034888 | -47.4385 | 0 | 0
-47.4063 | 290.4846 | 0.033848 | -47.4063 | 0 | 0
-47.3741 | 271.8032 | 0.031671 | -47.3741 | 0 | 0
-47.342 | 291.683 | 0.033988 | -47.342 | 0 | 0
-47.3098 | 263.8491 | 0.030744 | -47.3098 | 0 | 0
-47.2776 | 277.8756 | 0.032379 | -47.2776 | 0 | 0
-47.2455 | 294.4432 | 0.034309 | -47.2455 | 0 | 0
-47.2133 | 292.475 | 0.03408 | -47.2133 | 0 | 0
-47.1812 | 304.9429 | 0.035533 | -47.1812 | 0 | 0
-47.149 | 279.708 | 0.032592 | -47.149 | 0 | 0
-47.1168 | 287.1508 | 0.03346 | -47.1168 | 0 | 0
-47.0847 | 305.1328 | 0.035555 | -47.0847 | 0 | 0
-47.0525 | 297.6816 | 0.034687 | -47.0525 | 0 | 0
-47.0203 | 297.2952 | 0.034642 | -47.0203 | 0 | 0
-46.9882 | 303.5547 | 0.035371 | -46.9882 | 0 | 0
-46.956 | 285.124 | 0.033223 | -46.956 | 0 | 0
-46.9239 | 301.9891 | 0.035189 | -46.9239 | 0 | 0
-46.8917 | 329.4249 | 0.038386 | -46.8917 | 0 | 0
-46.8595 | 290.4068 | 0.033839 | -46.8595 | 0 | 0
-46.8274 | 297.3155 | 0.034644 | -46.8274 | 0 | 0
-46.7952 | 299.0187 | 0.034843 | -46.7952 | 0 | 0
-46.763 | 298.5091 | 0.034783 | -46.763 | 0 | 0
-46.7309 | 301.0219 | 0.035076 | -46.7309 | 0 | 0
-46.6987 | 327.8934 | 0.038207 | -46.6987 | 0 | 0
-46.6666 | 328.5289 | 0.038281 | -46.6666 | 0 | 0
-46.6344 | 319.6201 | 0.037243 | -46.6344 | 0 | 0
-46.6022 | 313.4241 | 0.036521 | -46.6022 | 0 | 0
-46.5701 | 317.3682 | 0.036981 | -46.5701 | 0 | 0
-46.5379 | 335.8568 | 0.039135 | -46.5379 | 0 | 0
-46.5058 | 318.7969 | 0.037147 | -46.5058 | 0 | 0
-46.4736 | 338.4495 | 0.039437 | -46.4736 | 0 | 0
-46.4414 | 303.6543 | 0.035383 | -46.4414 | 0 | 0
-46.4093 | 308.6956 | 0.03597 | -46.4093 | 0 | 0
-46.3771 | 332.8672 | 0.038787 | -46.3771 | 0 | 0
-46.3449 | 335.9653 | 0.039148 | -46.3449 | 0 | 0
-46.3128 | 318.1517 | 0.037072 | -46.3128 | 0 | 0
-46.2806 | 321.0337 | 0.037408 | -46.2806 | 0 | 0
-46.2485 | 324.7359 | 0.037839 | -46.2485 | 0 | 0
-46.2163 | 320.9618 | 0.037399 | -46.2163 | 0 | 0
-46.1841 | 330.9282 | 0.038561 | -46.1841 | 0 | 0
-46.152 | 340.4074 | 0.039665 | -46.152 | 0 | 0
-46.1198 | 335.4929 | 0.039093 | -46.1198 | 0 | 0
-46.0876 | 344.5715 | 0.04015 | -46.0876 | 0 | 0
-46.0555 | 344.6208 | 0.040156 | -46.0555 | 0 | 0
-46.0233 | 346.4887 | 0.040374 | -46.0233 | 0 | 0
-45.9912 | 340.8421 | 0.039716 | -45.9912 | 0 | 0
-45.959 | 360.4128 | 0.041996 | -45.959 | 0 | 0
-45.9269 | 357.2712 | 0.04163 | -45.9269 | 0 | 0
-45.8947 | 357.0174 | 0.041601 | -45.8947 | 0 | 0
-45.8625 | 361.5817 | 0.042133 | -45.8625 | 0 | 0
-45.8304 | 352.7416 | 0.041102 | -45.8304 | 0 | 0
-45.7982 | 341.9224 | 0.039842 | -45.7982 | 0 | 0
-45.766 | 345.5624 | 0.040266 | -45.766 | 0 | 0
-45.7339 | 332.4702 | 0.03874 | -45.7339 | 0 | 0
-45.7017 | 359.6321 | 0.041905 | -45.7017 | 0 | 0
-45.6696 | 383.8698 | 0.04473 | -45.6696 | 0 | 0
-45.6374 | 376.5095 | 0.043872 | -45.6374 | 0 | 0
-45.6052 | 329.0473 | 0.038342 | -45.6052 | 0 | 0
-45.5731 | 357.2058 | 0.041623 | -45.5731 | 0 | 0
-45.5409 | 354.8222 | 0.041345 | -45.5409 | 0 | 0
-45.5087 | 363.9229 | 0.042405 | -45.5087 | 0 | 0
-45.4766 | 387.4645 | 0.045149 | -45.4766 | 0 | 0
-45.4444 | 374.3752 | 0.043623 | -45.4444 | 0 | 0
-45.4123 | 335.2101 | 0.03906 | -45.4123 | 0 | 0
-45.3801 | 347.8328 | 0.040531 | -45.3801 | 0 | 0
-45.3479 | 351.0385 | 0.040904 | -45.3479 | 0 | 0
-45.3158 | 363.5988 | 0.042368 | -45.3158 | 0 | 0
-45.2836 | 367.5503 | 0.042828 | -45.2836 | 0 | 0
-45.2514 | 364.2863 | 0.042448 | -45.2514 | 0 | 0
-45.2193 | 386.8502 | 0.045077 | -45.2193 | 0 | 0
-45.1871 | 385.7046 | 0.044943 | -45.1871 | 0 | 0
-45.155 | 384.6279 | 0.044818 | -45.155 | 0 | 0
-45.1228 | 375.7996 | 0.043789 | -45.1228 | 0 | 0
-45.0906 | 360.5305 | 0.04201 | -45.0906 | 0 | 0
-45.0585 | 333.5017 | 0.038861 | -45.0585 | 0 | 0
-45.0263 | 382.3068 | 0.044548 | -45.0263 | 0 | 0
-44.9942 | 397.9254 | 0.046367 | -44.9942 | 0 | 0
-44.962 | 369.9489 | 0.043108 | -44.962 | 0 | 0
-44.9298 | 384.7235 | 0.044829 | -44.9298 | 0 | 0
-44.8977 | 397.6348 | 0.046334 | -44.8977 | 0 | 0
-44.8655 | 416.8351 | 0.048571 | -44.8655 | 0 | 0
-44.8334 | 384.4344 | 0.044795 | -44.8334 | 269.8159 | 0.03144
-44.8012 | 393.2574 | 0.045824 | -44.8012 | 270.6522 | 0.031537
-44.769 | 383.7626 | 0.044717 | -44.769 | 267.6817 | 0.031191
-44.7369 | 383.8733 | 0.04473 | -44.7369 | 262.9746 | 0.030643
-44.7047 | 378.0815 | 0.044055 | -44.7047 | 253.2597 | 0.029511
-44.6725 | 393.0112 | 0.045795 | -44.6725 | 285.6365 | 0.033283
-44.6404 | 370.3221 | 0.043151 | -44.6404 | 273.8725 | 0.031912
-44.6082 | 372.4781 | 0.043402 | -44.6082 | 268.6034 | 0.031298
-44.5761 | 399.0692 | 0.046501 | -44.5761 | 277.355 | 0.032318
-44.5439 | 390.1173 | 0.045458 | -44.5439 | 280.4539 | 0.032679
-44.5117 | 389.5976 | 0.045397 | -44.5117 | 275.1456 | 0.032061
-44.4796 | 402.0055 | 0.046843 | -44.4796 | 282.3674 | 0.032902
-44.4474 | 414.0226 | 0.048243 | -44.4474 | 290.2899 | 0.033825
-44.4153 | 409.36 | 0.0477 | -44.4153 | 274.6028 | 0.031998
-44.3831 | 408.4212 | 0.04759 | -44.3831 | 287.6056 | 0.033513
-44.3509 | 420.1532 | 0.048957 | -44.3509 | 322.6614 | 0.037597
-44.3188 | 399.71 | 0.046575 | -44.3188 | 293.5515 | 0.034205
-44.2866 | 435.6353 | 0.050762 | -44.2866 | 303.9772 | 0.03542
-44.2544 | 434.4035 | 0.050618 | -44.2544 | 284.4699 | 0.033147
-44.2223 | 401.1877 | 0.046748 | -44.2223 | 290.3111 | 0.033828
-44.1901 | 403.4102 | 0.047007 | -44.1901 | 281.8657 | 0.032844
-44.158 | 430.3996 | 0.050151 | -44.158 | 309.3147 | 0.036042
-44.1258 | 423.6985 | 0.049371 | -44.1258 | 289.5821 | 0.033743
-44.0936 | 412.5473 | 0.048071 | -44.0936 | 280.1505 | 0.032644
-44.0615 | 418.757 | 0.048795 | -44.0615 | 297.118 | 0.034621
-44.0293 | 428.1131 | 0.049885 | -44.0293 | 317.3831 | 0.036982
-43.9971 | 408.4082 | 0.047589 | -43.9971 | 300.665 | 0.035034
-43.965 | 419.816 | 0.048918 | -43.965 | 292.8249 | 0.034121
-43.9328 | 423.1459 | 0.049306 | -43.9328 | 290.1668 | 0.033811
-43.9007 | 438.8762 | 0.051139 | -43.9007 | 292.211 | 0.034049
-43.8685 | 439.1227 | 0.051168 | -43.8685 | 288.8462 | 0.033657
-43.8363 | 446.0117 | 0.051971 | -43.8363 | 313.2052 | 0.036496
-43.8042 | 445.1014 | 0.051865 | -43.8042 | 302.3027 | 0.035225
-43.772 | 457.4027 | 0.053298 | -43.772 | 340.3583 | 0.03966
-43.7398 | 445.4077 | 0.0519 | -43.7398 | 318.2935 | 0.037088
-43.7077 | 457.0331 | 0.053255 | -43.7077 | 327.4312 | 0.038153
-43.6755 | 437.9719 | 0.051034 | -43.6755 | 317.2901 | 0.036972
-43.6434 | 464.8278 | 0.054163 | -43.6434 | 310.7962 | 0.036215
-43.6112 | 485.4935 | 0.056571 | -43.6112 | 319.36 | 0.037213
-43.579 | 447.0623 | 0.052093 | -43.579 | 315.3511 | 0.036746
-43.5469 | 432.9592 | 0.05045 | -43.5469 | 322.0887 | 0.037531
-43.5147 | 462.2859 | 0.053867 | -43.5147 | 340.5607 | 0.039683
-43.4826 | 455.8363 | 0.053115 | -43.4826 | 320.8301 | 0.037384
-43.4504 | 487.3249 | 0.056785 | -43.4504 | 326.2672 | 0.038018
-43.4182 | 442.6433 | 0.051578 | -43.4182 | 307.8779 | 0.035875
-43.3861 | 457.2918 | 0.053285 | -43.3861 | 347.4907 | 0.040491
-43.3539 | 456.8159 | 0.05323 | -43.3539 | 336.9806 | 0.039266
-43.3218 | 498.3619 | 0.058071 | -43.3218 | 300.8486 | 0.035056
-43.2896 | 479.3896 | 0.05586 | -43.2896 | 325.9277 | 0.037978
-43.2574 | 480.0707 | 0.055939 | -43.2574 | 317.6037 | 0.037008
-43.2253 | 483.9361 | 0.05639 | -43.2253 | 331.4099 | 0.038617
-43.1931 | 504.6111 | 0.058799 | -43.1931 | 293.6822 | 0.034221
-43.1609 | 480.1966 | 0.055954 | -43.1609 | 314.8403 | 0.036686
-43.1288 | 473.6367 | 0.05519 | -43.1288 | 341.1907 | 0.039757
-43.0966 | 501.1256 | 0.058393 | -43.0966 | 333.5524 | 0.038867
-43.0645 | 484.0919 | 0.056408 | -43.0645 | 336.5428 | 0.039215
-43.0323 | 486.256 | 0.05666 | -43.0323 | 316.2242 | 0.036847
-43.0001 | 512.5956 | 0.059729 | -43.0001 | 305.8075 | 0.035634
-42.968 | 497.3943 | 0.057958 | -42.968 | 346.0156 | 0.040319
-42.9358 | 492.7126 | 0.057412 | -42.9358 | 346.5504 | 0.040381
-42.9036 | 479.2652 | 0.055845 | -42.9036 | 329.5778 | 0.038403
-42.8715 | 508.1695 | 0.059213 | -42.8715 | 329.9529 | 0.038447
-42.8393 | 496.7612 | 0.057884 | -42.8393 | 311.9991 | 0.036355
-42.8072 | 503.6909 | 0.058692 | -42.8072 | 319.1525 | 0.037189
-42.775 | 544.1245 | 0.063403 | -42.775 | 338.424 | 0.039434
-42.7428 | 488.5008 | 0.056922 | -42.7428 | 329.6256 | 0.038409
-42.7107 | 511.9433 | 0.059653 | -42.7107 | 331.336 | 0.038608
-42.6785 | 542.0448 | 0.063161 | -42.6785 | 342.6556 | 0.039927
-42.6464 | 513.0215 | 0.059779 | -42.6464 | 336.0272 | 0.039155
-42.6142 | 496.6965 | 0.057877 | -42.6142 | 323.1381 | 0.037653
-42.582 | 501.6658 | 0.058456 | -42.582 | 330.9674 | 0.038565
-42.5499 | 514.1935 | 0.059915 | -42.5499 | 341.3141 | 0.039771
-42.5177 | 493.2465 | 0.057475 | -42.5177 | 327.7775 | 0.038194
-42.4856 | 498.6367 | 0.058103 | -42.4856 | 333.9049 | 0.038908
-42.4534 | 513.2234 | 0.059802 | -42.4534 | 353.2882 | 0.041166
-42.4212 | 513.1535 | 0.059794 | -42.4212 | 343.9961 | 0.040083
-42.3891 | 520.8782 | 0.060694 | -42.3891 | 343.769 | 0.040057
-42.3569 | 531.3126 | 0.06191 | -42.3569 | 322.8093 | 0.037615
-42.3247 | 538.7738 | 0.06278 | -42.3247 | 327.7445 | 0.03819
-42.2926 | 556.7282 | 0.064872 | -42.2926 | 353.4317 | 0.041183
-42.2604 | 550.0769 | 0.064097 | -42.2604 | 350.057 | 0.04079
-42.2283 | 533.1496 | 0.062124 | -42.2283 | 336.9465 | 0.039262
-42.1961 | 552.9611 | 0.064433 | -42.1961 | 362.6969 | 0.042263
-42.1639 | 571.6048 | 0.066605 | -42.1639 | 367.9152 | 0.042871
-42.1318 | 555.8013 | 0.064764 | -42.1318 | 361.3436 | 0.042105
-42.0996 | 547.4149 | 0.063786 | -42.0996 | 372.9941 | 0.043462
-42.0675 | 561.0061 | 0.06537 | -42.0675 | 365.0352 | 0.042535
-42.0353 | 565.0221 | 0.065838 | -42.0353 | 332.7033 | 0.038768
-42.0031 | 538.5963 | 0.062759 | -42.0031 | 324.2498 | 0.037783
-41.971 | 543.4338 | 0.063323 | -41.971 | 350.8136 | 0.040878
-41.9388 | 567.5629 | 0.066134 | -41.9388 | 367.004 | 0.042764
-41.9066 | 551.185 | 0.064226 | -41.9066 | 355.1082 | 0.041378
-41.8745 | 549.1746 | 0.063991 | -41.8745 | 350.4721 | 0.040838
-41.8423 | 567.3237 | 0.066106 | -41.8423 | 366.2451 | 0.042676
-41.8102 | 575.5669 | 0.067067 | -41.8102 | 356.36 | 0.041524
-41.778 | 585.1072 | 0.068178 | -41.778 | 361.8726 | 0.042166
-41.7458 | 582.6041 | 0.067887 | -41.7458 | 343.9308 | 0.040076
-41.7137 | 576.1958 | 0.06714 | -41.7137 | 365.08 | 0.04254
-41.6815 | 584.9017 | 0.068154 | -41.6815 | 367.0463 | 0.042769
-41.6493 | 594.0897 | 0.069225 | -41.6493 | 344.6742 | 0.040162
-41.6172 | 598.6945 | 0.069762 | -41.6172 | 351.0264 | 0.040903
-41.585 | 593.0486 | 0.069104 | -41.585 | 358.5007 | 0.041774
-41.5529 | 581.7804 | 0.067791 | -41.5529 | 348.349 | 0.040591
-41.5207 | 594.5607 | 0.06928 | -41.5207 | 359.4512 | 0.041884
-41.4885 | 581.5795 | 0.067767 | -41.4885 | 376.0243 | 0.043815
-41.4564 | 588.0573 | 0.068522 | -41.4564 | 367.845 | 0.042862
-41.4242 | 580.495 | 0.067641 | -41.4242 | 347.0724 | 0.040442
-41.392 | 602.8384 | 0.070245 | -41.392 | 363.6076 | 0.042369
-41.3599 | 609.2497 | 0.070992 | -41.3599 | 379.8608 | 0.044263
-41.3277 | 611.8719 | 0.071297 | -41.3277 | 385.1938 | 0.044884
-41.2956 | 620.4955 | 0.072302 | -41.2956 | 387.3937 | 0.04514
-41.2634 | 610.0901 | 0.07109 | -41.2634 | 386.963 | 0.04509
-41.2312 | 626.872 | 0.073045 | -41.2312 | 388.1858 | 0.045233
-41.1991 | 622.5776 | 0.072545 | -41.1991 | 368.4639 | 0.042935
-41.1669 | 612.4155 | 0.07136 | -41.1669 | 386.5385 | 0.045041
-41.1348 | 650.8708 | 0.075841 | -41.1348 | 373.9073 | 0.043569
-41.1026 | 625.7709 | 0.072917 | -41.1026 | 370.5222 | 0.043174
-41.0704 | 630.1721 | 0.07343 | -41.0704 | 366.2009 | 0.042671
-41.0383 | 620.2399 | 0.072272 | -41.0383 | 374.0141 | 0.043581
-41.0061 | 636.5377 | 0.074171 | -41.0061 | 388.6689 | 0.045289
-40.974 | 652.6105 | 0.076044 | -40.974 | 386.6822 | 0.045057
-40.9418 | 652.5818 | 0.076041 | -40.9418 | 378.9109 | 0.044152
-40.9096 | 648.6504 | 0.075583 | -40.9096 | 382.4063 | 0.044559
-40.8775 | 640.2576 | 0.074605 | -40.8775 | 398.5612 | 0.046442
-40.8453 | 651.5626 | 0.075922 | -40.8453 | 398.3454 | 0.046416
-40.8131 | 669.3091 | 0.07799 | -40.8131 | 402.7223 | 0.046926
-40.781 | 672.8236 | 0.078399 | -40.781 | 399.6689 | 0.046571
-40.7488 | 665.3097 | 0.077524 | -40.7488 | 385.0899 | 0.044872
-40.7167 | 664.1218 | 0.077385 | -40.7167 | 389.4291 | 0.045377
-40.6845 | 691.2484 | 0.080546 | -40.6845 | 398.6186 | 0.046448
-40.6523 | 675.4911 | 0.07871 | -40.6523 | 403.6512 | 0.047035
-40.6202 | 636.9849 | 0.074223 | -40.6202 | 399.0617 | 0.0465
-40.588 | 659.9672 | 0.076901 | -40.588 | 384.2493 | 0.044774
-40.5558 | 679.5925 | 0.079188 | -40.5558 | 400.4713 | 0.046664
-40.5237 | 712.8863 | 0.083068 | -40.5237 | 413.6453 | 0.048199
-40.4915 | 702.511 | 0.081859 | -40.4915 | 417.4565 | 0.048643
-40.4594 | 698.2142 | 0.081358 | -40.4594 | 391.3316 | 0.045599
-40.4272 | 706.126 | 0.08228 | -40.4272 | 406.835 | 0.047406
-40.395 | 713.75 | 0.083168 | -40.395 | 399.318 | 0.04653
-40.3629 | 711.5832 | 0.082916 | -40.3629 | 399.854 | 0.046592
-40.3307 | 725.2329 | 0.084506 | -40.3307 | 409.6814 | 0.047737
-40.2986 | 711.4937 | 0.082905 | -40.2986 | 424.6088 | 0.049477
-40.2664 | 722.8019 | 0.084223 | -40.2664 | 427.1715 | 0.049775
-40.2342 | 730.268 | 0.085093 | -40.2342 | 423.0353 | 0.049293
-40.2021 | 715.0321 | 0.083318 | -40.2021 | 421.8712 | 0.049158
-40.1699 | 721.3405 | 0.084053 | -40.1699 | 412.0826 | 0.048017
-40.1377 | 720.5486 | 0.08396 | -40.1377 | 411.22 | 0.047917
-40.1056 | 708.8854 | 0.082601 | -40.1056 | 427.1306 | 0.049771
-40.0734 | 713.1825 | 0.083102 | -40.0734 | 422.5641 | 0.049238
-40.0413 | 742.8273 | 0.086556 | -40.0413 | 429.4395 | 0.05004
-40.0091 | 757.2625 | 0.088238 | -40.0091 | 427.9936 | 0.049871
-39.9769 | 722.1035 | 0.084142 | -39.9769 | 412.9434 | 0.048117
-39.9448 | 736.0788 | 0.08577 | -39.9448 | 417.9801 | 0.048704
-39.9126 | 757.9924 | 0.088324 | -39.9126 | 424.3892 | 0.049451
-39.8805 | 744.8013 | 0.086786 | -39.8805 | 419.2281 | 0.04885
-39.8483 | 764.1214 | 0.089038 | -39.8483 | 402.5737 | 0.046909
-39.8161 | 761.9632 | 0.088786 | -39.8161 | 412.1508 | 0.048025
-39.784 | 773.5607 | 0.090138 | -39.784 | 433.4679 | 0.050509
-39.7518 | 797.7523 | 0.092956 | -39.7518 | 434.3859 | 0.050616
-39.7197 | 772.2982 | 0.08999 | -39.7197 | 452.815 | 0.052763
-39.6875 | 766.5881 | 0.089325 | -39.6875 | 456.3189 | 0.053172
-39.6553 | 759.5302 | 0.088503 | -39.6553 | 466.2535 | 0.054329
-39.6232 | 765.3064 | 0.089176 | -39.6232 | 461.7718 | 0.053807
-39.591 | 813.3967 | 0.094779 | -39.591 | 443.6874 | 0.0517
-39.5588 | 802.2257 | 0.093478 | -39.5588 | 433.1756 | 0.050475
-39.5267 | 776.1936 | 0.090444 | -39.5267 | 447.1792 | 0.052107
-39.4945 | 810.5283 | 0.094445 | -39.4945 | 458.0793 | 0.053377
-39.4624 | 808.002 | 0.094151 | -39.4624 | 453.2789 | 0.052817
-39.4302 | 844.2986 | 0.09838 | -39.4302 | 464.7217 | 0.054151
-39.398 | 836.6418 | 0.097488 | -39.398 | 449.2258 | 0.052345
-39.3659 | 826.8397 | 0.096346 | -39.3659 | 462.2387 | 0.053861
-39.3337 | 846.6255 | 0.098651 | -39.3337 | 463.2381 | 0.053978
-39.3015 | 837.5859 | 0.097598 | -39.3015 | 476.548 | 0.055529
-39.2694 | 844.8439 | 0.098444 | -39.2694 | 459.1777 | 0.053505
-39.2372 | 843.33 | 0.098267 | -39.2372 | 456.4426 | 0.053186
-39.2051 | 816.2603 | 0.095113 | -39.2051 | 465.9229 | 0.054291
-39.1729 | 829.4584 | 0.096651 | -39.1729 | 451.969 | 0.052665
-39.1407 | 853.6363 | 0.099468 | -39.1407 | 453.1252 | 0.052799
-39.1086 | 853.2969 | 0.099429 | -39.1086 | 455.3081 | 0.053054
-39.0764 | 847.8567 | 0.098795 | -39.0764 | 454.801 | 0.052995
-39.0442 | 865.7037 | 0.10087 | -39.0442 | 465.6557 | 0.05426
-39.0121 | 885.8039 | 0.10322 | -39.0121 | 455.4712 | 0.053073
-38.9799 | 869.611 | 0.10133 | -38.9799 | 458.8065 | 0.053461
-38.9478 | 873.5873 | 0.10179 | -38.9478 | 481.9749 | 0.056161
-38.9156 | 880.4815 | 0.1026 | -38.9156 | 495.4597 | 0.057732
-38.8834 | 860.2632 | 0.10024 | -38.8834 | 496.4677 | 0.05785
-38.8513 | 882.2864 | 0.10281 | -38.8513 | 494.1359 | 0.057578
-38.8191 | 875.3734 | 0.102 | -38.8191 | 491.5213 | 0.057274
-38.787 | 929.9457 | 0.10836 | -38.787 | 495.0785 | 0.057688
-38.7548 | 901.3245 | 0.10502 | -38.7548 | 479.1484 | 0.055832
-38.7226 | 893.8818 | 0.10416 | -38.7226 | 476.2928 | 0.055499
-38.6905 | 882.9938 | 0.10289 | -38.6905 | 480.2188 | 0.055957
-38.6583 | 904.5704 | 0.1054 | -38.6583 | 482.4792 | 0.05622
-38.6262 | 881.7317 | 0.10274 | -38.6262 | 477.818 | 0.055677
-38.594 | 930.3335 | 0.10841 | -38.594 | 509.0949 | 0.059321
-38.5618 | 961.6156 | 0.11205 | -38.5618 | 510.6192 | 0.059499
-38.5297 | 952.3798 | 0.11097 | -38.5297 | 514.7789 | 0.059984
-38.4975 | 948.4358 | 0.11051 | -38.4975 | 501.76 | 0.058467
-38.4653 | 933.8446 | 0.10881 | -38.4653 | 504.9211 | 0.058835
-38.4332 | 930.4635 | 0.10842 | -38.4332 | 510.1688 | 0.059446
-38.401 | 958.5497 | 0.11169 | -38.401 | 518.4335 | 0.060409
-38.3689 | 971.0437 | 0.11315 | -38.3689 | 528.615 | 0.061596
-38.3367 | 965.212 | 0.11247 | -38.3367 | 528.8631 | 0.061625
-38.3045 | 953.2987 | 0.11108 | -38.3045 | 530.1135 | 0.06177
-38.2724 | 955.2576 | 0.11131 | -38.2724 | 518.0154 | 0.060361
-38.2402 | 972.1193 | 0.11327 | -38.2402 | 509.1886 | 0.059332
-38.2081 | 990.315 | 0.11539 | -38.2081 | 525.7465 | 0.061262
-38.1759 | 964.6346 | 0.1124 | -38.1759 | 541.2294 | 0.063066
-38.1437 | 941.7369 | 0.10973 | -38.1437 | 536.646 | 0.062532
-38.1116 | 968.3438 | 0.11283 | -38.1116 | 535.3928 | 0.062386
-38.0794 | 1008.111 | 0.11747 | -38.0794 | 528.3724 | 0.061568
-38.0472 | 985.5376 | 0.11484 | -38.0472 | 528.473 | 0.061579
-38.0151 | 997.2177 | 0.1162 | -38.0151 | 537.1375 | 0.062589
-37.9829 | 1002.967 | 0.11687 | -37.9829 | 544.6443 | 0.063464
-37.9508 | 1012.625 | 0.11799 | -37.9508 | 556.0938 | 0.064798
-37.9186 | 1025.702 | 0.11952 | -37.9186 | 543.9328 | 0.063381
-37.8864 | 1037.277 | 0.12087 | -37.8864 | 514.985 | 0.060008
-37.8543 | 1044.727 | 0.12173 | -37.8543 | 528.7905 | 0.061616
-37.8221 | 1028.089 | 0.1198 | -37.8221 | 540.6053 | 0.062993
-37.7899 | 1039.489 | 0.12112 | -37.7899 | 545.8437 | 0.063603
-37.7578 | 1048.989 | 0.12223 | -37.7578 | 560.2567 | 0.065283
-37.7256 | 1050.149 | 0.12237 | -37.7256 | 568.2203 | 0.066211
-37.6935 | 1066.527 | 0.12427 | -37.6935 | 576.2299 | 0.067144
-37.6613 | 1074.24 | 0.12517 | -37.6613 | 564.7205 | 0.065803
-37.6291 | 1072.482 | 0.12497 | -37.6291 | 553.9857 | 0.064552
-37.597 | 1079.962 | 0.12584 | -37.597 | 567.3737 | 0.066112
-37.5648 | 1063.461 | 0.12392 | -37.5648 | 580.3881 | 0.067629
-37.5326 | 1029.761 | 0.11999 | -37.5326 | 582.4017 | 0.067863
-37.5005 | 1079.288 | 0.12576 | -37.5005 | 572.6075 | 0.066722
-37.4683 | 1078.995 | 0.12573 | -37.4683 | 571.121 | 0.066549
-37.4362 | 1082.108 | 0.12609 | -37.4362 | 577.8297 | 0.06733
-37.404 | 1114.581 | 0.12987 | -37.404 | 587.3311 | 0.068438
-37.3719 | 1102.585 | 0.12848 | -37.3719 | 598.9412 | 0.06979
-37.3397 | 1098.91 | 0.12805 | -37.3397 | 601.4612 | 0.070084
-37.3075 | 1117.963 | 0.13027 | -37.3075 | 597.0529 | 0.06957
-37.2754 | 1120.47 | 0.13056 | -37.2754 | 594.0928 | 0.069225
-37.2432 | 1149.177 | 0.13391 | -37.2432 | 599.3436 | 0.069837
-37.211 | 1143.739 | 0.13327 | -37.211 | 596.8381 | 0.069545
-37.1789 | 1149.053 | 0.13389 | -37.1789 | 590.1047 | 0.068761
-37.1467 | 1178.198 | 0.13729 | -37.1467 | 596.8269 | 0.069544
-37.1146 | 1177.399 | 0.13719 | -37.1146 | 608.178 | 0.070867
-37.0824 | 1172.843 | 0.13666 | -37.0824 | 620.5896 | 0.072313
-37.0502 | 1185.423 | 0.13813 | -37.0502 | 611.168 | 0.071215
-37.0181 | 1191.857 | 0.13888 | -37.0181 | 606.5189 | 0.070673
-36.9859 | 1193.109 | 0.13902 | -36.9859 | 606.9416 | 0.070723
-36.9537 | 1205.835 | 0.14051 | -36.9537 | 614.1384 | 0.071561
-36.9216 | 1218.054 | 0.14193 | -36.9216 | 628.1196 | 0.07319
-36.8894 | 1216.576 | 0.14176 | -36.8894 | 643.3727 | 0.074968
-36.8573 | 1206.921 | 0.14063 | -36.8573 | 648.0162 | 0.075509
-36.8251 | 1207.03 | 0.14065 | -36.8251 | 647.3334 | 0.075429
-36.7929 | 1225.312 | 0.14278 | -36.7929 | 641.343 | 0.074731
-36.7608 | 1226.21 | 0.14288 | -36.7608 | 639.9713 | 0.074571
-36.7286 | 1252.882 | 0.14599 | -36.7286 | 652.178 | 0.075994
-36.6964 | 1246.377 | 0.14523 | -36.6964 | 662.1407 | 0.077155
-36.6643 | 1239.142 | 0.14439 | -36.6643 | 655.4197 | 0.076371
-36.6321 | 1261.409 | 0.14698 | -36.6321 | 661.415 | 0.07707
-36.6 | 1271.108 | 0.14811 | -36.6 | 681.7251 | 0.079437
-36.5678 | 1279.657 | 0.14911 | -36.5678 | 684.4017 | 0.079749
-36.5356 | 1287.95 | 0.15008 | -36.5356 | 670.796 | 0.078163
-36.5035 | 1287.834 | 0.15006 | -36.5035 | 649.8593 | 0.075724
-36.4713 | 1331.548 | 0.15516 | -36.4713 | 649.5873 | 0.075692
-36.4392 | 1314.647 | 0.15319 | -36.4392 | 677.0069 | 0.078887
-36.407 | 1332.211 | 0.15523 | -36.407 | 688.5428 | 0.080231
-36.3748 | 1332.742 | 0.1553 | -36.3748 | 695.2717 | 0.081015
-36.3427 | 1326.082 | 0.15452 | -36.3427 | 705.6208 | 0.082221
-36.3105 | 1330.294 | 0.15501 | -36.3105 | 699.4797 | 0.081505
-36.2784 | 1326.752 | 0.1546 | -36.2784 | 680.864 | 0.079336
-36.2462 | 1333.511 | 0.15538 | -36.2462 | 693.3483 | 0.080791
-36.214 | 1339.285 | 0.15606 | -36.214 | 698.8636 | 0.081434
-36.1819 | 1328.853 | 0.15484 | -36.1819 | 710.0635 | 0.082739
-36.1497 | 1354.734 | 0.15786 | -36.1497 | 730.3721 | 0.085105
-36.1175 | 1371.829 | 0.15985 | -36.1175 | 731.9813 | 0.085293
-36.0854 | 1410.74 | 0.16438 | -36.0854 | 739.6834 | 0.08619
-36.0532 | 1364.045 | 0.15894 | -36.0532 | 742.2066 | 0.086484
-36.0211 | 1410.488 | 0.16435 | -36.0211 | 723.3085 | 0.084282
-35.9889 | 1428.265 | 0.16643 | -35.9889 | 711.2769 | 0.08288
-35.9567 | 1434.858 | 0.16719 | -35.9567 | 731.1151 | 0.085192
-35.9246 | 1398.08 | 0.16291 | -35.9246 | 755.7357 | 0.088061
-35.8924 | 1420.721 | 0.16555 | -35.8924 | 760.9142 | 0.088664
-35.8603 | 1430.394 | 0.16667 | -35.8603 | 763.0013 | 0.088907
-35.8281 | 1441.586 | 0.16798 | -35.8281 | 772.0017 | 0.089956
-35.7959 | 1471.964 | 0.17152 | -35.7959 | 770.4773 | 0.089778
-35.7638 | 1472.26 | 0.17155 | -35.7638 | 757.7547 | 0.088296
-35.7316 | 1458.02 | 0.16989 | -35.7316 | 749.9666 | 0.087388
-35.6994 | 1494.904 | 0.17419 | -35.6994 | 754.2682 | 0.08789
-35.6673 | 1498.224 | 0.17458 | -35.6673 | 764.4104 | 0.089071
-35.6351 | 1527.64 | 0.17801 | -35.6351 | 779.2377 | 0.090799
-35.6029 | 1523.399 | 0.17751 | -35.6029 | 809.3524 | 0.094308
-35.5708 | 1520.934 | 0.17722 | -35.5708 | 831.0424 | 0.096836
-35.5386 | 1528.1 | 0.17806 | -35.5386 | 817.3736 | 0.095243
-35.5065 | 1539.055 | 0.17934 | -35.5065 | 795.8239 | 0.092732
-35.4743 | 1544.45 | 0.17996 | -35.4743 | 808.0265 | 0.094154
-35.4421 | 1543.599 | 0.17986 | -35.4421 | 832.1015 | 0.096959
-35.41 | 1540.436 | 0.1795 | -35.41 | 829.8823 | 0.0967
-35.3778 | 1554.89 | 0.18118 | -35.3778 | 812.8342 | 0.094714
-35.3457 | 1562.342 | 0.18205 | -35.3457 | 809.3223 | 0.094305
-35.3135 | 1584.612 | 0.18464 | -35.3135 | 837.811 | 0.097624
-35.2813 | 1608.076 | 0.18738 | -35.2813 | 843.2071 | 0.098253
-35.2492 | 1601.311 | 0.18659 | -35.2492 | 843.1199 | 0.098243
-35.217 | 1610.767 | 0.18769 | -35.217 | 848.0555 | 0.098818
-35.1848 | 1650.574 | 0.19233 | -35.1848 | 845.2583 | 0.098492
-35.1527 | 1673.617 | 0.19501 | -35.1527 | 847.9747 | 0.098809
-35.1205 | 1638.647 | 0.19094 | -35.1205 | 858.1373 | 0.099993
-35.0884 | 1627.042 | 0.18959 | -35.0884 | 860.3466 | 0.10025
-35.0562 | 1674.71 | 0.19514 | -35.0562 | 855.0855 | 0.099637
-35.024 | 1678.121 | 0.19554 | -35.024 | 866.0354 | 0.10091
-34.9919 | 1669.297 | 0.19451 | -34.9919 | 884.5929 | 0.10308
-34.9597 | 1695.084 | 0.19752 | -34.9597 | 891.1684 | 0.10384
-34.9276 | 1733.472 | 0.20199 | -34.9276 | 900.9791 | 0.10498
-34.8954 | 1708.934 | 0.19913 | -34.8954 | 914.3405 | 0.10654
-34.8632 | 1726.329 | 0.20116 | -34.8632 | 915.0021 | 0.10662
-34.8311 | 1695.549 | 0.19757 | -34.8311 | 908.0667 | 0.10581
-34.7989 | 1813.555 | 0.21132 | -34.7989 | 909.748 | 0.10601
-34.7668 | 1744.615 | 0.20329 | -34.7668 | 922.772 | 0.10752
-34.7346 | 1738.822 | 0.20261 | -34.7346 | 924.1724 | 0.10769
-34.7024 | 1713.353 | 0.19964 | -34.7024 | 922.7127 | 0.10752
-34.6703 | 1759.434 | 0.20501 | -34.6703 | 935.5363 | 0.10901
-34.6381 | 1774.354 | 0.20675 | -34.6381 | 945.1156 | 0.11013
-34.6059 | 1790.739 | 0.20866 | -34.6059 | 944.3106 | 0.11003
-34.5738 | 1810.832 | 0.211 | -34.5738 | 962.3853 | 0.11214
-34.5416 | 1800.868 | 0.20984 | -34.5416 | 990.3232 | 0.1154
-34.5095 | 1799.142 | 0.20964 | -34.5095 | 983.1359 | 0.11456
-34.4773 | 1828.694 | 0.21308 | -34.4773 | 970.225 | 0.11305
-34.4451 | 1833.655 | 0.21366 | -34.4451 | 989.9775 | 0.11536
-34.413 | 1833.318 | 0.21362 | -34.413 | 999.0024 | 0.11641
-34.3808 | 1860.661 | 0.21681 | -34.3808 | 986.3557 | 0.11493
-34.3486 | 1887.592 | 0.21995 | -34.3486 | 975.5156 | 0.11367
-34.3165 | 1894.612 | 0.22077 | -34.3165 | 988.4338 | 0.11518
-34.2843 | 1889.634 | 0.22019 | -34.2843 | 1015.734 | 0.11836
-34.2522 | 1909.929 | 0.22255 | -34.2522 | 1019.489 | 0.11879
-34.22 | 1907.873 | 0.22231 | -34.22 | 1015.206 | 0.11829
-34.1878 | 1917.186 | 0.2234 | -34.1878 | 1036.897 | 0.12082
-34.1557 | 1970.397 | 0.2296 | -34.1557 | 1048.119 | 0.12213
-34.1235 | 1957.403 | 0.22808 | -34.1235 | 1035.534 | 0.12066
-34.0914 | 1934.052 | 0.22536 | -34.0914 | 1029.675 | 0.11998
-34.0592 | 1990.319 | 0.23192 | -34.0592 | 1040.688 | 0.12126
-34.027 | 2028.284 | 0.23634 | -34.027 | 1053.366 | 0.12274
-33.9949 | 1988.226 | 0.23167 | -33.9949 | 1062.158 | 0.12377
-33.9627 | 1958.633 | 0.22823 | -33.9627 | 1065.472 | 0.12415
-33.9305 | 1994.872 | 0.23245 | -33.9305 | 1068.358 | 0.12449
-33.8984 | 2045.482 | 0.23835 | -33.8984 | 1076.836 | 0.12548
-33.8662 | 2061.125 | 0.24017 | -33.8662 | 1082.914 | 0.12618
-33.8341 | 2094.273 | 0.24403 | -33.8341 | 1081.13 | 0.12598
-33.8019 | 2118.014 | 0.2468 | -33.8019 | 1074.98 | 0.12526
-33.7697 | 2103.29 | 0.24508 | -33.7697 | 1079.077 | 0.12574
-33.7376 | 2080.251 | 0.2424 | -33.7376 | 1103.674 | 0.1286
-33.7054 | 2096.881 | 0.24433 | -33.7054 | 1120.888 | 0.13061
-33.6733 | 2138.155 | 0.24914 | -33.6733 | 1117.488 | 0.13021
-33.6411 | 2122.849 | 0.24736 | -33.6411 | 1140.93 | 0.13294
-33.6089 | 2109.233 | 0.24577 | -33.6089 | 1170.414 | 0.13638
-33.5768 | 2117.253 | 0.24671 | -33.5768 | 1171.069 | 0.13646
-33.5446 | 2143.208 | 0.24973 | -33.5446 | 1162.283 | 0.13543
-33.5125 | 2180.114 | 0.25403 | -33.5125 | 1172.399 | 0.13661
-33.4803 | 2181.278 | 0.25417 | -33.4803 | 1188.486 | 0.13849
-33.4481 | 2176.045 | 0.25356 | -33.4481 | 1179.442 | 0.13743
-33.416 | 2190.893 | 0.25529 | -33.416 | 1160.85 | 0.13527
-33.3838 | 2213.382 | 0.25791 | -33.3838 | 1176.271 | 0.13706
-33.3516 | 2242.873 | 0.26135 | -33.3516 | 1215.353 | 0.14162
-33.3195 | 2247.674 | 0.26191 | -33.3195 | 1224.512 | 0.14268
-33.2873 | 2270.354 | 0.26455 | -33.2873 | 1214.331 | 0.1415
-33.2552 | 2292.898 | 0.26718 | -33.2552 | 1229.303 | 0.14324
-33.223 | 2305.693 | 0.26867 | -33.223 | 1245.335 | 0.14511
-33.1908 | 2291.841 | 0.26705 | -33.1908 | 1262.701 | 0.14713
-33.1587 | 2349.289 | 0.27375 | -33.1587 | 1283.954 | 0.14961
-33.1265 | 2356.405 | 0.27458 | -33.1265 | 1286.533 | 0.14991
-33.0943 | 2352.302 | 0.2741 | -33.0943 | 1284.267 | 0.14965
-33.0622 | 2329.956 | 0.27149 | -33.0622 | 1289.34 | 0.15024
-33.03 | 2303.576 | 0.26842 | -33.03 | 1291.461 | 0.15048
-32.9979 | 2282.419 | 0.26595 | -32.9979 | 1288.268 | 0.15011
-32.9657 | 2365.22 | 0.2756 | -32.9657 | 1289.421 | 0.15025
-32.9335 | 2389.049 | 0.27838 | -32.9335 | 1307.594 | 0.15236
-32.9014 | 2371.745 | 0.27636 | -32.9014 | 1336.302 | 0.15571
-32.8692 | 2342.156 | 0.27291 | -32.8692 | 1357.755 | 0.15821
-32.837 | 2352.825 | 0.27416 | -32.837 | 1372.464 | 0.15992
-32.8049 | 2398.438 | 0.27947 | -32.8049 | 1380.058 | 0.16081
-32.7727 | 2414.389 | 0.28133 | -32.7727 | 1375.61 | 0.16029
-32.7406 | 2434.646 | 0.28369 | -32.7406 | 1375.512 | 0.16028
-32.7084 | 2445.668 | 0.28498 | -32.7084 | 1390.049 | 0.16197
-32.6762 | 2430.423 | 0.2832 | -32.6762 | 1410.805 | 0.16439
-32.6441 | 2434.347 | 0.28366 | -32.6441 | 1424.604 | 0.166
-32.6119 | 2470.13 | 0.28783 | -32.6119 | 1437.571 | 0.16751
-32.5798 | 2526.209 | 0.29436 | -32.5798 | 1455.877 | 0.16964
-32.5476 | 2570.976 | 0.29958 | -32.5476 | 1457.446 | 0.16983
-32.5154 | 2575.249 | 0.30008 | -32.5154 | 1447.207 | 0.16863
-32.4833 | 2557.616 | 0.29802 | -32.4833 | 1452.786 | 0.16928
-32.4511 | 2547.055 | 0.29679 | -32.4511 | 1456.864 | 0.16976
-32.419 | 2560.345 | 0.29834 | -32.419 | 1442.649 | 0.1681
-32.3868 | 2594.905 | 0.30237 | -32.3868 | 1440.865 | 0.16789
-32.3546 | 2624.19 | 0.30578 | -32.3546 | 1461.138 | 0.17026
-32.3225 | 2635.291 | 0.30707 | -32.3225 | 1478.915 | 0.17233
-32.2903 | 2649.703 | 0.30875 | -32.2903 | 1500.281 | 0.17482
-32.2581 | 2666.677 | 0.31073 | -32.2581 | 1518.004 | 0.17688
-32.226 | 2664.742 | 0.3105 | -32.226 | 1545.844 | 0.18013
-32.1938 | 2661.597 | 0.31014 | -32.1938 | 1566.701 | 0.18256
-32.1617 | 2660.314 | 0.30999 | -32.1617 | 1567.567 | 0.18266
-32.1295 | 2676.164 | 0.31183 | -32.1295 | 1577.565 | 0.18382
-32.0973 | 2694.083 | 0.31392 | -32.0973 | 1578.095 | 0.18388
-32.0652 | 2723.519 | 0.31735 | -32.0652 | 1567.955 | 0.1827
-32.033 | 2714.72 | 0.31633 | -32.033 | 1567.901 | 0.1827
-32.0008 | 2701.216 | 0.31475 | -32.0008 | 1597.951 | 0.1862
-31.9687 | 2725.272 | 0.31756 | -31.9687 | 1622.427 | 0.18905
-31.9365 | 2765.91 | 0.32229 | -31.9365 | 1636.096 | 0.19064
-31.9044 | 2809.902 | 0.32742 | -31.9044 | 1643.897 | 0.19155
-31.8722 | 2838.801 | 0.33079 | -31.8722 | 1645.375 | 0.19172
-31.84 | 2846.057 | 0.33163 | -31.84 | 1646.264 | 0.19183
-31.8079 | 2838.528 | 0.33075 | -31.8079 | 1657.259 | 0.19311
-31.7757 | 2861.153 | 0.33339 | -31.7757 | 1677.259 | 0.19544
-31.7436 | 2869.408 | 0.33435 | -31.7436 | 1693.021 | 0.19728
-31.7114 | 2842.92 | 0.33127 | -31.7114 | 1697.223 | 0.19777
-31.6792 | 2889.573 | 0.3367 | -31.6792 | 1697.614 | 0.19781
-31.6471 | 2923.828 | 0.34069 | -31.6471 | 1706.918 | 0.1989
-31.6149 | 2910.195 | 0.3391 | -31.6149 | 1728.922 | 0.20146
-31.5828 | 2900.698 | 0.338 | -31.5828 | 1748.226 | 0.20371
-31.5506 | 2963.615 | 0.34533 | -31.5506 | 1741.788 | 0.20296
-31.5184 | 3014.034 | 0.3512 | -31.5184 | 1726.644 | 0.20119
-31.4863 | 2998.836 | 0.34943 | -31.4863 | 1734.8 | 0.20214
-31.4541 | 2978.333 | 0.34704 | -31.4541 | 1767.452 | 0.20595
-31.4219 | 2975.518 | 0.34672 | -31.4219 | 1806.444 | 0.21049
-31.3898 | 2986.807 | 0.34803 | -31.3898 | 1839.263 | 0.21432
-31.3576 | 3010.248 | 0.35076 | -31.3576 | 1862.602 | 0.21704
-31.3255 | 3042.392 | 0.35451 | -31.3255 | 1871.381 | 0.21806
-31.2933 | 3082.516 | 0.35918 | -31.2933 | 1863.083 | 0.21709
-31.2611 | 3106.795 | 0.36201 | -31.2611 | 1856.198 | 0.21629
-31.229 | 3112.787 | 0.36271 | -31.229 | 1864.168 | 0.21722
-31.1968 | 3130.583 | 0.36478 | -31.1968 | 1863.162 | 0.2171
-31.1647 | 3166.226 | 0.36894 | -31.1647 | 1880.45 | 0.21912
-31.1325 | 3167.927 | 0.36914 | -31.1325 | 1905.315 | 0.22201
-31.1003 | 3150.445 | 0.3671 | -31.1003 | 1930.524 | 0.22495
-31.0682 | 3155.753 | 0.36772 | -31.0682 | 1949.495 | 0.22716
-31.036 | 3131.396 | 0.36488 | -31.036 | 1961.905 | 0.22861
-31.0038 | 3134.972 | 0.3653 | -31.0038 | 1961.065 | 0.22851
-30.9717 | 3177.076 | 0.3702 | -30.9717 | 1958.504 | 0.22821
-30.9395 | 3241.474 | 0.37771 | -30.9395 | 1965.97 | 0.22908
-30.9074 | 3239.309 | 0.37745 | -30.9074 | 1976.266 | 0.23028
-30.8752 | 3240.597 | 0.3776 | -30.8752 | 1994.548 | 0.23241
-30.843 | 3256.75 | 0.37949 | -30.843 | 2042.36 | 0.23798
-30.8109 | 3277.054 | 0.38185 | -30.8109 | 2087.625 | 0.24326
-30.7787 | 3313.48 | 0.3861 | -30.7787 | 2099.765 | 0.24467
-30.7465 | 3335.371 | 0.38865 | -30.7465 | 2104.99 | 0.24528
-30.7144 | 3310.127 | 0.38571 | -30.7144 | 2119.23 | 0.24694
-30.6822 | 3252.64 | 0.37901 | -30.6822 | 2131.872 | 0.24841
-30.6501 | 3305.158 | 0.38513 | -30.6501 | 2129.324 | 0.24812
-30.6179 | 3383.53 | 0.39426 | -30.6179 | 2151.883 | 0.25074
-30.5857 | 3356.237 | 0.39108 | -30.5857 | 2192.007 | 0.25542
-30.5536 | 3382.272 | 0.39411 | -30.5536 | 2201.711 | 0.25655
-30.5214 | 3433.477 | 0.40008 | -30.5214 | 2194.496 | 0.25571
-30.4892 | 3429.337 | 0.3996 | -30.4892 | 2186 | 0.25472
-30.4571 | 3426.681 | 0.39929 | -30.4571 | 2189.693 | 0.25515
-30.4249 | 3447.741 | 0.40174 | -30.4249 | 2220.642 | 0.25876
-30.3928 | 3458.445 | 0.40299 | -30.3928 | 2258.338 | 0.26315
-30.3606 | 3512.782 | 0.40932 | -30.3606 | 2286.782 | 0.26646
-30.3284 | 3560.193 | 0.41484 | -30.3284 | 2302.201 | 0.26826
-30.2963 | 3595.036 | 0.4189 | -30.2963 | 2302.599 | 0.26831
-30.2641 | 3595.019 | 0.4189 | -30.2641 | 2306.534 | 0.26876
-30.232 | 3557.69 | 0.41455 | -30.232 | 2321.62 | 0.27052
-30.1998 | 3554.238 | 0.41415 | -30.1998 | 2330.084 | 0.27151
-30.1676 | 3567.907 | 0.41574 | -30.1676 | 2331.529 | 0.27168
-30.1355 | 3571.586 | 0.41617 | -30.1355 | 2325.68 | 0.271
-30.1033 | 3569.508 | 0.41593 | -30.1033 | 2355.29 | 0.27445
-30.0711 | 3608.026 | 0.42042 | -30.0711 | 2409.347 | 0.28074
-30.039 | 3660.531 | 0.42654 | -30.039 | 2410.055 | 0.28083
-30.0068 | 3662.491 | 0.42676 | -30.0068 | 2436.963 | 0.28396
-29.9747 | 3657.667 | 0.4262 | -29.9747 | 2444.946 | 0.28489
-29.9425 | 3654.493 | 0.42583 | -29.9425 | 2469.984 | 0.28781
-29.9103 | 3659.33 | 0.4264 | -29.9103 | 2481.976 | 0.28921
-29.8782 | 3688.021 | 0.42974 | -29.8782 | 2466.224 | 0.28737
-29.846 | 3731.003 | 0.43475 | -29.846 | 2471.128 | 0.28794
-29.8139 | 3759.949 | 0.43812 | -29.8139 | 2483.34 | 0.28937
-29.7817 | 3744.263 | 0.43629 | -29.7817 | 2492.708 | 0.29046
-29.7495 | 3705.187 | 0.43174 | -29.7495 | 2529.24 | 0.29471
-29.7174 | 3722.06 | 0.43371 | -29.7174 | 2568.023 | 0.29923
-29.6852 | 3793.196 | 0.44199 | -29.6852 | 2596.224 | 0.30252
-29.6531 | 3832.11 | 0.44653 | -29.6531 | 2610.58 | 0.30419
-29.6209 | 3827.029 | 0.44594 | -29.6209 | 2571.75 | 0.29967
-29.5887 | 3838.966 | 0.44733 | -29.5887 | 2552.159 | 0.29739
-29.5566 | 3860.679 | 0.44986 | -29.5566 | 2603.716 | 0.30339
-29.5244 | 3866.126 | 0.45049 | -29.5244 | 2649.891 | 0.30877
-29.4922 | 3895.736 | 0.45394 | -29.4922 | 2649.77 | 0.30876
-29.4601 | 3906.263 | 0.45517 | -29.4601 | 2625.866 | 0.30597
-29.4279 | 3915.015 | 0.45619 | -29.4279 | 2620.852 | 0.30539
-29.3957 | 3915.456 | 0.45624 | -29.3957 | 2666.637 | 0.31072
-29.3636 | 3912.81 | 0.45593 | -29.3636 | 2736.282 | 0.31884
-29.3314 | 3937.101 | 0.45876 | -29.3314 | 2764.386 | 0.32211
-29.2993 | 3955.197 | 0.46087 | -29.2993 | 2747.502 | 0.32015
-29.2671 | 3982.309 | 0.46403 | -29.2671 | 2757.218 | 0.32128
-29.235 | 3997.292 | 0.46578 | -29.235 | 2788.282 | 0.3249
-29.2028 | 4040.123 | 0.47077 | -29.2028 | 2794.001 | 0.32557
-29.1706 | 4073.678 | 0.47468 | -29.1706 | 2846.773 | 0.33171
-29.1385 | 4053.287 | 0.4723 | -29.1385 | 2871.337 | 0.33458
-29.1063 | 4067.974 | 0.47401 | -29.1063 | 2836.475 | 0.33051
-29.0741 | 4086.611 | 0.47618 | -29.0741 | 2823.638 | 0.32902
-29.042 | 4098.015 | 0.47751 | -29.042 | 2854.371 | 0.3326
-29.0098 | 4098.887 | 0.47761 | -29.0098 | 2894.167 | 0.33724
-28.9777 | 4095.235 | 0.47719 | -28.9777 | 2916.778 | 0.33987
-28.9455 | 4123.754 | 0.48051 | -28.9455 | 2922.026 | 0.34048
-28.9133 | 4197.567 | 0.48911 | -28.9133 | 2920.835 | 0.34034
-28.8812 | 4239.455 | 0.49399 | -28.8812 | 2952.895 | 0.34408
-28.849 | 4256.285 | 0.49595 | -28.849 | 3002.478 | 0.34986
-28.8168 | 4256.729 | 0.49601 | -28.8168 | 3009.337 | 0.35066
-28.7847 | 4259.887 | 0.49637 | -28.7847 | 3014.511 | 0.35126
-28.7525 | 4261.154 | 0.49652 | -28.7525 | 3047.839 | 0.35514
-28.7204 | 4295.738 | 0.50055 | -28.7204 | 3061.892 | 0.35678
-28.6882 | 4328.35 | 0.50435 | -28.6882 | 3076.494 | 0.35848
-28.656 | 4323.592 | 0.5038 | -28.656 | 3092.886 | 0.36039
-28.6239 | 4299.206 | 0.50096 | -28.6239 | 3111.616 | 0.36257
-28.5917 | 4296.172 | 0.5006 | -28.5917 | 3149.179 | 0.36695
-28.5596 | 4323.689 | 0.50381 | -28.5596 | 3145.72 | 0.36655
-28.5274 | 4351.029 | 0.50699 | -28.5274 | 3177.048 | 0.3702
-28.4952 | 4380.752 | 0.51046 | -28.4952 | 3167.982 | 0.36914
-28.4631 | 4430.06 | 0.5162 | -28.4631 | 3160.997 | 0.36833
-28.4309 | 4456.128 | 0.51924 | -28.4309 | 3214.517 | 0.37457
-28.3987 | 4465.269 | 0.52031 | -28.3987 | 3204.129 | 0.37335
-28.3666 | 4446.085 | 0.51807 | -28.3666 | 3225.558 | 0.37585
-28.3344 | 4426.347 | 0.51577 | -28.3344 | 3271.091 | 0.38116
-28.3023 | 4442.284 | 0.51763 | -28.3023 | 3257.498 | 0.37957
-28.2701 | 4481.818 | 0.52223 | -28.2701 | 3221.801 | 0.37541
-28.2379 | 4497.275 | 0.52404 | -28.2379 | 3289.059 | 0.38325
-28.2058 | 4502.178 | 0.52461 | -28.2058 | 3320.132 | 0.38687
-28.1736 | 4560.663 | 0.53142 | -28.1736 | 3366.464 | 0.39227
-28.1414 | 4615.851 | 0.53785 | -28.1414 | 3339.213 | 0.38909
-28.1093 | 4585.454 | 0.53431 | -28.1093 | 3328.632 | 0.38786
-28.0771 | 4539.824 | 0.52899 | -28.0771 | 3365.6 | 0.39217
-28.045 | 4536.625 | 0.52862 | -28.045 | 3402.668 | 0.39649
-28.0128 | 4573.811 | 0.53295 | -28.0128 | 3424.662 | 0.39905
-27.9806 | 4615.035 | 0.53776 | -27.9806 | 3460.621 | 0.40324
-27.9485 | 4625.695 | 0.539 | -27.9485 | 3517.257 | 0.40984
-27.9163 | 4585.253 | 0.53429 | -27.9163 | 3543.117 | 0.41285
-27.8842 | 4561.566 | 0.53153 | -27.8842 | 3551.051 | 0.41378
-27.852 | 4628.842 | 0.53937 | -27.852 | 3553.998 | 0.41412
-27.8198 | 4747.206 | 0.55316 | -27.8198 | 3603.242 | 0.41986
-27.7877 | 4799.778 | 0.55928 | -27.7877 | 3609.769 | 0.42062
-27.7555 | 4787.423 | 0.55784 | -27.7555 | 3587.971 | 0.41808
-27.7233 | 4735.306 | 0.55177 | -27.7233 | 3581.046 | 0.41727
-27.6912 | 4711.791 | 0.54903 | -27.6912 | 3592.234 | 0.41858
-27.659 | 4776.096 | 0.55652 | -27.659 | 3605.454 | 0.42012
-27.6269 | 4839.495 | 0.56391 | -27.6269 | 3654.122 | 0.42579
-27.5947 | 4810.052 | 0.56048 | -27.5947 | 3693.112 | 0.43033
-27.5625 | 4798.363 | 0.55912 | -27.5625 | 3683.511 | 0.42921
-27.5304 | 4801.554 | 0.55949 | -27.5304 | 3692.213 | 0.43023
-27.4982 | 4860.904 | 0.56641 | -27.4982 | 3716.043 | 0.433
-27.466 | 4925.888 | 0.57398 | -27.466 | 3741.999 | 0.43603
-27.4339 | 4938.789 | 0.57548 | -27.4339 | 3764.78 | 0.43868
-27.4017 | 4913.292 | 0.57251 | -27.4017 | 3788.356 | 0.44143
-27.3696 | 4908.635 | 0.57197 | -27.3696 | 3812.769 | 0.44428
-27.3374 | 4905.624 | 0.57162 | -27.3374 | 3820.827 | 0.44521
-27.3053 | 4920.384 | 0.57334 | -27.3053 | 3846 | 0.44815
-27.2731 | 4948.543 | 0.57662 | -27.2731 | 3852.409 | 0.44889
-27.2409 | 4950.274 | 0.57682 | -27.2409 | 3891.185 | 0.45341
-27.2088 | 4949.848 | 0.57677 | -27.2088 | 3902.755 | 0.45476
-27.1766 | 4963.23 | 0.57833 | -27.1766 | 3924.459 | 0.45729
-27.1444 | 4982.524 | 0.58058 | -27.1444 | 3939.528 | 0.45905
-27.1123 | 4995.154 | 0.58205 | -27.1123 | 3923.04 | 0.45712
-27.0801 | 5008.041 | 0.58355 | -27.0801 | 3941.754 | 0.4593
-27.048 | 5029.316 | 0.58603 | -27.048 | 3896.523 | 0.45403
-27.0158 | 5091.708 | 0.5933 | -27.0158 | 4004.729 | 0.46664
-26.9836 | 5158.344 | 0.60107 | -26.9836 | 4027.676 | 0.46932
-26.9515 | 5162.138 | 0.60151 | -26.9515 | 4034.027 | 0.47006
-26.9193 | 5127.281 | 0.59745 | -26.9193 | 4066.844 | 0.47388
-26.8871 | 5109.68 | 0.5954 | -26.8871 | 4103.174 | 0.47811
-26.855 | 5137.279 | 0.59861 | -26.855 | 4113.899 | 0.47936
-26.8228 | 5182.89 | 0.60393 | -26.8228 | 4117.835 | 0.47982
-26.7907 | 5195.749 | 0.60542 | -26.7907 | 4128.557 | 0.48107
-26.7585 | 5231.734 | 0.60962 | -26.7585 | 4145.453 | 0.48304
-26.7263 | 5295.07 | 0.617 | -26.7263 | 4195.951 | 0.48892
-26.6942 | 5285.517 | 0.61588 | -26.6942 | 4204.806 | 0.48996
-26.662 | 5231.591 | 0.6096 | -26.662 | 4193.157 | 0.4886
-26.6299 | 5201.5 | 0.60609 | -26.6299 | 4214.428 | 0.49108
-26.5977 | 5217.155 | 0.60792 | -26.5977 | 4266.949 | 0.4972
-26.5655 | 5234.362 | 0.60992 | -26.5655 | 4280.978 | 0.49883
-26.5334 | 5270.995 | 0.61419 | -26.5334 | 4303.833 | 0.5015
-26.5012 | 5300.426 | 0.61762 | -26.5012 | 4337.699 | 0.50544
-26.469 | 5318.911 | 0.61978 | -26.469 | 4297.104 | 0.50071
-26.4369 | 5277.357 | 0.61493 | -26.4369 | 4307.753 | 0.50195
-26.4047 | 5280.686 | 0.61532 | -26.4047 | 4334.767 | 0.5051
-26.3726 | 5346.683 | 0.62301 | -26.3726 | 4355.816 | 0.50755
-26.3404 | 5391.361 | 0.62822 | -26.3404 | 4401.688 | 0.5129
-26.3082 | 5362.874 | 0.6249 | -26.3082 | 4491.69 | 0.52338
-26.2761 | 5306.123 | 0.61829 | -26.2761 | 4542.837 | 0.52934
-26.2439 | 5374.221 | 0.62622 | -26.2439 | 4518.239 | 0.52648
-26.2117 | 5417.148 | 0.63122 | -26.2117 | 4511.623 | 0.52571
-26.1796 | 5485.355 | 0.63917 | -26.1796 | 4512.116 | 0.52577
-26.1474 | 5532.213 | 0.64463 | -26.1474 | 4519.24 | 0.5266
-26.1153 | 5544.807 | 0.6461 | -26.1153 | 4540.561 | 0.52908
-26.0831 | 5594.857 | 0.65193 | -26.0831 | 4574.284 | 0.53301
-26.0509 | 5642.267 | 0.65745 | -26.0509 | 4595.332 | 0.53546
-26.0188 | 5611.359 | 0.65385 | -26.0188 | 4610.827 | 0.53727
-25.9866 | 5534.058 | 0.64484 | -25.9866 | 4622.741 | 0.53866
-25.9545 | 5566.249 | 0.6486 | -25.9545 | 4606.716 | 0.53679
-25.9223 | 5595.083 | 0.65196 | -25.9223 | 4607.879 | 0.53692
-25.8901 | 5574.652 | 0.64957 | -25.8901 | 4649.687 | 0.5418
-25.858 | 5571.335 | 0.64919 | -25.858 | 4703.469 | 0.54806
-25.8258 | 5575.049 | 0.64962 | -25.8258 | 4715.777 | 0.5495
-25.7936 | 5619.704 | 0.65482 | -25.7936 | 4710.583 | 0.54889
-25.7615 | 5683.845 | 0.6623 | -25.7615 | 4726.685 | 0.55077
-25.7293 | 5718.785 | 0.66637 | -25.7293 | 4760.505 | 0.55471
-25.6972 | 5709.067 | 0.66524 | -25.6972 | 4771.67 | 0.55601
-25.665 | 5679.307 | 0.66177 | -25.665 | 4767.292 | 0.5555
-25.6328 | 5677.704 | 0.66158 | -25.6328 | 4775.636 | 0.55647
-25.6007 | 5738.803 | 0.6687 | -25.6007 | 4777.039 | 0.55663
-25.5685 | 5736.737 | 0.66846 | -25.5685 | 4831.539 | 0.56299
-25.5364 | 5730.941 | 0.66779 | -25.5364 | 4841.75 | 0.56418
-25.5042 | 5735.827 | 0.66836 | -25.5042 | 4855.412 | 0.56577
-25.472 | 5760.328 | 0.67121 | -25.472 | 4868.627 | 0.56731
-25.4399 | 5796.583 | 0.67543 | -25.4399 | 4890.275 | 0.56983
-25.4077 | 5819.083 | 0.67806 | -25.4077 | 4934.629 | 0.575
-25.3756 | 5793.878 | 0.67512 | -25.3756 | 4984.347 | 0.58079
-25.3434 | 5779.575 | 0.67345 | -25.3434 | 4988.332 | 0.58126
-25.3112 | 5785.422 | 0.67413 | -25.3112 | 5013.955 | 0.58424
-25.2791 | 5793.348 | 0.67506 | -25.2791 | 5045.221 | 0.58788
-25.2469 | 5804.285 | 0.67633 | -25.2469 | 5079.877 | 0.59192
-25.2147 | 5835.84 | 0.68001 | -25.2147 | 5112.698 | 0.59575
-25.1826 | 5896.042 | 0.68702 | -25.1826 | 5136.519 | 0.59852
-25.1504 | 5930.51 | 0.69104 | -25.1504 | 5156.034 | 0.6008
-25.1182 | 5934.644 | 0.69152 | -25.1182 | 5139.736 | 0.5989
-25.0861 | 5935.044 | 0.69157 | -25.0861 | 5044.916 | 0.58785
-25.0539 | 5947.114 | 0.69298 | -25.0539 | 5058.27 | 0.5894
-25.0218 | 5946.845 | 0.69294 | -25.0218 | 5114.918 | 0.59601
-24.9896 | 5951.464 | 0.69348 | -24.9896 | 5150.483 | 0.60015
-24.9575 | 6025.002 | 0.70205 | -24.9575 | 5212.396 | 0.60736
-24.9253 | 6072.857 | 0.70763 | -24.9253 | 5202.85 | 0.60625
-24.8931 | 6053.433 | 0.70536 | -24.8931 | 5238.163 | 0.61037
-24.861 | 6094.659 | 0.71017 | -24.861 | 5232.028 | 0.60965
-24.8288 | 6116.882 | 0.71276 | -24.8288 | 5269.885 | 0.61406
-24.7966 | 6094.196 | 0.71011 | -24.7966 | 5307.99 | 0.6185
-24.7645 | 6059.172 | 0.70603 | -24.7645 | 5278.126 | 0.61502
-24.7323 | 6054.052 | 0.70544 | -24.7323 | 5283.324 | 0.61563
-24.7002 | 6114.314 | 0.71246 | -24.7002 | 5280.945 | 0.61535
-24.668 | 6157.053 | 0.71744 | -24.668 | 5318.315 | 0.61971
-24.6358 | 6181.771 | 0.72032 | -24.6358 | 5361.726 | 0.62476
-24.6037 | 6165.803 | 0.71846 | -24.6037 | 5373.004 | 0.62608
-24.5715 | 6136.893 | 0.71509 | -24.5715 | 5368.626 | 0.62557
-24.5393 | 6170.53 | 0.71901 | -24.5393 | 5415.261 | 0.631
-24.5072 | 6144.945 | 0.71603 | -24.5072 | 5415.511 | 0.63103
-24.475 | 6111.224 | 0.7121 | -24.475 | 5474.608 | 0.63792
-24.4429 | 6141.862 | 0.71567 | -24.4429 | 5514.537 | 0.64257
-24.4107 | 6150.244 | 0.71664 | -24.4107 | 5551.969 | 0.64693
-24.3785 | 6150.062 | 0.71662 | -24.3785 | 5555.246 | 0.64731
-24.3464 | 6212.637 | 0.72391 | -24.3464 | 5487.683 | 0.63944
-24.3142 | 6213.723 | 0.72404 | -24.3142 | 5497.519 | 0.64059
-24.2821 | 6264.872 | 0.73 | -24.2821 | 5538.773 | 0.64539
-24.2499 | 6231.834 | 0.72615 | -24.2499 | 5549.273 | 0.64662
-24.2177 | 6233.949 | 0.7264 | -24.2177 | 5576.752 | 0.64982
-24.1856 | 6267.678 | 0.73033 | -24.1856 | 5637.318 | 0.65688
-24.1534 | 6273.674 | 0.73103 | -24.1534 | 5705.866 | 0.66486
-24.1212 | 6279.844 | 0.73175 | -24.1212 | 5717.153 | 0.66618
-24.0891 | 6354.596 | 0.74046 | -24.0891 | 5701.35 | 0.66434
-24.0569 | 6389.666 | 0.74454 | -24.0569 | 5708.668 | 0.66519
-24.0248 | 6375.49 | 0.74289 | -24.0248 | 5701.891 | 0.6644
-23.9926 | 6345.652 | 0.73941 | -23.9926 | 5688.906 | 0.66289
-23.9604 | 6335.49 | 0.73823 | -23.9604 | 5697.027 | 0.66383
-23.9283 | 6338.982 | 0.73864 | -23.9283 | 5742.236 | 0.6691
-23.8961 | 6378.472 | 0.74324 | -23.8961 | 5741.904 | 0.66906
-23.8639 | 6390.495 | 0.74464 | -23.8639 | 5766.954 | 0.67198
-23.8318 | 6418.96 | 0.74796 | -23.8318 | 5816.891 | 0.6778
-23.7996 | 6444.901 | 0.75098 | -23.7996 | 5848.551 | 0.68149
-23.7675 | 6446.763 | 0.7512 | -23.7675 | 5832.604 | 0.67963
-23.7353 | 6459.885 | 0.75272 | -23.7353 | 5809.274 | 0.67691
-23.7031 | 6518.652 | 0.75957 | -23.7031 | 5835.578 | 0.67998
-23.671 | 6524.31 | 0.76023 | -23.671 | 5869.243 | 0.6839
-23.6388 | 6499.711 | 0.75737 | -23.6388 | 5896.241 | 0.68705
-23.6067 | 6466.878 | 0.75354 | -23.6067 | 5926.043 | 0.69052
-23.5745 | 6446.084 | 0.75112 | -23.5745 | 5970.433 | 0.69569
-23.5423 | 6456.66 | 0.75235 | -23.5423 | 6018.565 | 0.7013
-23.5102 | 6496.532 | 0.757 | -23.5102 | 6052.353 | 0.70524
-23.478 | 6539.421 | 0.76199 | -23.478 | 6072.092 | 0.70754
-23.4459 | 6555.91 | 0.76391 | -23.4459 | 6089.608 | 0.70958
-23.4137 | 6550.33 | 0.76326 | -23.4137 | 6098.349 | 0.7106
-23.3815 | 6543.877 | 0.76251 | -23.3815 | 6084.172 | 0.70895
-23.3494 | 6544.481 | 0.76258 | -23.3494 | 6043.896 | 0.70425
-23.3172 | 6564.394 | 0.7649 | -23.3172 | 6041.479 | 0.70397
-23.285 | 6600.313 | 0.76909 | -23.285 | 6097.947 | 0.71055
-23.2529 | 6632.458 | 0.77283 | -23.2529 | 6135.603 | 0.71494
-23.2207 | 6653.495 | 0.77528 | -23.2207 | 6142.148 | 0.7157
-23.1885 | 6667.583 | 0.77693 | -23.1885 | 6161.943 | 0.71801
-23.1564 | 6670.63 | 0.77728 | -23.1564 | 6187.922 | 0.72103
-23.1242 | 6627.924 | 0.77231 | -23.1242 | 6183.55 | 0.72053
-23.0921 | 6593.824 | 0.76833 | -23.0921 | 6150.322 | 0.71665
-23.0599 | 6606.544 | 0.76981 | -23.0599 | 6149.494 | 0.71656
-23.0278 | 6659.098 | 0.77594 | -23.0278 | 6200.082 | 0.72245
-22.9956 | 6691.087 | 0.77967 | -22.9956 | 6244.513 | 0.72763
-22.9634 | 6804.472 | 0.79288 | -22.9634 | 6245.33 | 0.72772
-22.9313 | 6733.533 | 0.78461 | -22.9313 | 6276.402 | 0.73134
-22.8991 | 6692.542 | 0.77983 | -22.8991 | 6306.385 | 0.73484
-22.8669 | 6694.647 | 0.78008 | -22.8669 | 6304.282 | 0.73459
-22.8348 | 6691.658 | 0.77973 | -22.8348 | 6271.333 | 0.73075
-22.8026 | 6720.622 | 0.78311 | -22.8026 | 6307.623 | 0.73498
-22.7705 | 6706.787 | 0.78149 | -22.7705 | 6298.729 | 0.73395
-22.7383 | 6714.726 | 0.78242 | -22.7383 | 6410.112 | 0.74693
-22.7061 | 6710.716 | 0.78195 | -22.7061 | 6412.944 | 0.74726
-22.674 | 6690.949 | 0.77965 | -22.674 | 6337.477 | 0.73846
-22.6418 | 6688.283 | 0.77934 | -22.6418 | 6457.356 | 0.75243
-22.6096 | 6723.321 | 0.78342 | -22.6096 | 6459.552 | 0.75269
-22.5775 | 6755.514 | 0.78717 | -22.5775 | 6450.426 | 0.75162
-22.5453 | 6798.41 | 0.79217 | -22.5453 | 6426.647 | 0.74885
-22.5132 | 6822.832 | 0.79502 | -22.5132 | 6407.053 | 0.74657
-22.481 | 6807.217 | 0.7932 | -22.481 | 6395.802 | 0.74526
-22.4488 | 6793.402 | 0.79159 | -22.4488 | 6329.881 | 0.73758
-22.4167 | 6823.258 | 0.79507 | -22.4167 | 6479.198 | 0.75498
-22.3845 | 6842.937 | 0.79736 | -22.3845 | 6568.771 | 0.76541
-22.3524 | 6846.223 | 0.79774 | -22.3524 | 6575.757 | 0.76623
-22.3202 | 6839.62 | 0.79697 | -22.3202 | 6532.69 | 0.76121
-22.288 | 6839.83 | 0.797 | -22.288 | 6507.781 | 0.75831
-22.2559 | 6885.365 | 0.8023 | -22.2559 | 6537.12 | 0.76172
-22.2237 | 6893.389 | 0.80324 | -22.2237 | 6544.208 | 0.76255
-22.1915 | 6894.38 | 0.80335 | -22.1915 | 6579.653 | 0.76668
-22.1594 | 6902.095 | 0.80425 | -22.1594 | 6633.006 | 0.7729
-22.1272 | 6912.156 | 0.80542 | -22.1272 | 6667.861 | 0.77696
-22.0951 | 6863.629 | 0.79977 | -22.0951 | 6667.673 | 0.77694
-22.0629 | 6848.391 | 0.79799 | -22.0629 | 6683.891 | 0.77883
-22.0307 | 6907.565 | 0.80489 | -22.0307 | 6686.337 | 0.77911
-21.9986 | 6997.017 | 0.81531 | -21.9986 | 6690.017 | 0.77954
-21.9664 | 7060.649 | 0.82273 | -21.9664 | 6707.593 | 0.78159
-21.9342 | 7055.808 | 0.82216 | -21.9342 | 6725.119 | 0.78363
-21.9021 | 7011.394 | 0.81699 | -21.9021 | 6734.915 | 0.78477
-21.8699 | 6975.737 | 0.81283 | -21.8699 | 6716.72 | 0.78265
-21.8378 | 6982.767 | 0.81365 | -21.8378 | 6708.91 | 0.78174
-21.8056 | 7022.578 | 0.81829 | -21.8056 | 6724.889 | 0.7836
-21.7734 | 7033.665 | 0.81958 | -21.7734 | 6741.814 | 0.78558
-21.7413 | 6964.311 | 0.8115 | -21.7413 | 6732.265 | 0.78446
-21.7091 | 6983.633 | 0.81375 | -21.7091 | 6721.447 | 0.7832
-21.677 | 7032.98 | 0.8195 | -21.677 | 6717.387 | 0.78273
-21.6448 | 7066.119 | 0.82337 | -21.6448 | 6726.577 | 0.7838
-21.6126 | 7053.123 | 0.82185 | -21.6126 | 6753.737 | 0.78697
-21.5805 | 7046.421 | 0.82107 | -21.5805 | 6801.691 | 0.79255
-21.5483 | 7047.443 | 0.82119 | -21.5483 | 6866.101 | 0.80006
-21.5161 | 7052.333 | 0.82176 | -21.5161 | 6900.143 | 0.80403
-21.484 | 7047.691 | 0.82122 | -21.484 | 6889.936 | 0.80284
-21.4518 | 7022.021 | 0.81823 | -21.4518 | 6848.3 | 0.79798
-21.4197 | 7015.481 | 0.81746 | -21.4197 | 6874.124 | 0.80099
-21.3875 | 7041.097 | 0.82045 | -21.3875 | 6891.853 | 0.80306
-21.3553 | 7086.794 | 0.82577 | -21.3553 | 6894.336 | 0.80335
-21.3232 | 7129.72 | 0.83078 | -21.3232 | 6894.55 | 0.80337
-21.291 | 7146.337 | 0.83271 | -21.291 | 6905.442 | 0.80464
-21.2589 | 7130.209 | 0.83083 | -21.2589 | 6899.423 | 0.80394
-21.2267 | 7148.269 | 0.83294 | -21.2267 | 6913.166 | 0.80554
-21.1945 | 7187.421 | 0.8375 | -21.1945 | 6929.406 | 0.80743
-21.1624 | 7228.512 | 0.84229 | -21.1624 | 6934.465 | 0.80802
-21.1302 | 7246.94 | 0.84443 | -21.1302 | 6921.989 | 0.80657
-21.0981 | 7197.635 | 0.83869 | -21.0981 | 6915.928 | 0.80586
-21.0659 | 7189.907 | 0.83779 | -21.0659 | 6920.715 | 0.80642
-21.0337 | 7193.856 | 0.83825 | -21.0337 | 6946.087 | 0.80938
-21.0016 | 7175.814 | 0.83615 | -21.0016 | 6998.521 | 0.81549
-20.9694 | 7124.316 | 0.83015 | -20.9694 | 7070.129 | 0.82383
-20.9372 | 7137.548 | 0.83169 | -20.9372 | 7092.016 | 0.82638
-20.9051 | 7176.307 | 0.8362 | -20.9051 | 7107.128 | 0.82814
-20.8729 | 7246.862 | 0.84443 | -20.8729 | 7106.477 | 0.82807
-20.8407 | 7311.145 | 0.85192 | -20.8407 | 7104.813 | 0.82787
-20.8086 | 7325.745 | 0.85362 | -20.8086 | 7122.82 | 0.82997
-20.7764 | 7267.714 | 0.84686 | -20.7764 | 7186.254 | 0.83736
-20.7443 | 7240.015 | 0.84363 | -20.7443 | 7176.909 | 0.83627
-20.7121 | 7258.305 | 0.84576 | -20.7121 | 7126.752 | 0.83043
-20.6799 | 7288.148 | 0.84924 | -20.6799 | 7093.686 | 0.82658
-20.6478 | 7292.274 | 0.84972 | -20.6478 | 7127.725 | 0.83054
-20.6156 | 7319.03 | 0.85284 | -20.6156 | 7166.615 | 0.83508
-20.5835 | 7317.78 | 0.85269 | -20.5835 | 7213.891 | 0.84058
-20.5513 | 7308.619 | 0.85162 | -20.5513 | 7203.416 | 0.83936
-20.5191 | 7294.219 | 0.84994 | -20.5191 | 7173.787 | 0.83591
-20.487 | 7273.956 | 0.84758 | -20.487 | 7192.877 | 0.83814
-20.4548 | 7273.226 | 0.8475 | -20.4548 | 7198.888 | 0.83884
-20.4227 | 7292.681 | 0.84976 | -20.4227 | 7226.467 | 0.84205
-20.3905 | 7307.511 | 0.85149 | -20.3905 | 7261.859 | 0.84617
-20.3583 | 7329.237 | 0.85402 | -20.3583 | 7269.208 | 0.84703
-20.3262 | 7386.742 | 0.86073 | -20.3262 | 7203.617 | 0.83939
-20.294 | 7382.839 | 0.86027 | -20.294 | 7262.184 | 0.84621
-20.2618 | 7375.528 | 0.85942 | -20.2618 | 7277.505 | 0.848
-20.2297 | 7363.333 | 0.858 | -20.2297 | 7268.315 | 0.84693
-20.1975 | 7349.067 | 0.85634 | -20.1975 | 7259.606 | 0.84591
-20.1654 | 7340.521 | 0.85534 | -20.1654 | 7288.115 | 0.84923
-20.1332 | 7387.105 | 0.86077 | -20.1332 | 7307.829 | 0.85153
-20.101 | 7412.535 | 0.86373 | -20.101 | 7382.028 | 0.86018
-20.0689 | 7413.663 | 0.86386 | -20.0689 | 7387.868 | 0.86086
-20.0367 | 7397.076 | 0.86193 | -20.0367 | 7299.22 | 0.85053
-20.0045 | 7385.416 | 0.86057 | -20.0045 | 7305.143 | 0.85122
-19.9724 | 7370.15 | 0.85879 | -19.9724 | 7351.704 | 0.85664
-19.9402 | 7366.882 | 0.85841 | -19.9402 | 7360.781 | 0.8577
-19.9081 | 7370.762 | 0.85886 | -19.9081 | 7374.004 | 0.85924
-19.8759 | 7379.049 | 0.85983 | -19.8759 | 7427.433 | 0.86547
-19.8437 | 7420.218 | 0.86463 | -19.8437 | 7438.094 | 0.86671
-19.8116 | 7467.574 | 0.87014 | -19.8116 | 7405.229 | 0.86288
-19.7794 | 7469.996 | 0.87043 | -19.7794 | 7406.333 | 0.86301
-19.7473 | 7450.017 | 0.8681 | -19.7473 | 7429.74 | 0.86574
-19.7151 | 7459.118 | 0.86916 | -19.7151 | 7429.889 | 0.86575
-19.6829 | 7435.109 | 0.86636 | -19.6829 | 7442.007 | 0.86716
-19.6508 | 7414.443 | 0.86395 | -19.6508 | 7450.777 | 0.86819
-19.6186 | 7423.399 | 0.865 | -19.6186 | 7455.189 | 0.8687
-19.5864 | 7451.113 | 0.86823 | -19.5864 | 7464.373 | 0.86977
-19.5543 | 7433.981 | 0.86623 | -19.5543 | 7504.851 | 0.87449
-19.5221 | 7422.994 | 0.86495 | -19.5221 | 7498.803 | 0.87378
-19.49 | 7418.3 | 0.8644 | -19.49 | 7515.141 | 0.87569
-19.4578 | 7429.33 | 0.86569 | -19.4578 | 7525.195 | 0.87686
-19.4256 | 7458.392 | 0.86907 | -19.4256 | 7504.19 | 0.87441
-19.3935 | 7470.008 | 0.87043 | -19.3935 | 7481.004 | 0.87171
-19.3613 | 7471.099 | 0.87055 | -19.3613 | 7507.852 | 0.87484
-19.3291 | 7466.823 | 0.87006 | -19.3291 | 7524.665 | 0.8768
-19.297 | 7460.361 | 0.8693 | -19.297 | 7526.044 | 0.87696
-19.2648 | 7454.956 | 0.86867 | -19.2648 | 7528.533 | 0.87725
-19.2327 | 7439.108 | 0.86683 | -19.2327 | 7566.724 | 0.8817
-19.2005 | 7472.434 | 0.87071 | -19.2005 | 7593.438 | 0.88481
-19.1684 | 7507.548 | 0.8748 | -19.1684 | 7596.813 | 0.8852
-19.1362 | 7520.491 | 0.87631 | -19.1362 | 7568.395 | 0.88189
-19.104 | 7529.439 | 0.87735 | -19.104 | 7498.746 | 0.87378
-19.0719 | 7579.796 | 0.88322 | -19.0719 | 7519.174 | 0.87616
-19.0397 | 7595.406 | 0.88504 | -19.0397 | 7571.402 | 0.88224
-19.0075 | 7580.804 | 0.88334 | -19.0075 | 7624.963 | 0.88848
-18.9754 | 7558.193 | 0.8807 | -18.9754 | 7651.72 | 0.8916
-18.9432 | 7522.992 | 0.8766 | -18.9432 | 7635.627 | 0.88973
-18.911 | 7532.211 | 0.87768 | -18.911 | 7633.181 | 0.88944
-18.8789 | 7570.466 | 0.88213 | -18.8789 | 7642.239 | 0.8905
-18.8467 | 7615.019 | 0.88732 | -18.8467 | 7643.168 | 0.8906
-18.8146 | 7615.16 | 0.88734 | -18.8146 | 7573.26 | 0.88246
-18.7824 | 7558.567 | 0.88075 | -18.7824 | 7574.744 | 0.88263
-18.7503 | 7532.935 | 0.87776 | -18.7503 | 7622.318 | 0.88818
-18.7181 | 7546.35 | 0.87932 | -18.7181 | 7673.683 | 0.89416
-18.6859 | 7589.458 | 0.88435 | -18.6859 | 7682.116 | 0.89514
-18.6538 | 7576.495 | 0.88284 | -18.6538 | 7653.976 | 0.89186
-18.6216 | 7580.065 | 0.88325 | -18.6216 | 7619.343 | 0.88783
-18.5894 | 7610.407 | 0.88679 | -18.5894 | 7599.085 | 0.88547
-18.5573 | 7659.395 | 0.8925 | -18.5573 | 7608.306 | 0.88654
-18.5251 | 7680.405 | 0.89494 | -18.5251 | 7666.659 | 0.89334
-18.493 | 7685.407 | 0.89553 | -18.493 | 7722.54 | 0.89985
-18.4608 | 7672.812 | 0.89406 | -18.4608 | 7732.272 | 0.90099
-18.4286 | 7656.563 | 0.89217 | -18.4286 | 7708.828 | 0.89826
-18.3965 | 7655.992 | 0.8921 | -18.3965 | 7681.195 | 0.89504
-18.3643 | 7654.975 | 0.89198 | -18.3643 | 7696.286 | 0.89679
-18.3321 | 7652.66 | 0.89171 | -18.3321 | 7708.131 | 0.89817
-18.3 | 7658.668 | 0.89241 | -18.3 | 7713.446 | 0.89879
-18.2678 | 7676.351 | 0.89447 | -18.2678 | 7709.876 | 0.89838
-18.2357 | 7693.492 | 0.89647 | -18.2357 | 7694.458 | 0.89658
-18.2035 | 7695.783 | 0.89674 | -18.2035 | 7713.528 | 0.8988
-18.1713 | 7709.145 | 0.89829 | -18.1713 | 7746.472 | 0.90264
-18.1392 | 7728.588 | 0.90056 | -18.1392 | 7773.031 | 0.90574
-18.107 | 7731.965 | 0.90095 | -18.107 | 7762.497 | 0.90451
-18.0749 | 7682.114 | 0.89514 | -18.0749 | 7761.958 | 0.90445
-18.0427 | 7646.417 | 0.89098 | -18.0427 | 7760.902 | 0.90432
-18.0105 | 7638.063 | 0.89001 | -18.0105 | 7742.416 | 0.90217
-17.9784 | 7662.74 | 0.89289 | -17.9784 | 7696.715 | 0.89684
-17.9462 | 7687.963 | 0.89582 | -17.9462 | 7688.254 | 0.89586
-17.914 | 7667.363 | 0.89342 | -17.914 | 7731.704 | 0.90092
-17.8819 | 7643.466 | 0.89064 | -17.8819 | 7786.071 | 0.90726
-17.8497 | 7643.477 | 0.89064 | -17.8497 | 7818.938 | 0.91109
-17.8176 | 7701.861 | 0.89744 | -17.8176 | 7773.034 | 0.90574
-17.7854 | 7693.675 | 0.89649 | -17.7854 | 7758.713 | 0.90407
-17.7532 | 7649.451 | 0.89134 | -17.7532 | 7772.711 | 0.9057
-17.7211 | 7612.635 | 0.88705 | -17.7211 | 7786.391 | 0.90729
-17.6889 | 7650.797 | 0.89149 | -17.6889 | 7749.714 | 0.90302
-17.6567 | 7727.817 | 0.90047 | -17.6567 | 7757.102 | 0.90388
-17.6246 | 7723.834 | 0.9 | -17.6246 | 7750.546 | 0.90312
-17.5924 | 7681.399 | 0.89506 | -17.5924 | 7750.757 | 0.90314
-17.5603 | 7648.577 | 0.89123 | -17.5603 | 7775.759 | 0.90605
-17.5281 | 7667.657 | 0.89346 | -17.5281 | 7773.166 | 0.90575
-17.4959 | 7711.596 | 0.89858 | -17.4959 | 7768.266 | 0.90518
-17.4638 | 7754.677 | 0.9036 | -17.4638 | 7763.255 | 0.9046
-17.4316 | 7779.819 | 0.90653 | -17.4316 | 7765.875 | 0.9049
-17.3995 | 7764.41 | 0.90473 | -17.3995 | 7810.436 | 0.9101
-17.3673 | 7726.519 | 0.90032 | -17.3673 | 7882.259 | 0.91846
-17.3351 | 7701.476 | 0.8974 | -17.3351 | 7921.634 | 0.92305
-17.303 | 7704.315 | 0.89773 | -17.303 | 7922.552 | 0.92316
-17.2708 | 7751.017 | 0.90317 | -17.2708 | 7907.673 | 0.92143
-17.2386 | 7825.856 | 0.91189 | -17.2386 | 7856.034 | 0.91541
-17.2065 | 7834.436 | 0.91289 | -17.2065 | 7841.273 | 0.91369
-17.1743 | 7782.153 | 0.9068 | -17.1743 | 7841.163 | 0.91368
-17.1422 | 7692.744 | 0.89638 | -17.1422 | 7812.305 | 0.91031
-17.11 | 7703.53 | 0.89764 | -17.11 | 7839.841 | 0.91352
-17.0778 | 7740.343 | 0.90193 | -17.0778 | 7865.389 | 0.9165
-17.0457 | 7771.459 | 0.90555 | -17.0457 | 7889.586 | 0.91932
-17.0135 | 7772.375 | 0.90566 | -17.0135 | 7914.548 | 0.92223
-16.9814 | 7782.822 | 0.90688 | -16.9814 | 7952.099 | 0.9266
-16.9492 | 7785.21 | 0.90716 | -16.9492 | 7946.104 | 0.9259
-16.917 | 7790.03 | 0.90772 | -16.917 | 7938.364 | 0.925
-16.8849 | 7793.558 | 0.90813 | -16.8849 | 7942.25 | 0.92545
-16.8527 | 7731.414 | 0.90089 | -16.8527 | 7893.843 | 0.91981
-16.8206 | 7748.952 | 0.90293 | -16.8206 | 7935.737 | 0.9247
-16.7884 | 7807.49 | 0.90975 | -16.7884 | 7956.802 | 0.92715
-16.7562 | 7874.801 | 0.9176 | -16.7562 | 7935.487 | 0.92467
-16.7241 | 7876.056 | 0.91774 | -16.7241 | 7932.739 | 0.92435
-16.6919 | 7775.081 | 0.90598 | -16.6919 | 7919.012 | 0.92275
-16.6597 | 7698.427 | 0.89704 | -16.6597 | 7903.499 | 0.92094
-16.6276 | 7681.623 | 0.89509 | -16.6276 | 7900.647 | 0.92061
-16.5954 | 7749.324 | 0.90297 | -16.5954 | 7942.14 | 0.92544
-16.5633 | 7773.352 | 0.90577 | -16.5633 | 7936.828 | 0.92482
-16.5311 | 7780.678 | 0.90663 | -16.5311 | 7875.759 | 0.91771
-16.4989 | 7781.803 | 0.90676 | -16.4989 | 7821.085 | 0.91134
-16.4668 | 7789.269 | 0.90763 | -16.4668 | 7882.255 | 0.91846
-16.4346 | 7786.542 | 0.90731 | -16.4346 | 7945.458 | 0.92583
-16.4024 | 7788.199 | 0.9075 | -16.4024 | 7950.012 | 0.92636
-16.3703 | 7789.755 | 0.90769 | -16.3703 | 7931.056 | 0.92415
-16.3381 | 7784.53 | 0.90708 | -16.3381 | 7937.242 | 0.92487
-16.306 | 7778.647 | 0.90639 | -16.306 | 7949.649 | 0.92632
-16.2738 | 7779.476 | 0.90649 | -16.2738 | 7968.058 | 0.92846
-16.2416 | 7783.329 | 0.90694 | -16.2416 | 7989.15 | 0.93092
-16.2095 | 7786.421 | 0.9073 | -16.2095 | 8008.977 | 0.93323
-16.1773 | 7784.927 | 0.90712 | -16.1773 | 7995.049 | 0.93161
-16.1452 | 7793.931 | 0.90817 | -16.1452 | 7963.569 | 0.92794
-16.113 | 7819.14 | 0.91111 | -16.113 | 7951.468 | 0.92653
-16.0808 | 7862.409 | 0.91615 | -16.0808 | 7982.09 | 0.9301
-16.0487 | 7878.833 | 0.91806 | -16.0487 | 7969.179 | 0.92859
-16.0165 | 7870.91 | 0.91714 | -16.0165 | 7964.176 | 0.92801
-15.9843 | 7865.833 | 0.91655 | -15.9843 | 7984.381 | 0.93036
-15.9522 | 7877.335 | 0.91789 | -15.9522 | 8032.229 | 0.93594
-15.92 | 7869.977 | 0.91703 | -15.92 | 8008.894 | 0.93322
-15.8879 | 7856.881 | 0.91551 | -15.8879 | 7966.737 | 0.92831
-15.8557 | 7858.728 | 0.91572 | -15.8557 | 7930.998 | 0.92414
-15.8235 | 7882.155 | 0.91845 | -15.8235 | 7917.832 | 0.92261
-15.7914 | 7888.946 | 0.91924 | -15.7914 | 7953.133 | 0.92672
-15.7592 | 7882.382 | 0.91848 | -15.7592 | 7952.442 | 0.92664
-15.7271 | 7874.545 | 0.91757 | -15.7271 | 7940.513 | 0.92525
-15.6949 | 7870.6 | 0.91711 | -15.6949 | 7931.742 | 0.92423
-15.6627 | 7868.41 | 0.91685 | -15.6627 | 7951.163 | 0.92649
-15.6306 | 7860.26 | 0.9159 | -15.6306 | 7963.396 | 0.92792
-15.5984 | 7862.863 | 0.9162 | -15.5984 | 7968.863 | 0.92856
-15.5662 | 7876.6 | 0.9178 | -15.5662 | 7969.985 | 0.92869
-15.5341 | 7856.719 | 0.91549 | -15.5341 | 7982.634 | 0.93016
-15.5019 | 7874.105 | 0.91751 | -15.5019 | 7993.962 | 0.93148
-15.4698 | 7906.071 | 0.92124 | -15.4698 | 7988.396 | 0.93083
-15.4376 | 7932.947 | 0.92437 | -15.4376 | 7964.629 | 0.92806
-15.4054 | 7883.14 | 0.91857 | -15.4054 | 7955.027 | 0.92694
-15.3733 | 7886.55 | 0.91896 | -15.3733 | 7965.015 | 0.92811
-15.3411 | 7903.498 | 0.92094 | -15.3411 | 7980.781 | 0.92994
-15.3089 | 7915.76 | 0.92237 | -15.3089 | 7998.086 | 0.93196
-15.2768 | 7902.024 | 0.92077 | -15.2768 | 8023.127 | 0.93488
-15.2446 | 7920.227 | 0.92289 | -15.2446 | 8056.625 | 0.93878
-15.2125 | 7910.047 | 0.9217 | -15.2125 | 8063.222 | 0.93955
-15.1803 | 7854.166 | 0.91519 | -15.1803 | 8033.152 | 0.93605
-15.1481 | 7801.63 | 0.90907 | -15.1481 | 7999.566 | 0.93213
-15.116 | 7811.11 | 0.91017 | -15.116 | 8012.279 | 0.93361
-15.0838 | 7842.499 | 0.91383 | -15.0838 | 8032.674 | 0.93599
-15.0517 | 7877.251 | 0.91788 | -15.0517 | 8043.525 | 0.93726
-15.0195 | 7898.026 | 0.9203 | -15.0195 | 8035.73 | 0.93635
-14.9873 | 7887.216 | 0.91904 | -14.9873 | 8044.579 | 0.93738
-14.9552 | 7870.031 | 0.91704 | -14.9552 | 8055.219 | 0.93862
-14.923 | 7860.014 | 0.91587 | -14.923 | 8058.62 | 0.93901
-14.8909 | 7875.985 | 0.91773 | -14.8909 | 8033.97 | 0.93614
-14.8587 | 7887.208 | 0.91904 | -14.8587 | 8007.959 | 0.93311
-14.8265 | 7898.054 | 0.9203 | -14.8265 | 7995.32 | 0.93164
-14.7944 | 7909.388 | 0.92163 | -14.7944 | 8004.299 | 0.93268
-14.7622 | 7900.13 | 0.92055 | -14.7622 | 8030.743 | 0.93577
-14.73 | 7914.874 | 0.92226 | -14.73 | 8037.328 | 0.93653
-14.6979 | 7945.288 | 0.92581 | -14.6979 | 8032.626 | 0.93599
-14.6657 | 7981.435 | 0.93002 | -14.6657 | 8023.128 | 0.93488
-14.6335 | 7893.849 | 0.91981 | -14.6335 | 8042.909 | 0.93718
-14.6014 | 7855.36 | 0.91533 | -14.6014 | 8066.562 | 0.93994
-14.5692 | 7853.723 | 0.91514 | -14.5692 | 8087.612 | 0.94239
-14.5371 | 7880.664 | 0.91828 | -14.5371 | 8100.53 | 0.9439
-14.5049 | 7967.975 | 0.92845 | -14.5049 | 8089.036 | 0.94256
-14.4727 | 8014.804 | 0.93391 | -14.4727 | 8056.645 | 0.93878
-14.4406 | 8015.835 | 0.93403 | -14.4406 | 8027.985 | 0.93544
-14.4084 | 7962.701 | 0.92784 | -14.4084 | 8030.362 | 0.93572
-14.3763 | 7973.013 | 0.92904 | -14.3763 | 8084.907 | 0.94208
-14.3441 | 7977.208 | 0.92953 | -14.3441 | 8118.08 | 0.94594
-14.3119 | 7979.347 | 0.92978 | -14.3119 | 8127.739 | 0.94707
-14.2798 | 7988.566 | 0.93085 | -14.2798 | 8112.073 | 0.94524
-14.2476 | 8009.798 | 0.93333 | -14.2476 | 8106.164 | 0.94455
-14.2155 | 8013.993 | 0.93381 | -14.2155 | 8105.87 | 0.94452
-14.1833 | 8011.063 | 0.93347 | -14.1833 | 8112.125 | 0.94525
-14.1511 | 8026.436 | 0.93526 | -14.1511 | 8128.311 | 0.94713
-14.119 | 8012.182 | 0.9336 | -14.119 | 8154.742 | 0.95021
-14.0868 | 7986.408 | 0.9306 | -14.0868 | 8167.883 | 0.95175
-14.0546 | 7965.607 | 0.92818 | -14.0546 | 8164.11 | 0.95131
-14.0225 | 7995.012 | 0.9316 | -14.0225 | 8141.487 | 0.94867
-13.9903 | 8014.718 | 0.9339 | -13.9903 | 8132.077 | 0.94757
-13.9582 | 8008.537 | 0.93318 | -13.9582 | 8134.827 | 0.94789
-13.926 | 7980.207 | 0.92988 | -13.926 | 8147.073 | 0.94932
-13.8938 | 7971.772 | 0.92889 | -13.8938 | 8155.414 | 0.95029
-13.8617 | 7980.324 | 0.92989 | -13.8617 | 8113.243 | 0.94538
-13.8295 | 7997.895 | 0.93194 | -13.8295 | 8073.542 | 0.94075
-13.7973 | 8017.916 | 0.93427 | -13.7973 | 8061.133 | 0.93931
-13.7652 | 8000.042 | 0.93219 | -13.7652 | 8115.633 | 0.94566
-13.733 | 7994.667 | 0.93156 | -13.733 | 8142.487 | 0.94879
-13.7009 | 7992.898 | 0.93136 | -13.7009 | 8146.169 | 0.94922
-13.6687 | 7990.418 | 0.93107 | -13.6687 | 8128.366 | 0.94714
-13.6365 | 8054.764 | 0.93856 | -13.6365 | 8110.414 | 0.94505
-13.6044 | 8086.551 | 0.94227 | -13.6044 | 8100.569 | 0.9439
-13.5722 | 8086.298 | 0.94224 | -13.5722 | 8104.738 | 0.94439
-13.5401 | 8051.189 | 0.93815 | -13.5401 | 8131.19 | 0.94747
-13.5079 | 8038.516 | 0.93667 | -13.5079 | 8176.116 | 0.95271
-13.4757 | 8026.559 | 0.93528 | -13.4757 | 8204.216 | 0.95598
-13.4436 | 8025.664 | 0.93517 | -13.4436 | 8198.025 | 0.95526
-13.4114 | 8060.997 | 0.93929 | -13.4114 | 8120.921 | 0.94627
-13.3793 | 8067.978 | 0.9401 | -13.3793 | 8046.953 | 0.93765
-13.3471 | 8061.603 | 0.93936 | -13.3471 | 8012.664 | 0.93366
-13.3149 | 8052.461 | 0.9383 | -13.3149 | 8019.194 | 0.93442
-13.2828 | 8073.188 | 0.94071 | -13.2828 | 8051.501 | 0.93818
-13.2506 | 8093.784 | 0.94311 | -13.2506 | 8072.143 | 0.94059
-13.2184 | 8093.74 | 0.94311 | -13.2184 | 8087.284 | 0.94235
-13.1863 | 8069.462 | 0.94028 | -13.1863 | 8102.361 | 0.94411
-13.1541 | 8057.91 | 0.93893 | -13.1541 | 8151.492 | 0.94984
-13.122 | 8078.471 | 0.94133 | -13.122 | 8180.101 | 0.95317
-13.0898 | 8110.76 | 0.94509 | -13.0898 | 8165.076 | 0.95142
-13.0576 | 8142.436 | 0.94878 | -13.0576 | 8088.095 | 0.94245
-13.0255 | 8160.246 | 0.95086 | -13.0255 | 8033.557 | 0.93609
-12.9933 | 8121.585 | 0.94635 | -12.9933 | 8039.739 | 0.93681
-12.9611 | 8069.965 | 0.94034 | -12.9611 | 8069.091 | 0.94023
-12.929 | 8064.953 | 0.93975 | -12.929 | 8071.83 | 0.94055
-12.8968 | 8103.545 | 0.94425 | -12.8968 | 8072.988 | 0.94069
-12.8647 | 8126.924 | 0.94697 | -12.8647 | 8073.798 | 0.94078
-12.8325 | 8133.8 | 0.94777 | -12.8325 | 8079.587 | 0.94146
-12.8003 | 8135.305 | 0.94795 | -12.8003 | 8107.029 | 0.94465
-12.7682 | 8162.175 | 0.95108 | -12.7682 | 8184.379 | 0.95367
-12.736 | 8144.475 | 0.94902 | -12.736 | 8238.682 | 0.96
-12.7038 | 8077.837 | 0.94125 | -12.7038 | 8249.683 | 0.96128
-12.6717 | 8090.696 | 0.94275 | -12.6717 | 8218.043 | 0.95759
-12.6395 | 8118.043 | 0.94594 | -12.6395 | 8181.383 | 0.95332
-12.6074 | 8148.423 | 0.94948 | -12.6074 | 8143.794 | 0.94894
-12.5752 | 8174.91 | 0.95256 | -12.5752 | 8107.767 | 0.94474
-12.543 | 8137.234 | 0.94817 | -12.543 | 8109.617 | 0.94496
-12.5109 | 8110.929 | 0.94511 | -12.5109 | 8095.266 | 0.94328
-12.4787 | 8103.077 | 0.94419 | -12.4787 | 8083.947 | 0.94197
-12.4466 | 8127.938 | 0.94709 | -12.4466 | 8106.742 | 0.94462
-12.4144 | 8147.177 | 0.94933 | -12.4144 | 8128.628 | 0.94717
-12.3822 | 8172.731 | 0.95231 | -12.3822 | 8135.546 | 0.94798
-12.3501 | 8191.182 | 0.95446 | -12.3501 | 8139.16 | 0.9484
-12.3179 | 8140.848 | 0.9486 | -12.3179 | 8193.878 | 0.95477
-12.2858 | 8097.53 | 0.94355 | -12.2858 | 8208.151 | 0.95644
-12.2536 | 8088.967 | 0.94255 | -12.2536 | 8202.8 | 0.95581
-12.2214 | 8122.661 | 0.94648 | -12.2214 | 8186.855 | 0.95396
-12.1893 | 8108.411 | 0.94482 | -12.1893 | 8202.293 | 0.95576
-12.1571 | 8116.245 | 0.94573 | -12.1571 | 8171.783 | 0.9522
-12.1249 | 8136.644 | 0.94811 | -12.1249 | 8138.277 | 0.9483
-12.0928 | 8162.059 | 0.95107 | -12.0928 | 8145.614 | 0.94915
-12.0606 | 8141.965 | 0.94873 | -12.0606 | 8157.873 | 0.95058
-12.0285 | 8130.171 | 0.94735 | -12.0285 | 8138.895 | 0.94837
-11.9963 | 8127.318 | 0.94702 | -11.9963 | 8104.161 | 0.94432
-11.9641 | 8126.04 | 0.94687 | -11.9641 | 8103.595 | 0.94425
-11.932 | 8135.178 | 0.94793 | -11.932 | 8136.78 | 0.94812
-11.8998 | 8150.333 | 0.9497 | -11.8998 | 8166.411 | 0.95157
-11.8676 | 8166.111 | 0.95154 | -11.8676 | 8180.161 | 0.95318
-11.8355 | 8132.727 | 0.94765 | -11.8355 | 8162.421 | 0.95111
-11.8033 | 8091.418 | 0.94284 | -11.8033 | 8178.386 | 0.95297
-11.7712 | 8069.843 | 0.94032 | -11.7712 | 8215.692 | 0.95732
-11.739 | 8095.906 | 0.94336 | -11.739 | 8267.364 | 0.96334
-11.7068 | 8108.86 | 0.94487 | -11.7068 | 8271.933 | 0.96387
-11.6747 | 8124.725 | 0.94672 | -11.6747 | 8278.668 | 0.96465
-11.6425 | 8152.298 | 0.94993 | -11.6425 | 8282.045 | 0.96505
-11.6104 | 8216.21 | 0.95738 | -11.6104 | 8258.441 | 0.9623
-11.5782 | 8219.997 | 0.95782 | -11.5782 | 8202.916 | 0.95583
-11.546 | 8218.429 | 0.95764 | -11.546 | 8170.751 | 0.95208
-11.5139 | 8223.352 | 0.95821 | -11.5139 | 8176.014 | 0.95269
-11.4817 | 8190.207 | 0.95435 | -11.4817 | 8181.706 | 0.95336
-11.4496 | 8173.912 | 0.95245 | -11.4496 | 8206.498 | 0.95625
-11.4174 | 8169.356 | 0.95192 | -11.4174 | 8226.43 | 0.95857
-11.3852 | 8174.053 | 0.95246 | -11.3852 | 8217.092 | 0.95748
-11.3531 | 8183.22 | 0.95353 | -11.3531 | 8173.231 | 0.95237
-11.3209 | 8213.929 | 0.95711 | -11.3209 | 8127.66 | 0.94706
-11.2887 | 8250.01 | 0.96132 | -11.2887 | 8102.985 | 0.94418
-11.2566 | 8232.188 | 0.95924 | -11.2566 | 8173.2 | 0.95237
-11.2244 | 8172.332 | 0.95226 | -11.2244 | 8208.335 | 0.95646
-11.1923 | 8130.655 | 0.94741 | -11.1923 | 8225.822 | 0.9585
-11.1601 | 8130.034 | 0.94734 | -11.1601 | 8230.853 | 0.95908
-11.1279 | 8145.165 | 0.9491 | -11.1279 | 8227.858 | 0.95873
-11.0958 | 8190.676 | 0.9544 | -11.0958 | 8219.627 | 0.95778
-11.0636 | 8213.908 | 0.95711 | -11.0636 | 8204.686 | 0.95603
-11.0314 | 8135.174 | 0.94793 | -11.0314 | 8179.228 | 0.95307
-10.9993 | 8166.079 | 0.95154 | -10.9993 | 8181.184 | 0.9533
-10.9671 | 8175.51 | 0.95263 | -10.9671 | 8199.648 | 0.95545
-10.935 | 8157.381 | 0.95052 | -10.935 | 8226.208 | 0.95854
-10.9028 | 8181.597 | 0.95334 | -10.9028 | 8220.887 | 0.95792
-10.8706 | 8218.289 | 0.95762 | -10.8706 | 8205.2 | 0.95609
-10.8385 | 8229.89 | 0.95897 | -10.8385 | 8196.376 | 0.95507
-10.8063 | 8189.021 | 0.95421 | -10.8063 | 8206.191 | 0.95621
-10.7742 | 8181.459 | 0.95333 | -10.7742 | 8247.773 | 0.96105
-10.742 | 8210.587 | 0.95672 | -10.742 | 8268.699 | 0.96349
-10.7098 | 8255.455 | 0.96195 | -10.7098 | 8270.369 | 0.96369
-10.6777 | 8265.345 | 0.9631 | -10.6777 | 8255.139 | 0.96191
-10.6455 | 8216.794 | 0.95745 | -10.6455 | 8259.019 | 0.96237
-10.6134 | 8176.203 | 0.95272 | -10.6134 | 8279.08 | 0.9647
-10.5812 | 8167.564 | 0.95171 | -10.5812 | 8313.321 | 0.96869
-10.549 | 8256.285 | 0.96205 | -10.549 | 8319.804 | 0.96945
-10.5169 | 8278.101 | 0.96459 | -10.5169 | 8307.992 | 0.96807
-10.4847 | 8258.303 | 0.96228 | -10.4847 | 8291.817 | 0.96619
-10.4525 | 8218.775 | 0.95768 | -10.4525 | 8288.704 | 0.96582
-10.4204 | 8233.16 | 0.95935 | -10.4204 | 8315.44 | 0.96894
-10.3882 | 8228.428 | 0.9588 | -10.3882 | 8317.552 | 0.96919
-10.356 | 8195.271 | 0.95494 | -10.356 | 8290.539 | 0.96604
-10.3239 | 8141.714 | 0.9487 | -10.3239 | 8257.242 | 0.96216
-10.2917 | 8193.661 | 0.95475 | -10.2917 | 8241.38 | 0.96031
-10.2596 | 8262.901 | 0.96282 | -10.2596 | 8237.515 | 0.95986
-10.2274 | 8286.712 | 0.96559 | -10.2274 | 8244.247 | 0.96064
-10.1952 | 8246.94 | 0.96096 | -10.1952 | 8240.374 | 0.96019
-10.1631 | 8237.653 | 0.95988 | -10.1631 | 8217.953 | 0.95758
-10.1309 | 8255.997 | 0.96201 | -10.1309 | 8186.431 | 0.95391
-10.0988 | 8276.345 | 0.96438 | -10.0988 | 8181.092 | 0.95329
-10.0666 | 8264.783 | 0.96304 | -10.0666 | 8205.629 | 0.95614
-10.0344 | 8257.535 | 0.96219 | -10.0344 | 8220.867 | 0.95792
-10.0023 | 8271.919 | 0.96387 | -10.0023 | 8207.438 | 0.95635
-9.9701 | 8287.194 | 0.96565 | -9.9701 | 8203.671 | 0.95592
-9.938 | 8282.164 | 0.96506 | -9.938 | 8226.658 | 0.95859
-9.9058 | 8280.341 | 0.96485 | -9.9058 | 8261.295 | 0.96263
-9.8736 | 8341.011 | 0.97192 | -9.8736 | 8273.459 | 0.96405
-9.8415 | 8351.914 | 0.97319 | -9.8415 | 8273.132 | 0.96401
-9.8093 | 8325.573 | 0.97012 | -9.8093 | 8264.024 | 0.96295
-9.7771 | 8266.409 | 0.96323 | -9.7771 | 8246.789 | 0.96094
-9.745 | 8283.552 | 0.96522 | -9.745 | 8229.011 | 0.95887
-9.7128 | 8306.883 | 0.96794 | -9.7128 | 8247.677 | 0.96104
-9.6807 | 8320.119 | 0.96948 | -9.6807 | 8282.403 | 0.96509
-9.6485 | 8291.377 | 0.96614 | -9.6485 | 8303.018 | 0.96749
-9.6163 | 8285.278 | 0.96543 | -9.6163 | 8294.586 | 0.96651
-9.5842 | 8294.283 | 0.96647 | -9.5842 | 8300.608 | 0.96721
-9.552 | 8313.925 | 0.96876 | -9.552 | 8328.108 | 0.97042
-9.5199 | 8292.838 | 0.96631 | -9.5199 | 8326.599 | 0.97024
-9.4877 | 8353.517 | 0.97338 | -9.4877 | 8304.85 | 0.96771
-9.4555 | 8401.811 | 0.979 | -9.4555 | 8280.54 | 0.96487
-9.4234 | 8305.479 | 0.96778 | -9.4234 | 8276.806 | 0.96444
-9.3912 | 8334.822 | 0.9712 | -9.3912 | 8269.609 | 0.9636
-9.359 | 8385.879 | 0.97715 | -9.359 | 8260.471 | 0.96253
-9.3269 | 8434.918 | 0.98286 | -9.3269 | 8251.081 | 0.96144
-9.2947 | 8416.575 | 0.98072 | -9.2947 | 8256.82 | 0.96211
-9.2626 | 8376.364 | 0.97604 | -9.2626 | 8263.816 | 0.96292
-9.2304 | 8338.905 | 0.97167 | -9.2304 | 8263.89 | 0.96293
-9.1982 | 8333.591 | 0.97105 | -9.1982 | 8245.219 | 0.96076
-9.1661 | 8359.019 | 0.97402 | -9.1661 | 8236.57 | 0.95975
-9.1339 | 8364.516 | 0.97466 | -9.1339 | 8223.417 | 0.95822
-9.1017 | 8347.103 | 0.97263 | -9.1017 | 8207.832 | 0.9564
-9.0696 | 8348.282 | 0.97277 | -9.0696 | 8227.805 | 0.95873
-9.0374 | 8333.478 | 0.97104 | -9.0374 | 8273.328 | 0.96403
-9.0053 | 8307.308 | 0.96799 | -9.0053 | 8313.108 | 0.96867
-8.9731 | 8270.852 | 0.96374 | -8.9731 | 8311.67 | 0.9685
-8.9409 | 8286.474 | 0.96556 | -8.9409 | 8286.084 | 0.96552
-8.9088 | 8333.455 | 0.97104 | -8.9088 | 8277.809 | 0.96455
-8.8766 | 8398.567 | 0.97863 | -8.8766 | 8289.345 | 0.9659
-8.8445 | 8389.118 | 0.97752 | -8.8445 | 8292.145 | 0.96623
-8.8123 | 8359.795 | 0.97411 | -8.8123 | 8273.188 | 0.96402
-8.7801 | 8336.056 | 0.97134 | -8.7801 | 8249.264 | 0.96123
-8.748 | 8347.265 | 0.97265 | -8.748 | 8236.732 | 0.95977
-8.7158 | 8368.289 | 0.9751 | -8.7158 | 8260.693 | 0.96256
-8.6836 | 8390.688 | 0.97771 | -8.6836 | 8291.187 | 0.96611
-8.6515 | 8411.62 | 0.98015 | -8.6515 | 8319.588 | 0.96942
-8.6193 | 8415.292 | 0.98057 | -8.6193 | 8303.302 | 0.96753
-8.5872 | 8428.561 | 0.98212 | -8.5872 | 8323.237 | 0.96985
-8.555 | 8440.91 | 0.98356 | -8.555 | 8360.095 | 0.97414
-8.5228 | 8439.628 | 0.98341 | -8.5228 | 8397.523 | 0.9785
-8.4907 | 8411.757 | 0.98016 | -8.4907 | 8394.414 | 0.97814
-8.4585 | 8393.036 | 0.97798 | -8.4585 | 8383.397 | 0.97686
-8.4264 | 8389.141 | 0.97753 | -8.4264 | 8370.847 | 0.9754
-8.3942 | 8393.815 | 0.97807 | -8.3942 | 8371.302 | 0.97545
-8.362 | 8397.296 | 0.97848 | -8.362 | 8337.826 | 0.97155
-8.3299 | 8399.573 | 0.97874 | -8.3299 | 8281.846 | 0.96503
-8.2977 | 8400.144 | 0.97881 | -8.2977 | 8210.167 | 0.95667
-8.2655 | 8382.143 | 0.97671 | -8.2655 | 8222.669 | 0.95813
-8.2334 | 8358.792 | 0.97399 | -8.2334 | 8255.262 | 0.96193
-8.2012 | 8333.78 | 0.97108 | -8.2012 | 8293.53 | 0.96639
-8.1691 | 8330.175 | 0.97066 | -8.1691 | 8296.151 | 0.96669
-8.1369 | 8336.872 | 0.97144 | -8.1369 | 8295.255 | 0.96659
-8.1047 | 8354.09 | 0.97344 | -8.1047 | 8294.899 | 0.96655
-8.0726 | 8386.779 | 0.97725 | -8.0726 | 8302.601 | 0.96744
-8.0404 | 8432.344 | 0.98256 | -8.0404 | 8273.658 | 0.96407
-8.0083 | 8455.825 | 0.9853 | -8.0083 | 8264.659 | 0.96302
-7.9761 | 8444.581 | 0.98399 | -7.9761 | 8291.759 | 0.96618
-7.9439 | 8366.531 | 0.97489 | -7.9439 | 8250.916 | 0.96142
-7.9118 | 8340.815 | 0.9719 | -7.9118 | 8235.965 | 0.95968
-7.8796 | 8353.473 | 0.97337 | -7.8796 | 8247.803 | 0.96106
-7.8474 | 8385.437 | 0.9771 | -7.8474 | 8300.003 | 0.96714
-7.8153 | 8379.833 | 0.97644 | -7.8153 | 8324.325 | 0.96997
-7.7831 | 8368.584 | 0.97513 | -7.7831 | 8326.223 | 0.9702
-7.751 | 8363.787 | 0.97457 | -7.751 | 8303.946 | 0.9676
-7.7188 | 8400.164 | 0.97881 | -7.7188 | 8276.886 | 0.96445
-7.6866 | 8425.05 | 0.98171 | -7.6866 | 8272.941 | 0.96399
-7.6545 | 8444.563 | 0.98399 | -7.6545 | 8285.037 | 0.9654
-7.6223 | 8485.21 | 0.98872 | -7.6223 | 8289.078 | 0.96587
-7.5902 | 8521.983 | 0.99301 | -7.5902 | 8292.469 | 0.96626
-7.558 | 8543.236 | 0.99548 | -7.558 | 8287.616 | 0.9657
-7.5258 | 8537.013 | 0.99476 | -7.5258 | 8267.263 | 0.96333
-7.4937 | 8506.364 | 0.99119 | -7.4937 | 8254.844 | 0.96188
-7.4615 | 8469.202 | 0.98686 | -7.4615 | 8283.686 | 0.96524
-7.4293 | 8433.82 | 0.98273 | -7.4293 | 8342.28 | 0.97207
-7.3972 | 8447.608 | 0.98434 | -7.3972 | 8339.599 | 0.97175
-7.365 | 8468.197 | 0.98674 | -7.365 | 8342.207 | 0.97206
-7.3329 | 8459.216 | 0.98569 | -7.3329 | 8334.75 | 0.97119
-7.3007 | 8370.192 | 0.97532 | -7.3007 | 8296.893 | 0.96678
-7.2685 | 8415.426 | 0.98059 | -7.2685 | 8280.281 | 0.96484
-7.2364 | 8437.146 | 0.98312 | -7.2364 | 8270.687 | 0.96372
-7.2042 | 8417.536 | 0.98084 | -7.2042 | 8269.836 | 0.96363
-7.172 | 8524.934 | 0.99335 | -7.172 | 8341.547 | 0.97198
-7.1399 | 8514.51 | 0.99214 | -7.1399 | 8361.101 | 0.97426
-7.1077 | 8454.619 | 0.98516 | -7.1077 | 8367.742 | 0.97503
-7.0756 | 8449.816 | 0.9846 | -7.0756 | 8429.043 | 0.98218
-7.0434 | 8459.396 | 0.98571 | -7.0434 | 8408.543 | 0.97979
-7.0112 | 8468.458 | 0.98677 | -7.0112 | 8390.077 | 0.97764
-6.9791 | 8471.954 | 0.98718 | -6.9791 | 8401.919 | 0.97902
-6.9469 | 8531.287 | 0.99409 | -6.9469 | 8365.486 | 0.97477
-6.9148 | 8499.315 | 0.99037 | -6.9148 | 8337.993 | 0.97157
-6.8826 | 8418.212 | 0.98091 | -6.8826 | 8322.717 | 0.96979
-6.8504 | 8432.377 | 0.98257 | -6.8504 | 8334.636 | 0.97118
-6.8183 | 8497.259 | 0.99013 | -6.8183 | 8352.528 | 0.97326
-6.7861 | 8533.294 | 0.99432 | -6.7861 | 8365.358 | 0.97476
-6.7539 | 8477.615 | 0.98784 | -6.7539 | 8364.059 | 0.9746
-6.7218 | 8442.836 | 0.98378 | -6.7218 | 8431.658 | 0.98248
-6.6896 | 8417.112 | 0.98079 | -6.6896 | 8459.742 | 0.98575
-6.6575 | 8402.317 | 0.97906 | -6.6575 | 8439.311 | 0.98337
-6.6253 | 8426.972 | 0.98194 | -6.6253 | 8381.371 | 0.97662
-6.5931 | 8484.006 | 0.98858 | -6.5931 | 8342.293 | 0.97207
-6.561 | 8540.024 | 0.99511 | -6.561 | 8324.817 | 0.97003
-6.5288 | 8547.792 | 0.99601 | -6.5288 | 8343.211 | 0.97218
-6.4967 | 8513.061 | 0.99197 | -6.4967 | 8322.069 | 0.96971
-6.4645 | 8504.794 | 0.991 | -6.4645 | 8312.765 | 0.96863
-6.4323 | 8542.879 | 0.99544 | -6.4323 | 8329.834 | 0.97062
-6.4002 | 8551.961 | 0.9965 | -6.4002 | 8379.874 | 0.97645
-6.368 | 8558.125 | 0.99722 | -6.368 | 8407.319 | 0.97965
-6.3358 | 8554.867 | 0.99684 | -6.3358 | 8420.924 | 0.98123
-6.3037 | 8516.604 | 0.99238 | -6.3037 | 8442.78 | 0.98378
-6.2715 | 8491.119 | 0.98941 | -6.2715 | 8424.981 | 0.9817
-6.2394 | 8475.552 | 0.9876 | -6.2394 | 8407.563 | 0.97967
-6.2072 | 8471.298 | 0.9871 | -6.2072 | 8415.537 | 0.9806
-6.175 | 8426.123 | 0.98184 | -6.175 | 8406.751 | 0.97958
-6.1429 | 8426.95 | 0.98193 | -6.1429 | 8400.909 | 0.9789
-6.1107 | 8468.44 | 0.98677 | -6.1107 | 8398.33 | 0.9786
-6.0786 | 8425.175 | 0.98173 | -6.0786 | 8384.854 | 0.97703
-6.0464 | 8419.75 | 0.98109 | -6.0464 | 8389.29 | 0.97754
-6.0142 | 8437.72 | 0.98319 | -6.0142 | 8394.731 | 0.97818
-5.9821 | 8469.399 | 0.98688 | -5.9821 | 8376.215 | 0.97602
-5.9499 | 8477.514 | 0.98782 | -5.9499 | 8384.91 | 0.97703
-5.9177 | 8465.298 | 0.9864 | -5.9177 | 8377.059 | 0.97612
-5.8856 | 8430.836 | 0.98239 | -5.8856 | 8337.403 | 0.9715
-5.8534 | 8406.36 | 0.97953 | -5.8534 | 8386.598 | 0.97723
-5.8213 | 8421.866 | 0.98134 | -5.8213 | 8405.242 | 0.9794
-5.7891 | 8472.996 | 0.9873 | -5.7891 | 8405.584 | 0.97944
-5.7569 | 8556.087 | 0.99698 | -5.7569 | 8435.419 | 0.98292
-5.7248 | 8513.791 | 0.99205 | -5.7248 | 8426.177 | 0.98184
-5.6926 | 8458.066 | 0.98556 | -5.6926 | 8414.101 | 0.98044
-5.6605 | 8474.824 | 0.98751 | -5.6605 | 8427.602 | 0.98201
-5.6283 | 8490.485 | 0.98934 | -5.6283 | 8441.322 | 0.98361
-5.5961 | 8514.801 | 0.99217 | -5.5961 | 8442.306 | 0.98372
-5.564 | 8546.381 | 0.99585 | -5.564 | 8427.671 | 0.98202
-5.5318 | 8525.158 | 0.99338 | -5.5318 | 8389.479 | 0.97757
-5.4996 | 8490.308 | 0.98932 | -5.4996 | 8354.706 | 0.97352
-5.4675 | 8470.614 | 0.98702 | -5.4675 | 8341.521 | 0.97198
-5.4353 | 8540.825 | 0.9952 | -5.4353 | 8403.962 | 0.97925
-5.4032 | 8525.525 | 0.99342 | -5.4032 | 8464.667 | 0.98633
-5.371 | 8506.812 | 0.99124 | -5.371 | 8519.36 | 0.9927
-5.3388 | 8523.673 | 0.9932 | -5.3388 | 8564.278 | 0.99793
-5.3067 | 8470.414 | 0.987 | -5.3067 | 8476.287 | 0.98768
-5.2745 | 8452.99 | 0.98497 | -5.2745 | 8417.867 | 0.98087
-5.2424 | 8474.758 | 0.9875 | -5.2424 | 8398.794 | 0.97865
-5.2102 | 8511.565 | 0.99179 | -5.2102 | 8415.733 | 0.98063
-5.178 | 8511.005 | 0.99173 | -5.178 | 8420.793 | 0.98122
-5.1459 | 8487.912 | 0.98904 | -5.1459 | 8428.579 | 0.98212
-5.1137 | 8451.873 | 0.98484 | -5.1137 | 8462.075 | 0.98603
-5.0815 | 8472.585 | 0.98725 | -5.0815 | 8477.242 | 0.98779
-5.0494 | 8474.409 | 0.98746 | -5.0494 | 8471.974 | 0.98718
-5.0172 | 8430.394 | 0.98233 | -5.0172 | 8442.096 | 0.9837
-4.9851 | 8460.085 | 0.98579 | -4.9851 | 8393.295 | 0.97801
-4.9529 | 8483.938 | 0.98857 | -4.9529 | 8367.489 | 0.975
-4.9207 | 8496.9 | 0.99008 | -4.9207 | 8367.417 | 0.975
-4.8886 | 8477.188 | 0.98779 | -4.8886 | 8413.547 | 0.98037
-4.8564 | 8470.417 | 0.987 | -4.8564 | 8384.235 | 0.97696
-4.8242 | 8480.655 | 0.98819 | -4.8242 | 8351.672 | 0.97316
-4.7921 | 8520.453 | 0.99283 | -4.7921 | 8390.33 | 0.97767
-4.7599 | 8567.332 | 0.99829 | -4.7599 | 8431.325 | 0.98244
-4.7278 | 8605.449 | 1.0027 | -4.7278 | 8448.391 | 0.98443
-4.6956 | 8629.325 | 1.0055 | -4.6956 | 8434.081 | 0.98276
-4.6634 | 8500.561 | 0.99051 | -4.6634 | 8476.313 | 0.98769
-4.6313 | 8482.26 | 0.98838 | -4.6313 | 8497.778 | 0.99019
-4.5991 | 8537.357 | 0.9948 | -4.5991 | 8496.949 | 0.99009
-4.567 | 8562.57 | 0.99774 | -4.567 | 8456.423 | 0.98537
-4.5348 | 8559.383 | 0.99736 | -4.5348 | 8475.311 | 0.98757
-4.5026 | 8540.799 | 0.9952 | -4.5026 | 8494.487 | 0.9898
-4.4705 | 8510.873 | 0.99171 | -4.4705 | 8465.08 | 0.98638
-4.4383 | 8474.175 | 0.98744 | -4.4383 | 8499.095 | 0.99034
-4.4061 | 8457.95 | 0.98555 | -4.4061 | 8516.249 | 0.99234
-4.374 | 8467.451 | 0.98665 | -4.374 | 8503.103 | 0.99081
-4.3418 | 8478.621 | 0.98795 | -4.3418 | 8499.095 | 0.99034
-4.3097 | 8500.178 | 0.99047 | -4.3097 | 8483.746 | 0.98855
-4.2775 | 8525.199 | 0.99338 | -4.2775 | 8465.86 | 0.98647
-4.2453 | 8534.208 | 0.99443 | -4.2453 | 8471.331 | 0.9871
-4.2132 | 8502.574 | 0.99075 | -4.2132 | 8477.513 | 0.98782
-4.181 | 8468.792 | 0.98681 | -4.181 | 8475.712 | 0.98762
-4.1489 | 8459.277 | 0.9857 | -4.1489 | 8456.57 | 0.98538
-4.1167 | 8499.404 | 0.99038 | -4.1167 | 8464.598 | 0.98632
-4.0845 | 8511.301 | 0.99176 | -4.0845 | 8484.225 | 0.98861
-4.0524 | 8483.276 | 0.9885 | -4.0524 | 8511.362 | 0.99177
-4.0202 | 8429.275 | 0.9822 | -4.0202 | 8489.099 | 0.98917
-3.988 | 8447.711 | 0.98435 | -3.988 | 8473.761 | 0.98739
-3.9559 | 8506.735 | 0.99123 | -3.9559 | 8461.854 | 0.986
-3.9237 | 8542.475 | 0.99539 | -3.9237 | 8445.715 | 0.98412
-3.8916 | 8553.454 | 0.99667 | -3.8916 | 8392.504 | 0.97792
-3.8594 | 8552.312 | 0.99654 | -3.8594 | 8367.593 | 0.97502
-3.8272 | 8542.673 | 0.99542 | -3.8272 | 8424.899 | 0.98169
-3.7951 | 8535.614 | 0.99459 | -3.7951 | 8491.224 | 0.98942
-3.7629 | 8533.7 | 0.99437 | -3.7629 | 8526.805 | 0.99357
-3.7308 | 8535.968 | 0.99464 | -3.7308 | 8527.449 | 0.99364
-3.6986 | 8510.74 | 0.9917 | -3.6986 | 8540.143 | 0.99512
-3.6664 | 8536.468 | 0.99469 | -3.6664 | 8533.396 | 0.99434
-3.6343 | 8585.144 | 1.0004 | -3.6343 | 8515.436 | 0.99224
-3.6021 | 8594.585 | 1.0015 | -3.6021 | 8501.677 | 0.99064
-3.5699 | 8614.815 | 1.0038 | -3.5699 | 8463.763 | 0.98622
-3.5378 | 8634.167 | 1.0061 | -3.5378 | 8434.08 | 0.98276
-3.5056 | 8644.629 | 1.0073 | -3.5056 | 8437.11 | 0.98312
-3.4735 | 8590.496 | 1.001 | -3.4735 | 8448.396 | 0.98443
-3.4413 | 8516.991 | 0.99242 | -3.4413 | 8451.032 | 0.98474
-3.4091 | 8436.776 | 0.98308 | -3.4091 | 8442.551 | 0.98375
-3.377 | 8524.214 | 0.99327 | -3.377 | 8426.969 | 0.98194
-3.3448 | 8580.1 | 0.99978 | -3.3448 | 8433.841 | 0.98274
-3.3127 | 8601.545 | 1.0023 | -3.3127 | 8448.874 | 0.98449
-3.2805 | 8558.091 | 0.99721 | -3.2805 | 8435.811 | 0.98297
-3.2483 | 8528.087 | 0.99372 | -3.2483 | 8450.627 | 0.98469
-3.2162 | 8517.659 | 0.9925 | -3.2162 | 8467.635 | 0.98667
-3.184 | 8539.252 | 0.99502 | -3.184 | 8469.627 | 0.98691
-3.1518 | 8576.434 | 0.99935 | -3.1518 | 8479.304 | 0.98803
-3.1197 | 8603.615 | 1.0025 | -3.1197 | 8480.297 | 0.98815
-3.0875 | 8615.043 | 1.0039 | -3.0875 | 8470 | 0.98695
-3.0554 | 8568.403 | 0.99842 | -3.0554 | 8460.3 | 0.98582
-3.0232 | 8552.798 | 0.9966 | -3.0232 | 8472.69 | 0.98726
-2.991 | 8557.621 | 0.99716 | -2.991 | 8489.527 | 0.98922
-2.9589 | 8560.682 | 0.99752 | -2.9589 | 8455.196 | 0.98522
-2.9267 | 8565.045 | 0.99802 | -2.9267 | 8469.206 | 0.98686
-2.8945 | 8568.895 | 0.99847 | -2.8945 | 8502.037 | 0.99068
-2.8624 | 8570.537 | 0.99866 | -2.8624 | 8538.519 | 0.99493
-2.8302 | 8554.815 | 0.99683 | -2.8302 | 8546.694 | 0.99589
-2.7981 | 8541.864 | 0.99532 | -2.7981 | 8552.073 | 0.99651
-2.7659 | 8536.083 | 0.99465 | -2.7659 | 8559.474 | 0.99738
-2.7337 | 8577.181 | 0.99944 | -2.7337 | 8603.84 | 1.0025
-2.7016 | 8576.055 | 0.99931 | -2.7016 | 8626.656 | 1.0052
-2.6694 | 8546.247 | 0.99583 | -2.6694 | 8629.369 | 1.0055
-2.6373 | 8525.859 | 0.99346 | -2.6373 | 8605.956 | 1.0028
-2.6051 | 8528.127 | 0.99372 | -2.6051 | 8576.72 | 0.99938
-2.5729 | 8538.861 | 0.99497 | -2.5729 | 8555.109 | 0.99687
-2.5408 | 8548.599 | 0.99611 | -2.5408 | 8558.094 | 0.99721
-2.5086 | 8556.143 | 0.99699 | -2.5086 | 8553.643 | 0.9967
-2.4764 | 8574.282 | 0.9991 | -2.4764 | 8538.989 | 0.99499
-2.4443 | 8607.361 | 1.003 | -2.4443 | 8512.149 | 0.99186
-2.4121 | 8615.214 | 1.0039 | -2.4121 | 8479.668 | 0.98808
-2.38 | 8599.614 | 1.0021 | -2.38 | 8450.614 | 0.98469
-2.3478 | 8565.283 | 0.99805 | -2.3478 | 8434.27 | 0.98279
-2.3156 | 8528.014 | 0.99371 | -2.3156 | 8486.56 | 0.98888
-2.2835 | 8511.429 | 0.99178 | -2.2835 | 8526.191 | 0.9935
-2.2513 | 8512.566 | 0.99191 | -2.2513 | 8539.567 | 0.99506
-2.2192 | 8537.99 | 0.99487 | -2.2192 | 8494.695 | 0.98983
-2.187 | 8568.036 | 0.99837 | -2.187 | 8513.12 | 0.99197
-2.1548 | 8594.845 | 1.0015 | -2.1548 | 8543.002 | 0.99546
-2.1227 | 8615.283 | 1.0039 | -2.1227 | 8570.538 | 0.99866
-2.0905 | 8568.165 | 0.99839 | -2.0905 | 8519.987 | 0.99277
-2.0583 | 8539.406 | 0.99504 | -2.0583 | 8516.632 | 0.99238
-2.0262 | 8532.916 | 0.99428 | -2.0262 | 8554.641 | 0.99681
-1.994 | 8561.936 | 0.99766 | -1.994 | 8567.696 | 0.99833
-1.9619 | 8573.205 | 0.99898 | -1.9619 | 8516.519 | 0.99237
-1.9297 | 8570.665 | 0.99868 | -1.9297 | 8466.613 | 0.98655
-1.8975 | 8551.979 | 0.9965 | -1.8975 | 8526.94 | 0.99358
-1.8654 | 8515.572 | 0.99226 | -1.8654 | 8584.206 | 1.0003
-1.8332 | 8495.763 | 0.98995 | -1.8332 | 8581.372 | 0.99993
-1.8011 | 8512.269 | 0.99187 | -1.8011 | 8476.077 | 0.98766
-1.7689 | 8543.259 | 0.99549 | -1.7689 | 8433.615 | 0.98271
-1.7367 | 8554.364 | 0.99678 | -1.7367 | 8433.693 | 0.98272
-1.7046 | 8544.224 | 0.9956 | -1.7046 | 8469.413 | 0.98688
-1.6724 | 8529.021 | 0.99383 | -1.6724 | 8471.978 | 0.98718
-1.6402 | 8527.788 | 0.99368 | -1.6402 | 8498.529 | 0.99027
-1.6081 | 8525.479 | 0.99341 | -1.6081 | 8541.527 | 0.99528
-1.5759 | 8486.536 | 0.98888 | -1.5759 | 8594.779 | 1.0015
-1.5438 | 8487.216 | 0.98896 | -1.5438 | 8635.659 | 1.0063
-1.5116 | 8510.641 | 0.99169 | -1.5116 | 8641.504 | 1.0069
-1.4794 | 8555.441 | 0.99691 | -1.4794 | 8584.708 | 1.0003
-1.4473 | 8556.811 | 0.99706 | -1.4473 | 8548.762 | 0.99613
-1.4151 | 8546.421 | 0.99585 | -1.4151 | 8565.682 | 0.9981
-1.383 | 8528.862 | 0.99381 | -1.383 | 8639.39 | 1.0067
-1.3508 | 8534.248 | 0.99444 | -1.3508 | 8674.633 | 1.0108
-1.3186 | 8563.104 | 0.9978 | -1.3186 | 8674.357 | 1.0108
-1.2865 | 8598.354 | 1.0019 | -1.2865 | 8645.847 | 1.0074
-1.2543 | 8585.608 | 1.0004 | -1.2543 | 8595.17 | 1.0015
-1.2221 | 8564.137 | 0.99792 | -1.2221 | 8608.398 | 1.0031
-1.19 | 8554.194 | 0.99676 | -1.19 | 8621.464 | 1.0046
-1.1578 | 8579.384 | 0.9997 | -1.1578 | 8577.842 | 0.99952
-1.1257 | 8594.73 | 1.0015 | -1.1257 | 8529.879 | 0.99393
-1.0935 | 8597.821 | 1.0018 | -1.0935 | 8516.495 | 0.99237
-1.0613 | 8586.632 | 1.0005 | -1.0613 | 8550.299 | 0.99631
-1.0292 | 8546.054 | 0.99581 | -1.0292 | 8539.465 | 0.99504
-0.99701 | 8534.608 | 0.99448 | -0.99701 | 8546.022 | 0.99581
-0.96485 | 8553.078 | 0.99663 | -0.96485 | 8566.582 | 0.9982
-0.93269 | 8619.162 | 1.0043 | -0.93269 | 8587.703 | 1.0007
-0.90053 | 8633.582 | 1.006 | -0.90053 | 8563.73 | 0.99787
-0.86836 | 8617.462 | 1.0041 | -0.86836 | 8526.156 | 0.99349
-0.8362 | 8579.845 | 0.99975 | -0.8362 | 8507.612 | 0.99133
-0.80404 | 8597.589 | 1.0018 | -0.80404 | 8501.033 | 0.99057
-0.77188 | 8620.03 | 1.0044 | -0.77188 | 8495.98 | 0.98998
-0.73972 | 8630.99 | 1.0057 | -0.73972 | 8489.243 | 0.98919
-0.70756 | 8586.204 | 1.0005 | -0.70756 | 8490.52 | 0.98934
-0.67539 | 8565.427 | 0.99807 | -0.67539 | 8495.905 | 0.98997
-0.64323 | 8572.272 | 0.99887 | -0.64323 | 8500.916 | 0.99055
-0.61107 | 8610.055 | 1.0033 | -0.61107 | 8464.51 | 0.98631
-0.57891 | 8615.438 | 1.0039 | -0.57891 | 8439.681 | 0.98342
-0.54675 | 8594.548 | 1.0015 | -0.54675 | 8437.523 | 0.98317
-0.51459 | 8541.484 | 0.99528 | -0.51459 | 8495.228 | 0.98989
-0.48242 | 8521.972 | 0.99301 | -0.48242 | 8453.223 | 0.98499
-0.45026 | 8528.539 | 0.99377 | -0.45026 | 8484.681 | 0.98866
-0.4181 | 8566.558 | 0.9982 | -0.4181 | 8418.877 | 0.98099
-0.38594 | 8547.41 | 0.99597 | -0.38594 | 8458.148 | 0.98557
-0.35378 | 8509.923 | 0.9916 | -0.35378 | 8469.417 | 0.98688
-0.32162 | 8461.064 | 0.98591 | -0.32162 | 8433.921 | 0.98275
-0.28945 | 8471.71 | 0.98715 | -0.28945 | 8432.122 | 0.98254
-0.25729 | 8516.331 | 0.99235 | -0.25729 | 8434.804 | 0.98285
-0.22513 | 8579.718 | 0.99973 | -0.22513 | 8472.243 | 0.98721
-0.19297 | 8628.066 | 1.0054 | -0.19297 | 8596.269 | 1.0017
-0.16081 | 8650.116 | 1.0079 | -0.16081 | 8582 | 1
-0.12865 | 8582 | 1 | -0.12865 | 8582 | 1
-0.096485 | 8582 | 1 | -0.096485 | 8582 | 1
-0.064323 | 8582 | 1 | -0.064323 | 8582 | 1
-0.032162 | 8582 | 1 | -0.032162 | 8582 | 1
7.1054e-15 | 8582 | 1 | 7.1054e-15 | 8582 | 1
0.032162 | 8582 | 1 | 0.032162 | 8582 | 1
0.064323 | 8582 | 1 | 0.064323 | 8582 | 1
0.096485 | 8582 | 1 | 0.096485 | 8583.814 | 1.0002
0.12865 | 8582 | 1 | 0.12865 | 8577.582 | 0.99949
0.16081 | 8642.438 | 1.007 | 0.16081 | 8537.508 | 0.99482
0.19297 | 8641.283 | 1.0069 | 0.19297 | 8499.615 | 0.9904
0.22513 | 8691.168 | 1.0127 | 0.22513 | 8509.683 | 0.99157
0.25729 | 8726.159 | 1.0168 | 0.25729 | 8518.729 | 0.99263
0.28945 | 8725.756 | 1.0168 | 0.28945 | 8539.251 | 0.99502
0.32162 | 8675.313 | 1.0109 | 0.32162 | 8577.894 | 0.99952
0.35378 | 8598.779 | 1.002 | 0.35378 | 8637.367 | 1.0065
0.38594 | 8571.073 | 0.99873 | 0.38594 | 8679.11 | 1.0113
0.4181 | 8584.258 | 1.0003 | 0.4181 | 8695.003 | 1.0132
0.45026 | 8548.5 | 0.9961 | 0.45026 | 8619.865 | 1.0044
0.48242 | 8551.634 | 0.99646 | 0.48242 | 8610.732 | 1.0033
0.51459 | 8567.486 | 0.99831 | 0.51459 | 8631.223 | 1.0057
0.54675 | 8555.213 | 0.99688 | 0.54675 | 8632.622 | 1.0059
0.57891 | 8538.158 | 0.99489 | 0.57891 | 8667.863 | 1.01
0.61107 | 8530.524 | 0.994 | 0.61107 | 8673.472 | 1.0107
0.64323 | 8542.828 | 0.99544 | 0.64323 | 8606.78 | 1.0029
0.67539 | 8516.494 | 0.99237 | 0.67539 | 8560.384 | 0.99748
0.70756 | 8528.05 | 0.99371 | 0.70756 | 8547.302 | 0.99596
0.73972 | 8580.769 | 0.99986 | 0.73972 | 8566.907 | 0.99824
0.77188 | 8560.438 | 0.99749 | 0.77188 | 8560.929 | 0.99754
0.80404 | 8543.968 | 0.99557 | 0.80404 | 8563.725 | 0.99787
0.8362 | 8535.808 | 0.99462 | 0.8362 | 8571.123 | 0.99873
0.86836 | 8554.768 | 0.99683 | 0.86836 | 8574.082 | 0.99908
0.90053 | 8566.078 | 0.99814 | 0.90053 | 8577.069 | 0.99943
0.93269 | 8573.038 | 0.99896 | 0.93269 | 8595.801 | 1.0016
0.96485 | 8576.168 | 0.99932 | 0.96485 | 8649.686 | 1.0079
0.99701 | 8582.388 | 1 | 0.99701 | 8605.248 | 1.0027
1.0292 | 8555.806 | 0.99695 | 1.0292 | 8548.401 | 0.99608
1.0613 | 8487.294 | 0.98896 | 1.0613 | 8494.326 | 0.98978
1.0935 | 8460.542 | 0.98585 | 1.0935 | 8545.162 | 0.99571
1.1257 | 8485.373 | 0.98874 | 1.1257 | 8568.426 | 0.99842
1.1578 | 8531.265 | 0.99409 | 1.1578 | 8573.142 | 0.99897
1.19 | 8468.069 | 0.98672 | 1.19 | 8590.668 | 1.001
1.2221 | 8482.226 | 0.98837 | 1.2221 | 8572.584 | 0.9989
1.2543 | 8530.088 | 0.99395 | 1.2543 | 8540.508 | 0.99517
1.2865 | 8581.232 | 0.99991 | 1.2865 | 8511.023 | 0.99173
1.3186 | 8584.722 | 1.0003 | 1.3186 | 8533.16 | 0.99431
1.3508 | 8577.259 | 0.99945 | 1.3508 | 8570.576 | 0.99867
1.383 | 8567.395 | 0.9983 | 1.383 | 8615.676 | 1.0039
1.4151 | 8652.441 | 1.0082 | 1.4151 | 8562.386 | 0.99771
1.4473 | 8665.451 | 1.0097 | 1.4473 | 8526.625 | 0.99355
1.4794 | 8622.588 | 1.0047 | 1.4794 | 8513.426 | 0.99201
1.5116 | 8664.714 | 1.0096 | 1.5116 | 8540.393 | 0.99515
1.5438 | 8656.143 | 1.0086 | 1.5438 | 8545.148 | 0.99571
1.5759 | 8612.854 | 1.0036 | 1.5759 | 8543.424 | 0.99551
1.6081 | 8538.687 | 0.99495 | 1.6081 | 8556.8 | 0.99706
1.6402 | 8504.961 | 0.99102 | 1.6402 | 8593.18 | 1.0013
1.6724 | 8530.054 | 0.99395 | 1.6724 | 8607.219 | 1.0029
1.7046 | 8639.307 | 1.0067 | 1.7046 | 8572.708 | 0.99892
1.7367 | 8642.343 | 1.007 | 1.7367 | 8536.245 | 0.99467
1.7689 | 8596.512 | 1.0017 | 1.7689 | 8547.205 | 0.99595
1.8011 | 8512.421 | 0.99189 | 1.8011 | 8601.428 | 1.0023
1.8332 | 8471.377 | 0.98711 | 1.8332 | 8594.31 | 1.0014
1.8654 | 8466.625 | 0.98656 | 1.8654 | 8561.436 | 0.9976
1.8975 | 8472.255 | 0.98721 | 1.8975 | 8512.592 | 0.99191
1.9297 | 8435.374 | 0.98291 | 1.9297 | 8459.529 | 0.98573
1.9619 | 8421.296 | 0.98127 | 1.9619 | 8520.882 | 0.99288
1.994 | 8424.105 | 0.9816 | 1.994 | 8588.455 | 1.0008
2.0262 | 8446.763 | 0.98424 | 2.0262 | 8599.136 | 1.002
2.0583 | 8441.138 | 0.98359 | 2.0583 | 8604.074 | 1.0026
2.0905 | 8428.473 | 0.98211 | 2.0905 | 8609.354 | 1.0032
2.1227 | 8413.125 | 0.98032 | 2.1227 | 8615.291 | 1.0039
2.1548 | 8446.376 | 0.9842 | 2.1548 | 8609.097 | 1.0032
2.187 | 8498.352 | 0.99025 | 2.187 | 8590.151 | 1.0009
2.2192 | 8556.216 | 0.997 | 2.2192 | 8568.216 | 0.99839
2.2513 | 8582.757 | 1.0001 | 2.2513 | 8572.585 | 0.9989
2.2835 | 8590.123 | 1.0009 | 2.2835 | 8613.64 | 1.0037
2.3156 | 8583.273 | 1.0001 | 2.3156 | 8631.786 | 1.0058
2.3478 | 8559.577 | 0.99739 | 2.3478 | 8568.189 | 0.99839
2.38 | 8517.193 | 0.99245 | 2.38 | 8565.706 | 0.9981
2.4121 | 8474.672 | 0.98749 | 2.4121 | 8567.458 | 0.99831
2.4443 | 8435.607 | 0.98294 | 2.4443 | 8563.026 | 0.99779
2.4764 | 8417.548 | 0.98084 | 2.4764 | 8524.969 | 0.99335
2.5086 | 8409.915 | 0.97995 | 2.5086 | 8571.043 | 0.99872
2.5408 | 8413.251 | 0.98034 | 2.5408 | 8648.534 | 1.0078
2.5729 | 8436.15 | 0.98301 | 2.5729 | 8547.042 | 0.99593
2.6051 | 8454.711 | 0.98517 | 2.6051 | 8551.776 | 0.99648
2.6373 | 8448.944 | 0.9845 | 2.6373 | 8584.27 | 1.0003
2.6694 | 8385.464 | 0.9771 | 2.6694 | 8578.513 | 0.99959
2.7016 | 8450.585 | 0.98469 | 2.7016 | 8572.005 | 0.99884
2.7337 | 8517 | 0.99243 | 2.7337 | 8556.463 | 0.99702
2.7659 | 8553.601 | 0.99669 | 2.7659 | 8528.535 | 0.99377
2.7981 | 8570.833 | 0.9987 | 2.7981 | 8539.244 | 0.99502
2.8302 | 8606.368 | 1.0028 | 2.8302 | 8580.018 | 0.99977
2.8624 | 8646.579 | 1.0075 | 2.8624 | 8630.394 | 1.0056
2.8945 | 8615.381 | 1.0039 | 2.8945 | 8582.131 | 1
2.9267 | 8555.286 | 0.99689 | 2.9267 | 8553.112 | 0.99663
2.9589 | 8497.2 | 0.99012 | 2.9589 | 8533.48 | 0.99435
2.991 | 8480.671 | 0.98819 | 2.991 | 8516.358 | 0.99235
3.0232 | 8491.159 | 0.98941 | 3.0232 | 8533.546 | 0.99435
3.0554 | 8500.363 | 0.99049 | 3.0554 | 8542.976 | 0.99545
3.0875 | 8499.486 | 0.99039 | 3.0875 | 8530.463 | 0.99399
3.1197 | 8476.317 | 0.98769 | 3.1197 | 8525.597 | 0.99343
3.1518 | 8499.234 | 0.99036 | 3.1518 | 8501.073 | 0.99057
3.184 | 8554.632 | 0.99681 | 3.184 | 8470.864 | 0.98705
3.2162 | 8550.305 | 0.99631 | 3.2162 | 8531.998 | 0.99417
3.2483 | 8500.863 | 0.99055 | 3.2483 | 8557.426 | 0.99714
3.2805 | 8446.836 | 0.98425 | 3.2805 | 8550.394 | 0.99632
3.3127 | 8443.019 | 0.98381 | 3.3127 | 8496.365 | 0.99002
3.3448 | 8491.925 | 0.9895 | 3.3448 | 8496.289 | 0.99001
3.377 | 8522.888 | 0.99311 | 3.377 | 8497.458 | 0.99015
3.4091 | 8507.589 | 0.99133 | 3.4091 | 8481.991 | 0.98835
3.4413 | 8468.056 | 0.98672 | 3.4413 | 8449.979 | 0.98462
3.4735 | 8465.548 | 0.98643 | 3.4735 | 8473.271 | 0.98733
3.5056 | 8496.207 | 0.99 | 3.5056 | 8537.536 | 0.99482
3.5378 | 8522.527 | 0.99307 | 3.5378 | 8525.635 | 0.99343
3.5699 | 8500.306 | 0.99048 | 3.5699 | 8502.909 | 0.99078
3.6021 | 8456.977 | 0.98543 | 3.6021 | 8474.554 | 0.98748
3.6343 | 8421.742 | 0.98133 | 3.6343 | 8445.13 | 0.98405
3.6664 | 8424.921 | 0.9817 | 3.6664 | 8464.078 | 0.98626
3.6986 | 8428.763 | 0.98214 | 3.6986 | 8473.358 | 0.98734
3.7308 | 8419.653 | 0.98108 | 3.7308 | 8449.558 | 0.98457
3.7629 | 8413.154 | 0.98033 | 3.7629 | 8492.923 | 0.98962
3.7951 | 8423.12 | 0.98149 | 3.7951 | 8501.58 | 0.99063
3.8272 | 8447.601 | 0.98434 | 3.8272 | 8486.938 | 0.98892
3.8594 | 8471.101 | 0.98708 | 3.8594 | 8566.87 | 0.99824
3.8916 | 8473.774 | 0.98739 | 3.8916 | 8589.871 | 1.0009
3.9237 | 8468.674 | 0.98679 | 3.9237 | 8573.631 | 0.99902
3.9559 | 8471.099 | 0.98708 | 3.9559 | 8521.949 | 0.993
3.988 | 8482.91 | 0.98845 | 3.988 | 8470.169 | 0.98697
4.0202 | 8492.015 | 0.98951 | 4.0202 | 8451.793 | 0.98483
4.0524 | 8493.483 | 0.98969 | 4.0524 | 8486.236 | 0.98884
4.0845 | 8489.912 | 0.98927 | 4.0845 | 8553.076 | 0.99663
4.1167 | 8476.984 | 0.98776 | 4.1167 | 8562.332 | 0.99771
4.1489 | 8452.281 | 0.98488 | 4.1489 | 8521.486 | 0.99295
4.181 | 8395.803 | 0.9783 | 4.181 | 8494.335 | 0.98979
4.2132 | 8382.282 | 0.97673 | 4.2132 | 8501.647 | 0.99064
4.2453 | 8392.436 | 0.97791 | 4.2453 | 8507.911 | 0.99137
4.2775 | 8412.421 | 0.98024 | 4.2775 | 8462.405 | 0.98606
4.3097 | 8432.52 | 0.98258 | 4.3097 | 8495.732 | 0.98995
4.3418 | 8455.254 | 0.98523 | 4.3418 | 8519.575 | 0.99273
4.374 | 8481.932 | 0.98834 | 4.374 | 8503.75 | 0.99088
4.4061 | 8414.043 | 0.98043 | 4.4061 | 8469.271 | 0.98686
4.4383 | 8344.766 | 0.97236 | 4.4383 | 8462.091 | 0.98603
4.4705 | 8289.016 | 0.96586 | 4.4705 | 8478.481 | 0.98794
4.5026 | 8324.732 | 0.97002 | 4.5026 | 8497.606 | 0.99017
4.5348 | 8379.501 | 0.9764 | 4.5348 | 8510.268 | 0.99164
4.567 | 8387.241 | 0.97731 | 4.567 | 8526.475 | 0.99353
4.5991 | 8243.429 | 0.96055 | 4.5991 | 8560.164 | 0.99746
4.6313 | 8279.295 | 0.96473 | 4.6313 | 8535.111 | 0.99454
4.6634 | 8331.82 | 0.97085 | 4.6634 | 8512.195 | 0.99187
4.6956 | 8360.635 | 0.97421 | 4.6956 | 8507.634 | 0.99133
4.7278 | 8348.714 | 0.97282 | 4.7278 | 8541.381 | 0.99527
4.7599 | 8348.247 | 0.97276 | 4.7599 | 8555.88 | 0.99696
4.7921 | 8357.481 | 0.97384 | 4.7921 | 8556.202 | 0.99699
4.8242 | 8370.922 | 0.9754 | 4.8242 | 8561.122 | 0.99757
4.8564 | 8411.216 | 0.9801 | 4.8564 | 8580.399 | 0.99981
4.8886 | 8442.395 | 0.98373 | 4.8886 | 8578.955 | 0.99965
4.9207 | 8426.097 | 0.98183 | 4.9207 | 8513.93 | 0.99207
4.9529 | 8380.031 | 0.97647 | 4.9529 | 8465.771 | 0.98646
4.9851 | 8354.353 | 0.97347 | 4.9851 | 8450.405 | 0.98467
5.0172 | 8358.985 | 0.97401 | 5.0172 | 8473.393 | 0.98734
5.0494 | 8331.822 | 0.97085 | 5.0494 | 8525.26 | 0.99339
5.0815 | 8356.266 | 0.9737 | 5.0815 | 8535.438 | 0.99457
5.1137 | 8411.926 | 0.98018 | 5.1137 | 8519.027 | 0.99266
5.1459 | 8450.866 | 0.98472 | 5.1459 | 8509.618 | 0.99157
5.178 | 8450.719 | 0.9847 | 5.178 | 8491.371 | 0.98944
5.2102 | 8440.538 | 0.98352 | 5.2102 | 8483.816 | 0.98856
5.2424 | 8436.349 | 0.98303 | 5.2424 | 8504.171 | 0.99093
5.2745 | 8461.653 | 0.98598 | 5.2745 | 8540.787 | 0.9952
5.3067 | 8455.066 | 0.98521 | 5.3067 | 8553.271 | 0.99665
5.3388 | 8411.316 | 0.98011 | 5.3388 | 8535.976 | 0.99464
5.371 | 8372.929 | 0.97564 | 5.371 | 8486.008 | 0.98881
5.4032 | 8357.831 | 0.97388 | 5.4032 | 8454.752 | 0.98517
5.4353 | 8332.78 | 0.97096 | 5.4353 | 8438.916 | 0.98333
5.4675 | 8223.764 | 0.95826 | 5.4675 | 8440.497 | 0.98351
5.4996 | 8223.43 | 0.95822 | 5.4996 | 8437.146 | 0.98312
5.5318 | 8264.529 | 0.96301 | 5.5318 | 8437.775 | 0.98319
5.564 | 8327.988 | 0.9704 | 5.564 | 8447.235 | 0.9843
5.5961 | 8376.061 | 0.976 | 5.5961 | 8483.397 | 0.98851
5.6283 | 8392.966 | 0.97797 | 5.6283 | 8509.759 | 0.99158
5.6605 | 8368.481 | 0.97512 | 5.6605 | 8522.855 | 0.99311
5.6926 | 8226.481 | 0.95857 | 5.6926 | 8508.401 | 0.99142
5.7248 | 8199.47 | 0.95543 | 5.7248 | 8503.265 | 0.99083
5.7569 | 8228.97 | 0.95886 | 5.7569 | 8493.125 | 0.98964
5.7891 | 8271.124 | 0.96378 | 5.7891 | 8457.934 | 0.98554
5.8213 | 8281.773 | 0.96502 | 5.8213 | 8432.34 | 0.98256
5.8534 | 8300.406 | 0.96719 | 5.8534 | 8427.523 | 0.982
5.8856 | 8336.647 | 0.97141 | 5.8856 | 8447.563 | 0.98434
5.9177 | 8317.103 | 0.96913 | 5.9177 | 8408.703 | 0.97981
5.9499 | 8297.848 | 0.96689 | 5.9499 | 8388.986 | 0.97751
5.9821 | 8280.649 | 0.96489 | 5.9821 | 8389.604 | 0.97758
6.0142 | 8272.477 | 0.96393 | 6.0142 | 8424.345 | 0.98163
6.0464 | 8273.244 | 0.96402 | 6.0464 | 8409.619 | 0.97991
6.0786 | 8292.985 | 0.96632 | 6.0786 | 8386.977 | 0.97728
6.1107 | 8344.866 | 0.97237 | 6.1107 | 8381.29 | 0.97661
6.1429 | 8381.804 | 0.97667 | 6.1429 | 8397.168 | 0.97846
6.175 | 8396.475 | 0.97838 | 6.175 | 8415.683 | 0.98062
6.2072 | 8390.153 | 0.97765 | 6.2072 | 8435.468 | 0.98293
6.2394 | 8386.554 | 0.97723 | 6.2394 | 8462.961 | 0.98613
6.2715 | 8424.026 | 0.98159 | 6.2715 | 8477.766 | 0.98785
6.3037 | 8460.515 | 0.98584 | 6.3037 | 8475.558 | 0.9876
6.3358 | 8427.853 | 0.98204 | 6.3358 | 8440.619 | 0.98353
6.368 | 8436.245 | 0.98302 | 6.368 | 8390.092 | 0.97764
6.4002 | 8453.814 | 0.98506 | 6.4002 | 8370.52 | 0.97536
6.4323 | 8472.089 | 0.98719 | 6.4323 | 8400.619 | 0.97886
6.4645 | 8410.063 | 0.97997 | 6.4645 | 8426.01 | 0.98182
6.4967 | 8383.78 | 0.9769 | 6.4967 | 8443.041 | 0.98381
6.5288 | 8379.069 | 0.97635 | 6.5288 | 8456.35 | 0.98536
6.561 | 8345.886 | 0.97249 | 6.561 | 8482.564 | 0.98841
6.5931 | 8283.146 | 0.96518 | 6.5931 | 8482.209 | 0.98837
6.6253 | 8225.958 | 0.95851 | 6.6253 | 8458.56 | 0.98562
6.6575 | 8201.337 | 0.95564 | 6.6575 | 8405.912 | 0.97948
6.6896 | 8233.874 | 0.95944 | 6.6896 | 8365.557 | 0.97478
6.7218 | 8262.187 | 0.96273 | 6.7218 | 8349.74 | 0.97294
6.7539 | 8277.679 | 0.96454 | 6.7539 | 8359.177 | 0.97404
6.7861 | 8260.615 | 0.96255 | 6.7861 | 8386.103 | 0.97717
6.8183 | 8254.031 | 0.96178 | 6.8183 | 8406.049 | 0.9795
6.8504 | 8259.311 | 0.9624 | 6.8504 | 8422.23 | 0.98138
6.8826 | 8284.222 | 0.9653 | 6.8826 | 8437.594 | 0.98317
6.9148 | 8324.344 | 0.96998 | 6.9148 | 8473.783 | 0.98739
6.9469 | 8363.491 | 0.97454 | 6.9469 | 8492.836 | 0.98961
6.9791 | 8397.077 | 0.97845 | 6.9791 | 8483.019 | 0.98847
7.0112 | 8410.349 | 0.98 | 7.0112 | 8465.607 | 0.98644
7.0434 | 8420.644 | 0.9812 | 7.0434 | 8449.567 | 0.98457
7.0756 | 8429.351 | 0.98221 | 7.0756 | 8434.782 | 0.98285
7.1077 | 8439.93 | 0.98345 | 7.1077 | 8421.461 | 0.98129
7.1399 | 8410.473 | 0.98001 | 7.1399 | 8397.118 | 0.97846
7.172 | 8362.063 | 0.97437 | 7.172 | 8371.562 | 0.97548
7.2042 | 8301.016 | 0.96726 | 7.2042 | 8349.688 | 0.97293
7.2364 | 8310.838 | 0.9684 | 7.2364 | 8362.503 | 0.97442
7.2685 | 8334.482 | 0.97116 | 7.2685 | 8369.408 | 0.97523
7.3007 | 8365.309 | 0.97475 | 7.3007 | 8371.865 | 0.97551
7.3329 | 8386.311 | 0.9772 | 7.3329 | 8391.574 | 0.97781
7.365 | 8367.227 | 0.97497 | 7.365 | 8400.731 | 0.97888
7.3972 | 8322.547 | 0.96977 | 7.3972 | 8398.598 | 0.97863
7.4293 | 8256.143 | 0.96203 | 7.4293 | 8380.132 | 0.97648
7.4615 | 8259.328 | 0.9624 | 7.4615 | 8335.31 | 0.97125
7.4937 | 8291.163 | 0.96611 | 7.4937 | 8314.114 | 0.96879
7.5258 | 8343.275 | 0.97218 | 7.5258 | 8323.431 | 0.96987
7.558 | 8375.046 | 0.97589 | 7.558 | 8349.377 | 0.97289
7.5902 | 8363.296 | 0.97452 | 7.5902 | 8352.919 | 0.97331
7.6223 | 8327.511 | 0.97035 | 7.6223 | 8331.896 | 0.97086
7.6545 | 8287.247 | 0.96565 | 7.6545 | 8271.824 | 0.96386
7.6866 | 8302.357 | 0.96742 | 7.6866 | 8290.251 | 0.966
7.7188 | 8350.106 | 0.97298 | 7.7188 | 8319.022 | 0.96936
7.751 | 8426.037 | 0.98183 | 7.751 | 8340.792 | 0.97189
7.7831 | 8459.044 | 0.98567 | 7.7831 | 8323.117 | 0.96983
7.8153 | 8436.76 | 0.98308 | 7.8153 | 8313.83 | 0.96875
7.8474 | 8381.29 | 0.97661 | 7.8474 | 8317.001 | 0.96912
7.8796 | 8332.187 | 0.97089 | 7.8796 | 8347.911 | 0.97272
7.9118 | 8324.869 | 0.97004 | 7.9118 | 8321.868 | 0.96969
7.9439 | 8344.212 | 0.97229 | 7.9439 | 8274.039 | 0.96412
7.9761 | 8388.661 | 0.97747 | 7.9761 | 8214.723 | 0.9572
8.0083 | 8383.662 | 0.97689 | 8.0083 | 8281.299 | 0.96496
8.0404 | 8396.006 | 0.97833 | 8.0404 | 8321.367 | 0.96963
8.0726 | 8417.666 | 0.98085 | 8.0726 | 8328.194 | 0.97043
8.1047 | 8419.399 | 0.98105 | 8.1047 | 8275.577 | 0.96429
8.1369 | 8400.15 | 0.97881 | 8.1369 | 8230.328 | 0.95902
8.1691 | 8384.662 | 0.97701 | 8.1691 | 8226.191 | 0.95854
8.2012 | 8387.643 | 0.97735 | 8.2012 | 8291.925 | 0.9662
8.2334 | 8349.973 | 0.97296 | 8.2334 | 8312.105 | 0.96855
8.2655 | 8323.962 | 0.96993 | 8.2655 | 8304.544 | 0.96767
8.2977 | 8311.508 | 0.96848 | 8.2977 | 8278.609 | 0.96465
8.3299 | 8312.145 | 0.96856 | 8.3299 | 8269.339 | 0.96357
8.362 | 8293.205 | 0.96635 | 8.362 | 8250.671 | 0.96139
8.3942 | 8277.743 | 0.96455 | 8.3942 | 8252.419 | 0.9616
8.4264 | 8283.321 | 0.9652 | 8.4264 | 8301.885 | 0.96736
8.4585 | 8295.158 | 0.96658 | 8.4585 | 8288.275 | 0.96577
8.4907 | 8308.492 | 0.96813 | 8.4907 | 8238.016 | 0.95992
8.5228 | 8321.938 | 0.9697 | 8.5228 | 8171.071 | 0.95212
8.555 | 8329.545 | 0.97058 | 8.555 | 8191.752 | 0.95453
8.5872 | 8318.729 | 0.96932 | 8.5872 | 8196.403 | 0.95507
8.6193 | 8316.595 | 0.96907 | 8.6193 | 8198.492 | 0.95531
8.6515 | 8348.941 | 0.97284 | 8.6515 | 8208.633 | 0.95649
8.6836 | 8373.401 | 0.97569 | 8.6836 | 8181.53 | 0.95334
8.7158 | 8373.567 | 0.97571 | 8.7158 | 8166.033 | 0.95153
8.748 | 8349.283 | 0.97288 | 8.748 | 8170.988 | 0.95211
8.7801 | 8309.342 | 0.96823 | 8.7801 | 8224.575 | 0.95835
8.8123 | 8268.806 | 0.96351 | 8.8123 | 8304.504 | 0.96767
8.8445 | 8250.486 | 0.96137 | 8.8445 | 8365.605 | 0.97479
8.8766 | 8282.825 | 0.96514 | 8.8766 | 8359.859 | 0.97412
8.9088 | 8353.836 | 0.97341 | 8.9088 | 8308.813 | 0.96817
8.9409 | 8355.812 | 0.97364 | 8.9409 | 8250.354 | 0.96136
8.9731 | 8294.187 | 0.96646 | 8.9731 | 8194.574 | 0.95486
9.0053 | 8296.123 | 0.96669 | 9.0053 | 8183.838 | 0.9536
9.0374 | 8295.727 | 0.96664 | 9.0374 | 8181.298 | 0.95331
9.0696 | 8292.11 | 0.96622 | 9.0696 | 8178.222 | 0.95295
9.1017 | 8283.425 | 0.96521 | 9.1017 | 8166.284 | 0.95156
9.1339 | 8292.021 | 0.96621 | 9.1339 | 8205.085 | 0.95608
9.1661 | 8307.957 | 0.96807 | 9.1661 | 8243.562 | 0.96056
9.1982 | 8325.513 | 0.97011 | 9.1982 | 8269.186 | 0.96355
9.2304 | 8313.163 | 0.96867 | 9.2304 | 8234.122 | 0.95946
9.2626 | 8283.887 | 0.96526 | 9.2626 | 8197.623 | 0.95521
9.2947 | 8248.104 | 0.96109 | 9.2947 | 8179.172 | 0.95306
9.3269 | 8212.896 | 0.95699 | 9.3269 | 8200.965 | 0.9556
9.359 | 8241.054 | 0.96027 | 9.359 | 8246.454 | 0.9609
9.3912 | 8271.535 | 0.96382 | 9.3912 | 8246.452 | 0.9609
9.4234 | 8298.812 | 0.967 | 9.4234 | 8205.669 | 0.95615
9.4555 | 8324.354 | 0.96998 | 9.4555 | 8183.631 | 0.95358
9.4877 | 8348.817 | 0.97283 | 9.4877 | 8144.013 | 0.94896
9.5199 | 8336.863 | 0.97144 | 9.5199 | 8117.369 | 0.94586
9.552 | 8253.209 | 0.96169 | 9.552 | 8129.485 | 0.94727
9.5842 | 8268.396 | 0.96346 | 9.5842 | 8142.801 | 0.94882
9.6163 | 8278.583 | 0.96464 | 9.6163 | 8152.392 | 0.94994
9.6485 | 8265.108 | 0.96307 | 9.6485 | 8159.76 | 0.9508
9.6807 | 8171.379 | 0.95215 | 9.6807 | 8172.6 | 0.9523
9.7128 | 8096.332 | 0.94341 | 9.7128 | 8198.103 | 0.95527
9.745 | 8066.745 | 0.93996 | 9.745 | 8221.426 | 0.95798
9.7771 | 8106.769 | 0.94462 | 9.7771 | 8233.648 | 0.95941
9.8093 | 8123.22 | 0.94654 | 9.8093 | 8204.465 | 0.95601
9.8415 | 8108.537 | 0.94483 | 9.8415 | 8188.009 | 0.95409
9.8736 | 8096.29 | 0.9434 | 9.8736 | 8190.693 | 0.9544
9.9058 | 8195.839 | 0.955 | 9.9058 | 8232.49 | 0.95927
9.938 | 8213.183 | 0.95702 | 9.938 | 8238.311 | 0.95995
9.9701 | 8196.325 | 0.95506 | 9.9701 | 8227.56 | 0.9587
10.0023 | 8160.902 | 0.95093 | 10.0023 | 8206.485 | 0.95624
10.0344 | 8141.712 | 0.9487 | 10.0344 | 8227.092 | 0.95865
10.0666 | 8187.221 | 0.954 | 10.0666 | 8218.375 | 0.95763
10.0988 | 8242.724 | 0.96047 | 10.0988 | 8207.788 | 0.9564
10.1309 | 8192.781 | 0.95465 | 10.1309 | 8254.156 | 0.9618
10.1631 | 8181.604 | 0.95334 | 10.1631 | 8296.839 | 0.96677
10.1952 | 8204.235 | 0.95598 | 10.1952 | 8308.318 | 0.96811
10.2274 | 8256.562 | 0.96208 | 10.2274 | 8279.316 | 0.96473
10.2596 | 8256.459 | 0.96207 | 10.2596 | 8210.521 | 0.95671
10.2917 | 8273.733 | 0.96408 | 10.2917 | 8176.352 | 0.95273
10.3239 | 8291.453 | 0.96614 | 10.3239 | 8158.714 | 0.95068
10.356 | 8287.344 | 0.96567 | 10.356 | 8138.683 | 0.94834
10.3882 | 8253.392 | 0.96171 | 10.3882 | 8192.231 | 0.95458
10.4204 | 8210.839 | 0.95675 | 10.4204 | 8224.046 | 0.95829
10.4525 | 8174.595 | 0.95253 | 10.4525 | 8221.279 | 0.95797
10.4847 | 8226.864 | 0.95862 | 10.4847 | 8190.975 | 0.95444
10.5169 | 8232.948 | 0.95933 | 10.5169 | 8186.303 | 0.95389
10.549 | 8209.286 | 0.95657 | 10.549 | 8171.97 | 0.95222
10.5812 | 8161.736 | 0.95103 | 10.5812 | 8119.568 | 0.94612
10.6134 | 8207.67 | 0.95638 | 10.6134 | 8094.28 | 0.94317
10.6455 | 8237.056 | 0.95981 | 10.6455 | 8131.454 | 0.9475
10.6777 | 8236.906 | 0.95979 | 10.6777 | 8202.757 | 0.95581
10.7098 | 8176.875 | 0.95279 | 10.7098 | 8215.245 | 0.95726
10.742 | 8108.617 | 0.94484 | 10.742 | 8174.805 | 0.95255
10.7742 | 8086.931 | 0.94231 | 10.7742 | 8139.598 | 0.94845
10.8063 | 8137.01 | 0.94815 | 10.8063 | 8131.894 | 0.94755
10.8385 | 8242.837 | 0.96048 | 10.8385 | 8130.714 | 0.94741
10.8706 | 8295.451 | 0.96661 | 10.8706 | 8110.766 | 0.94509
10.9028 | 8304.131 | 0.96762 | 10.9028 | 8096.181 | 0.94339
10.935 | 8272.068 | 0.96389 | 10.935 | 8127.456 | 0.94704
10.9671 | 8284.326 | 0.96531 | 10.9671 | 8159.48 | 0.95077
10.9993 | 8297.729 | 0.96688 | 10.9993 | 8198.237 | 0.95528
11.0314 | 8305.469 | 0.96778 | 11.0314 | 8241.05 | 0.96027
11.0636 | 8311.358 | 0.96846 | 11.0636 | 8260.956 | 0.96259
11.0958 | 8311.119 | 0.96844 | 11.0958 | 8218.012 | 0.95759
11.1279 | 8297.786 | 0.96688 | 11.1279 | 8159.341 | 0.95075
11.1601 | 8263.991 | 0.96294 | 11.1601 | 8115.626 | 0.94566
11.1923 | 8226.829 | 0.95861 | 11.1923 | 8098.065 | 0.94361
11.2244 | 8185.708 | 0.95382 | 11.2244 | 8099.797 | 0.94381
11.2566 | 8143.699 | 0.94893 | 11.2566 | 8116.709 | 0.94578
11.2887 | 8108.975 | 0.94488 | 11.2887 | 8141.828 | 0.94871
11.3209 | 8113.655 | 0.94543 | 11.3209 | 8165.969 | 0.95152
11.3531 | 8115.083 | 0.94559 | 11.3531 | 8184.757 | 0.95371
11.3852 | 8101.812 | 0.94405 | 11.3852 | 8194.762 | 0.95488
11.4174 | 8088.126 | 0.94245 | 11.4174 | 8171.153 | 0.95213
11.4496 | 8095.648 | 0.94333 | 11.4496 | 8126.364 | 0.94691
11.4817 | 8137.849 | 0.94825 | 11.4817 | 8073.683 | 0.94077
11.5139 | 8236.099 | 0.95969 | 11.5139 | 8025.022 | 0.9351
11.546 | 8210.964 | 0.95677 | 11.546 | 8057.721 | 0.93891
11.5782 | 8183.746 | 0.95359 | 11.5782 | 8109.889 | 0.94499
11.6104 | 8170.558 | 0.95206 | 11.6104 | 8157.43 | 0.95053
11.6425 | 8196.041 | 0.95503 | 11.6425 | 8132.882 | 0.94767
11.6747 | 8201.418 | 0.95565 | 11.6747 | 8113.194 | 0.94537
11.7068 | 8181.501 | 0.95333 | 11.7068 | 8109.472 | 0.94494
11.739 | 8135.437 | 0.94797 | 11.739 | 8125.038 | 0.94675
11.7712 | 8116.167 | 0.94572 | 11.7712 | 8126.075 | 0.94687
11.8033 | 8126.146 | 0.94688 | 11.8033 | 8129.54 | 0.94728
11.8355 | 8148.837 | 0.94953 | 11.8355 | 8130.087 | 0.94734
11.8676 | 8168.071 | 0.95177 | 11.8676 | 8121.033 | 0.94629
11.8998 | 8161.964 | 0.95106 | 11.8998 | 8090.424 | 0.94272
11.932 | 8153.042 | 0.95002 | 11.932 | 8079.62 | 0.94146
11.9641 | 8145.915 | 0.94919 | 11.9641 | 8089.769 | 0.94264
11.9963 | 8149.945 | 0.94966 | 11.9963 | 8115.546 | 0.94565
12.0285 | 8171.027 | 0.95211 | 12.0285 | 8090.063 | 0.94268
12.0606 | 8191.293 | 0.95447 | 12.0606 | 8062.977 | 0.93952
12.0928 | 8202.912 | 0.95583 | 12.0928 | 8052.65 | 0.93832
12.1249 | 8181.259 | 0.9533 | 12.1249 | 8081.84 | 0.94172
12.1571 | 8133.114 | 0.94769 | 12.1571 | 8096.022 | 0.94337
12.1893 | 8077.821 | 0.94125 | 12.1893 | 8094.741 | 0.94322
12.2214 | 8032.821 | 0.93601 | 12.2214 | 8074.813 | 0.9409
12.2536 | 8023.703 | 0.93495 | 12.2536 | 8045.273 | 0.93746
12.2858 | 8040.037 | 0.93685 | 12.2858 | 8024.498 | 0.93504
12.3179 | 8080.987 | 0.94162 | 12.3179 | 8013.618 | 0.93377
12.3501 | 8150.24 | 0.94969 | 12.3501 | 8014.52 | 0.93388
12.3822 | 8163.083 | 0.95119 | 12.3822 | 8015.294 | 0.93397
12.4144 | 8144.203 | 0.94899 | 12.4144 | 8022.253 | 0.93478
12.4466 | 8102.517 | 0.94413 | 12.4466 | 8036.15 | 0.9364
12.4787 | 8067.671 | 0.94007 | 12.4787 | 8049.379 | 0.93794
12.5109 | 8060.666 | 0.93925 | 12.5109 | 8054.188 | 0.9385
12.543 | 8065.177 | 0.93978 | 12.543 | 8050.543 | 0.93807
12.5752 | 8072.12 | 0.94059 | 12.5752 | 8037.551 | 0.93656
12.6074 | 8105.327 | 0.94446 | 12.6074 | 8013.558 | 0.93376
12.6395 | 8132.156 | 0.94758 | 12.6395 | 8019.15 | 0.93442
12.6717 | 8127.484 | 0.94704 | 12.6717 | 8038.484 | 0.93667
12.7038 | 8046.451 | 0.9376 | 12.7038 | 8048.396 | 0.93782
12.736 | 8050.31 | 0.93805 | 12.736 | 8043.301 | 0.93723
12.7682 | 8082.842 | 0.94184 | 12.7682 | 8046.561 | 0.93761
12.8003 | 8124.939 | 0.94674 | 12.8003 | 8055.782 | 0.93868
12.8325 | 8132.266 | 0.9476 | 12.8325 | 8052.098 | 0.93825
12.8647 | 8150.778 | 0.94975 | 12.8647 | 8060.11 | 0.93919
12.8968 | 8163.648 | 0.95125 | 12.8968 | 8056.283 | 0.93874
12.929 | 8164.869 | 0.95139 | 12.929 | 8033.213 | 0.93605
12.9611 | 8151.834 | 0.94988 | 12.9611 | 7999.455 | 0.93212
12.9933 | 8141.225 | 0.94864 | 12.9933 | 7990.767 | 0.93111
13.0255 | 8117.615 | 0.94589 | 13.0255 | 7987.359 | 0.93071
13.0576 | 8068.798 | 0.9402 | 13.0576 | 7975.733 | 0.92936
13.0898 | 8053.982 | 0.93847 | 13.0898 | 8011.253 | 0.93349
13.122 | 8082.5 | 0.9418 | 13.122 | 8040.634 | 0.93692
13.1541 | 8141.549 | 0.94868 | 13.1541 | 8045.944 | 0.93754
13.1863 | 8215.383 | 0.95728 | 13.1863 | 7996.92 | 0.93182
13.2184 | 8178.766 | 0.95301 | 13.2184 | 7973.7 | 0.92912
13.2506 | 8116.806 | 0.94579 | 13.2506 | 7972.275 | 0.92895
13.2828 | 8058.363 | 0.93898 | 13.2828 | 7982.144 | 0.9301
13.3149 | 8064.383 | 0.93969 | 13.3149 | 7973.942 | 0.92915
13.3471 | 8084.65 | 0.94205 | 13.3471 | 7952.271 | 0.92662
13.3793 | 8100.653 | 0.94391 | 13.3793 | 7944.555 | 0.92572
13.4114 | 8107.686 | 0.94473 | 13.4114 | 7956.028 | 0.92706
13.4436 | 8105.906 | 0.94452 | 13.4436 | 7974.391 | 0.9292
13.4757 | 8099.061 | 0.94373 | 13.4757 | 7977.977 | 0.92962
13.5079 | 8078.522 | 0.94133 | 13.5079 | 7981.898 | 0.93007
13.5401 | 8041.41 | 0.93701 | 13.5401 | 7993.015 | 0.93137
13.5722 | 8028.65 | 0.93552 | 13.5722 | 8001.946 | 0.93241
13.6044 | 8045.151 | 0.93744 | 13.6044 | 8010.474 | 0.9334
13.6365 | 8069.691 | 0.9403 | 13.6365 | 8014.875 | 0.93392
13.6687 | 8084.494 | 0.94203 | 13.6687 | 8011.517 | 0.93353
13.7009 | 8128.585 | 0.94717 | 13.7009 | 7985.675 | 0.93051
13.733 | 8160.831 | 0.95092 | 13.733 | 7945.465 | 0.92583
13.7652 | 8160.55 | 0.95089 | 13.7652 | 7901.816 | 0.92074
13.7973 | 8093.608 | 0.94309 | 13.7973 | 7870.962 | 0.91715
13.8295 | 8015.973 | 0.93404 | 13.8295 | 7889.576 | 0.91932
13.8617 | 7987.484 | 0.93073 | 13.8617 | 7901.446 | 0.9207
13.8938 | 8012.758 | 0.93367 | 13.8938 | 7901.663 | 0.92073
13.926 | 8094.991 | 0.94325 | 13.926 | 7889.835 | 0.91935
13.9582 | 8108.591 | 0.94484 | 13.9582 | 7930.003 | 0.92403
13.9903 | 8097.808 | 0.94358 | 13.9903 | 7967.873 | 0.92844
14.0225 | 8077.126 | 0.94117 | 14.0225 | 7981.744 | 0.93006
14.0546 | 8072.047 | 0.94058 | 14.0546 | 7922.942 | 0.9232
14.0868 | 8088.723 | 0.94252 | 14.0868 | 7882.3 | 0.91847
14.119 | 8101.263 | 0.94398 | 14.119 | 7874.628 | 0.91757
14.1511 | 8098.905 | 0.94371 | 14.1511 | 7895.901 | 0.92005
14.1833 | 8063.484 | 0.93958 | 14.1833 | 7881.588 | 0.91839
14.2155 | 8021.492 | 0.93469 | 14.2155 | 7878.078 | 0.91798
14.2476 | 8000.547 | 0.93225 | 14.2476 | 7890.263 | 0.9194
14.2798 | 8010.563 | 0.93341 | 14.2798 | 7917.575 | 0.92258
14.3119 | 8001.043 | 0.93231 | 14.3119 | 7914.72 | 0.92225
14.3441 | 7987.903 | 0.93077 | 14.3441 | 7938.666 | 0.92504
14.3763 | 7986.268 | 0.93058 | 14.3763 | 7966.032 | 0.92823
14.4084 | 8005.728 | 0.93285 | 14.4084 | 7980.711 | 0.92994
14.4406 | 8010.613 | 0.93342 | 14.4406 | 7957.645 | 0.92725
14.4727 | 7999.756 | 0.93216 | 14.4727 | 7935.488 | 0.92467
14.5049 | 7978.582 | 0.92969 | 14.5049 | 7900.082 | 0.92054
14.5371 | 7951.505 | 0.92653 | 14.5371 | 7837.897 | 0.91329
14.5692 | 7979.848 | 0.92984 | 14.5692 | 7817.008 | 0.91086
14.6014 | 8041.64 | 0.93704 | 14.6014 | 7855.524 | 0.91535
14.6335 | 8110.628 | 0.94507 | 14.6335 | 7919.501 | 0.9228
14.6657 | 8155.434 | 0.9503 | 14.6657 | 7968.801 | 0.92855
14.6979 | 8087.212 | 0.94235 | 14.6979 | 7929.406 | 0.92396
14.73 | 8045.607 | 0.9375 | 14.73 | 7881.529 | 0.91838
14.7622 | 8035.221 | 0.93629 | 14.7622 | 7838.76 | 0.9134
14.7944 | 8056.642 | 0.93878 | 14.7944 | 7817.289 | 0.91089
14.8265 | 8080.172 | 0.94153 | 14.8265 | 7886.913 | 0.91901
14.8587 | 8043.361 | 0.93724 | 14.8587 | 7914.038 | 0.92217
14.8909 | 7995.19 | 0.93162 | 14.8909 | 7897.052 | 0.92019
14.923 | 8032.805 | 0.93601 | 14.923 | 7847.414 | 0.9144
14.9552 | 8067.608 | 0.94006 | 14.9552 | 7860.888 | 0.91597
14.9873 | 8054.206 | 0.9385 | 14.9873 | 7880.391 | 0.91825
15.0195 | 8006.141 | 0.9329 | 15.0195 | 7900.182 | 0.92055
15.0517 | 7959.608 | 0.92748 | 15.0517 | 7920.212 | 0.92289
15.0838 | 7960.482 | 0.92758 | 15.0838 | 7885.148 | 0.9188
15.116 | 7980.398 | 0.9299 | 15.116 | 7845.591 | 0.91419
15.1481 | 7999.731 | 0.93215 | 15.1481 | 7828.155 | 0.91216
15.1803 | 7980.279 | 0.92989 | 15.1803 | 7882.373 | 0.91848
15.2125 | 7978.702 | 0.9297 | 15.2125 | 7895.024 | 0.91995
15.2446 | 7983.291 | 0.93024 | 15.2446 | 7911.131 | 0.92183
15.2768 | 7991.512 | 0.93119 | 15.2768 | 7924.695 | 0.92341
15.3089 | 8001.315 | 0.93234 | 15.3089 | 7904.104 | 0.92101
15.3411 | 7996.115 | 0.93173 | 15.3411 | 7811.477 | 0.91022
15.3733 | 7990.367 | 0.93106 | 15.3733 | 7780.501 | 0.90661
15.4054 | 7986.207 | 0.93058 | 15.4054 | 7809.729 | 0.91001
15.4376 | 7983.54 | 0.93027 | 15.4376 | 7844.862 | 0.91411
15.4698 | 7983.49 | 0.93026 | 15.4698 | 7818.967 | 0.91109
15.5019 | 7969.546 | 0.92864 | 15.5019 | 7817.92 | 0.91097
15.5341 | 7957.048 | 0.92718 | 15.5341 | 7845.168 | 0.91414
15.5662 | 7992.124 | 0.93127 | 15.5662 | 7876.516 | 0.91779
15.5984 | 8085.884 | 0.94219 | 15.5984 | 7805.378 | 0.90951
15.6306 | 8114.038 | 0.94547 | 15.6306 | 7767.22 | 0.90506
15.6627 | 8087.368 | 0.94236 | 15.6627 | 7781.598 | 0.90673
15.6949 | 8074.917 | 0.94091 | 15.6949 | 7849.077 | 0.9146
15.7271 | 8056.306 | 0.93874 | 15.7271 | 7851.511 | 0.91488
15.7592 | 8012.069 | 0.93359 | 15.7592 | 7833.17 | 0.91274
15.7914 | 7956.992 | 0.92717 | 15.7914 | 7803.297 | 0.90926
15.8235 | 7929.131 | 0.92393 | 15.8235 | 7768.709 | 0.90523
15.8557 | 7952.066 | 0.9266 | 15.8557 | 7709.421 | 0.89832
15.8879 | 8001.675 | 0.93238 | 15.8879 | 7695.805 | 0.89674
15.92 | 8035.775 | 0.93635 | 15.92 | 7709.321 | 0.89831
15.9522 | 7977.814 | 0.9296 | 15.9522 | 7699.736 | 0.8972
15.9843 | 7945.608 | 0.92585 | 15.9843 | 7744.353 | 0.90239
16.0165 | 7931.768 | 0.92423 | 16.0165 | 7744.473 | 0.90241
16.0487 | 7932.709 | 0.92434 | 16.0487 | 7725.717 | 0.90022
16.0808 | 7943.965 | 0.92565 | 16.0808 | 7743.09 | 0.90225
16.113 | 7927.852 | 0.92378 | 16.113 | 7754.185 | 0.90354
16.1452 | 7934.077 | 0.9245 | 16.1452 | 7715.306 | 0.89901
16.1773 | 7966.831 | 0.92832 | 16.1773 | 7671.698 | 0.89393
16.2095 | 8028.021 | 0.93545 | 16.2095 | 7685.936 | 0.89559
16.2416 | 8037.592 | 0.93656 | 16.2416 | 7719.882 | 0.89954
16.2738 | 8010.567 | 0.93341 | 16.2738 | 7728.509 | 0.90055
16.306 | 7966.181 | 0.92824 | 16.306 | 7738.221 | 0.90168
16.3381 | 7925.065 | 0.92345 | 16.3381 | 7776.38 | 0.90613
16.3703 | 7942.76 | 0.92551 | 16.3703 | 7766.207 | 0.90494
16.4024 | 7924.895 | 0.92343 | 16.4024 | 7713.461 | 0.8988
16.4346 | 7889.258 | 0.91928 | 16.4346 | 7674.599 | 0.89427
16.4668 | 7851.336 | 0.91486 | 16.4668 | 7687.201 | 0.89574
16.4989 | 7831.059 | 0.9125 | 16.4989 | 7623.952 | 0.88837
16.5311 | 7813.909 | 0.9105 | 16.5311 | 7642.629 | 0.89054
16.5633 | 7811.135 | 0.91018 | 16.5633 | 7687.602 | 0.89578
16.5954 | 7829.553 | 0.91232 | 16.5954 | 7722.339 | 0.89983
16.6276 | 7871.017 | 0.91715 | 16.6276 | 7708.765 | 0.89825
16.6597 | 7922.204 | 0.92312 | 16.6597 | 7636 | 0.88977
16.6919 | 7952.813 | 0.92669 | 16.6919 | 7604.428 | 0.88609
16.7241 | 7952.578 | 0.92666 | 16.7241 | 7638.567 | 0.89007
16.7562 | 7930.964 | 0.92414 | 16.7562 | 7661.744 | 0.89277
16.7884 | 7909.937 | 0.92169 | 16.7884 | 7643.703 | 0.89067
16.8206 | 7903.625 | 0.92095 | 16.8206 | 7618.485 | 0.88773
16.8527 | 7898.04 | 0.9203 | 16.8527 | 7601.429 | 0.88574
16.8849 | 7840.575 | 0.91361 | 16.8849 | 7612.165 | 0.88699
16.917 | 7775.063 | 0.90597 | 16.917 | 7655.086 | 0.89199
16.9492 | 7793.262 | 0.90809 | 16.9492 | 7686.942 | 0.89571
16.9814 | 7854.435 | 0.91522 | 16.9814 | 7681.131 | 0.89503
17.0135 | 7858.581 | 0.91571 | 17.0135 | 7600.551 | 0.88564
17.0457 | 7798.98 | 0.90876 | 17.0457 | 7589.439 | 0.88434
17.0778 | 7754.873 | 0.90362 | 17.0778 | 7598.229 | 0.88537
17.11 | 7750.66 | 0.90313 | 17.11 | 7604.177 | 0.88606
17.1422 | 7806.227 | 0.9096 | 17.1422 | 7585.528 | 0.88389
17.1743 | 7839.904 | 0.91353 | 17.1743 | 7586.301 | 0.88398
17.2065 | 7834.756 | 0.91293 | 17.2065 | 7589.383 | 0.88434
17.2386 | 7826.268 | 0.91194 | 17.2386 | 7597.955 | 0.88534
17.2708 | 7836.896 | 0.91318 | 17.2708 | 7613.487 | 0.88715
17.303 | 7843.549 | 0.91395 | 17.303 | 7629.797 | 0.88905
17.3351 | 7824.43 | 0.91173 | 17.3351 | 7605.297 | 0.88619
17.3673 | 7789.293 | 0.90763 | 17.3673 | 7570.447 | 0.88213
17.3995 | 7753.797 | 0.9035 | 17.3995 | 7550.001 | 0.87975
17.4316 | 7765.521 | 0.90486 | 17.4316 | 7595.39 | 0.88504
17.4638 | 7808.66 | 0.90989 | 17.4638 | 7601.65 | 0.88577
17.4959 | 7848.135 | 0.91449 | 17.4959 | 7572.954 | 0.88242
17.5281 | 7871.083 | 0.91716 | 17.5281 | 7535.268 | 0.87803
17.5603 | 7865.518 | 0.91651 | 17.5603 | 7539.608 | 0.87854
17.5924 | 7833.959 | 0.91284 | 17.5924 | 7587.395 | 0.88411
17.6246 | 7800.02 | 0.90888 | 17.6246 | 7628.346 | 0.88888
17.6567 | 7768.915 | 0.90526 | 17.6567 | 7644.844 | 0.8908
17.6889 | 7745.18 | 0.90249 | 17.6889 | 7622.691 | 0.88822
17.7211 | 7744.572 | 0.90242 | 17.7211 | 7572.489 | 0.88237
17.7532 | 7755.442 | 0.90369 | 17.7532 | 7557.346 | 0.8806
17.7854 | 7768.644 | 0.90523 | 17.7854 | 7566.939 | 0.88172
17.8176 | 7773.566 | 0.9058 | 17.8176 | 7586.62 | 0.88402
17.8497 | 7739.792 | 0.90186 | 17.8497 | 7568.872 | 0.88195
17.8819 | 7719.409 | 0.89949 | 17.8819 | 7528.602 | 0.87725
17.914 | 7734.306 | 0.90122 | 17.914 | 7494.468 | 0.87328
17.9462 | 7769.947 | 0.90538 | 17.9462 | 7478.932 | 0.87147
17.9784 | 7779.625 | 0.9065 | 17.9784 | 7493.576 | 0.87317
18.0105 | 7769.543 | 0.90533 | 18.0105 | 7518.078 | 0.87603
18.0427 | 7776.463 | 0.90614 | 18.0427 | 7536.994 | 0.87823
18.0749 | 7795.388 | 0.90834 | 18.0749 | 7533.961 | 0.87788
18.107 | 7816.012 | 0.91074 | 18.107 | 7496.389 | 0.8735
18.1392 | 7808.54 | 0.90987 | 18.1392 | 7481.731 | 0.87179
18.1713 | 7785.497 | 0.90719 | 18.1713 | 7504.603 | 0.87446
18.2035 | 7765.517 | 0.90486 | 18.2035 | 7521.882 | 0.87647
18.2357 | 7753.218 | 0.90343 | 18.2357 | 7506.114 | 0.87463
18.2678 | 7728.574 | 0.90056 | 18.2678 | 7431.675 | 0.86596
18.3 | 7698.029 | 0.897 | 18.3 | 7457.558 | 0.86898
18.3321 | 7683.482 | 0.8953 | 18.3321 | 7480.831 | 0.87169
18.3643 | 7683.144 | 0.89526 | 18.3643 | 7492.44 | 0.87304
18.3965 | 7686.717 | 0.89568 | 18.3965 | 7509.419 | 0.87502
18.4286 | 7685.091 | 0.89549 | 18.4286 | 7442.081 | 0.86717
18.4608 | 7682.083 | 0.89514 | 18.4608 | 7390.34 | 0.86114
18.493 | 7678.771 | 0.89475 | 18.493 | 7379.563 | 0.85989
18.5251 | 7678.778 | 0.89475 | 18.5251 | 7414.653 | 0.86398
18.5573 | 7701.415 | 0.89739 | 18.5573 | 7421.004 | 0.86472
18.5894 | 7743.62 | 0.90231 | 18.5894 | 7402.44 | 0.86255
18.6216 | 7771.385 | 0.90554 | 18.6216 | 7385.804 | 0.86062
18.6538 | 7764.506 | 0.90474 | 18.6538 | 7392.336 | 0.86138
18.6859 | 7701.349 | 0.89738 | 18.6859 | 7450.318 | 0.86813
18.7181 | 7629.186 | 0.88898 | 18.7181 | 7414.549 | 0.86397
18.7503 | 7635.212 | 0.88968 | 18.7503 | 7377.907 | 0.8597
18.7824 | 7667.647 | 0.89346 | 18.7824 | 7382.25 | 0.8602
18.8146 | 7674.134 | 0.89421 | 18.8146 | 7441.531 | 0.86711
18.8467 | 7617.809 | 0.88765 | 18.8467 | 7429.835 | 0.86575
18.8789 | 7585.559 | 0.88389 | 18.8789 | 7378.405 | 0.85975
18.911 | 7576.134 | 0.88279 | 18.911 | 7385.378 | 0.86057
18.9432 | 7582.977 | 0.88359 | 18.9432 | 7421.127 | 0.86473
18.9754 | 7592.517 | 0.8847 | 18.9754 | 7362.379 | 0.85789
19.0075 | 7565.188 | 0.88152 | 19.0075 | 7314.382 | 0.85229
19.0397 | 7537.699 | 0.87831 | 19.0397 | 7309.4 | 0.85171
19.0719 | 7517.041 | 0.87591 | 19.0719 | 7334.188 | 0.8546
19.104 | 7509.623 | 0.87504 | 19.104 | 7369.409 | 0.85871
19.1362 | 7530.922 | 0.87753 | 19.1362 | 7372.286 | 0.85904
19.1684 | 7562.604 | 0.88122 | 19.1684 | 7235.137 | 0.84306
19.2005 | 7585.235 | 0.88385 | 19.2005 | 7182.668 | 0.83695
19.2327 | 7589.012 | 0.88429 | 19.2327 | 7209.75 | 0.8401
19.2648 | 7566.667 | 0.88169 | 19.2648 | 7211.28 | 0.84028
19.297 | 7545.035 | 0.87917 | 19.297 | 7180.963 | 0.83675
19.3291 | 7514.267 | 0.87558 | 19.3291 | 7204.754 | 0.83952
19.3613 | 7479.274 | 0.87151 | 19.3613 | 7243.999 | 0.84409
19.3935 | 7451.188 | 0.86823 | 19.3935 | 7256.156 | 0.84551
19.4256 | 7462.146 | 0.86951 | 19.4256 | 7167.489 | 0.83518
19.4578 | 7506.354 | 0.87466 | 19.4578 | 7229.102 | 0.84236
19.49 | 7554.834 | 0.88031 | 19.49 | 7248.815 | 0.84465
19.5221 | 7578.476 | 0.88307 | 19.5221 | 7243.73 | 0.84406
19.5543 | 7554.514 | 0.88027 | 19.5543 | 7258.991 | 0.84584
19.5864 | 7546.25 | 0.87931 | 19.5864 | 7191.246 | 0.83795
19.6186 | 7545.126 | 0.87918 | 19.6186 | 7144.905 | 0.83255
19.6508 | 7545.772 | 0.87926 | 19.6508 | 7141.104 | 0.8321
19.6829 | 7546.892 | 0.87939 | 19.6829 | 7159.692 | 0.83427
19.7151 | 7549.819 | 0.87973 | 19.7151 | 7141.458 | 0.83214
19.7473 | 7541.764 | 0.87879 | 19.7473 | 7133.015 | 0.83116
19.7794 | 7527.412 | 0.87712 | 19.7794 | 7128.93 | 0.83068
19.8116 | 7533.753 | 0.87786 | 19.8116 | 7126.707 | 0.83042
19.8437 | 7564.984 | 0.88149 | 19.8437 | 7136.229 | 0.83153
19.8759 | 7567.179 | 0.88175 | 19.8759 | 7205.408 | 0.8396
19.9081 | 7511.693 | 0.87528 | 19.9081 | 7185.05 | 0.83722
19.9402 | 7451.066 | 0.86822 | 19.9402 | 7132.871 | 0.83114
19.9724 | 7411.284 | 0.86358 | 19.9724 | 7100.709 | 0.8274
20.0045 | 7411.561 | 0.86362 | 20.0045 | 7125.835 | 0.83032
20.0367 | 7455.917 | 0.86879 | 20.0367 | 7134.466 | 0.83133
20.0689 | 7470.209 | 0.87045 | 20.0689 | 7121.607 | 0.82983
20.101 | 7461.556 | 0.86944 | 20.101 | 7133.096 | 0.83117
20.1332 | 7440.535 | 0.86699 | 20.1332 | 7132.408 | 0.83109
20.1654 | 7423.703 | 0.86503 | 20.1654 | 7048.384 | 0.8213
20.1975 | 7489.841 | 0.87274 | 20.1975 | 7019.736 | 0.81796
20.2297 | 7460.671 | 0.86934 | 20.2297 | 7053.933 | 0.82195
20.2618 | 7387.697 | 0.86084 | 20.2618 | 7092.368 | 0.82642
20.294 | 7322.881 | 0.85328 | 20.294 | 7093.399 | 0.82654
20.3262 | 7329.757 | 0.85408 | 20.3262 | 7023.195 | 0.81836
20.3583 | 7381.538 | 0.86012 | 20.3583 | 6980.237 | 0.81336
20.3905 | 7419.142 | 0.8645 | 20.3905 | 6987.865 | 0.81425
20.4227 | 7417.458 | 0.8643 | 20.4227 | 6982.473 | 0.81362
20.4548 | 7381.21 | 0.86008 | 20.4548 | 6948.004 | 0.8096
20.487 | 7366.741 | 0.85839 | 20.487 | 6956.441 | 0.81059
20.5191 | 7368.604 | 0.85861 | 20.5191 | 6976.654 | 0.81294
20.5513 | 7383.898 | 0.86039 | 20.5513 | 6961.242 | 0.81114
20.5835 | 7371.765 | 0.85898 | 20.5835 | 6931.078 | 0.80763
20.6156 | 7317.543 | 0.85266 | 20.6156 | 6905.022 | 0.80459
20.6478 | 7284.453 | 0.84881 | 20.6478 | 6881.416 | 0.80184
20.6799 | 7280.936 | 0.8484 | 20.6799 | 6849.532 | 0.79813
20.7121 | 7284.827 | 0.84885 | 20.7121 | 6853.104 | 0.79854
20.7443 | 7303.837 | 0.85106 | 20.7443 | 6854.168 | 0.79867
20.7764 | 7345.018 | 0.85586 | 20.7764 | 6822.498 | 0.79498
20.8086 | 7401.769 | 0.86248 | 20.8086 | 6798.57 | 0.79219
20.8407 | 7403.712 | 0.8627 | 20.8407 | 6851.973 | 0.79841
20.8729 | 7339.833 | 0.85526 | 20.8729 | 6899.28 | 0.80392
20.9051 | 7237.374 | 0.84332 | 20.9051 | 6899.737 | 0.80398
20.9372 | 7151.039 | 0.83326 | 20.9372 | 6839.828 | 0.797
20.9694 | 7223.246 | 0.84167 | 20.9694 | 6785.848 | 0.79071
21.0016 | 7213.269 | 0.84051 | 21.0016 | 6785.576 | 0.79068
21.0337 | 7177.995 | 0.8364 | 21.0337 | 6785.136 | 0.79062
21.0659 | 7170.43 | 0.83552 | 21.0659 | 6772.93 | 0.7892
21.0981 | 7217.51 | 0.84101 | 21.0981 | 6750.424 | 0.78658
21.1302 | 7231.465 | 0.84263 | 21.1302 | 6738.806 | 0.78523
21.1624 | 7233.782 | 0.8429 | 21.1624 | 6756.396 | 0.78728
21.1945 | 7245.335 | 0.84425 | 21.1945 | 6760.743 | 0.78778
21.2267 | 7237.888 | 0.84338 | 21.2267 | 6740.604 | 0.78544
21.2589 | 7189.524 | 0.83774 | 21.2589 | 6699.14 | 0.7806
21.291 | 7139.751 | 0.83194 | 21.291 | 6668.743 | 0.77706
21.3232 | 7125.857 | 0.83033 | 21.3232 | 6650.833 | 0.77497
21.3553 | 7146.592 | 0.83274 | 21.3553 | 6630.58 | 0.77261
21.3875 | 7172.862 | 0.8358 | 21.3875 | 6614.792 | 0.77078
21.4197 | 7173.69 | 0.8359 | 21.4197 | 6608.586 | 0.77005
21.4518 | 7126.452 | 0.8304 | 21.4518 | 6601.421 | 0.76922
21.484 | 7100.571 | 0.82738 | 21.484 | 6576.103 | 0.76627
21.5161 | 7094.522 | 0.82667 | 21.5161 | 6544.881 | 0.76263
21.5483 | 7102.974 | 0.82766 | 21.5483 | 6533.187 | 0.76127
21.5805 | 7112.074 | 0.82872 | 21.5805 | 6549.426 | 0.76316
21.6126 | 7091.333 | 0.8263 | 21.6126 | 6563.353 | 0.76478
21.6448 | 7080.414 | 0.82503 | 21.6448 | 6519.288 | 0.75965
21.677 | 7085.681 | 0.82564 | 21.677 | 6546.71 | 0.76284
21.7091 | 7061.983 | 0.82288 | 21.7091 | 6584.92 | 0.76729
21.7413 | 7009.067 | 0.81672 | 21.7413 | 6584.811 | 0.76728
21.7734 | 6990.765 | 0.81458 | 21.7734 | 6531.093 | 0.76102
21.8056 | 7058.829 | 0.82252 | 21.8056 | 6548.117 | 0.76301
21.8378 | 7101.616 | 0.8275 | 21.8378 | 6541.61 | 0.76225
21.8699 | 7117.479 | 0.82935 | 21.8699 | 6528.72 | 0.76075
21.9021 | 7112.981 | 0.82883 | 21.9021 | 6520.517 | 0.75979
21.9342 | 7098.011 | 0.82708 | 21.9342 | 6521.02 | 0.75985
21.9664 | 7036.444 | 0.81991 | 21.9664 | 6517.968 | 0.75949
21.9986 | 6995.155 | 0.8151 | 21.9986 | 6466.208 | 0.75346
22.0307 | 6993.509 | 0.8149 | 22.0307 | 6428.749 | 0.7491
22.0629 | 7016.252 | 0.81755 | 22.0629 | 6395.435 | 0.74521
22.0951 | 7035.015 | 0.81974 | 22.0951 | 6340.284 | 0.73879
22.1272 | 7032.794 | 0.81948 | 22.1272 | 6311.313 | 0.73541
22.1594 | 7012.567 | 0.81713 | 22.1594 | 6300.521 | 0.73416
22.1915 | 6974.239 | 0.81266 | 22.1915 | 6334.837 | 0.73815
22.2237 | 6946.155 | 0.80939 | 22.2237 | 6381.799 | 0.74363
22.2559 | 6955.351 | 0.81046 | 22.2559 | 6397.162 | 0.74542
22.288 | 7015.021 | 0.81741 | 22.288 | 6337.063 | 0.73841
22.3202 | 7031.982 | 0.81939 | 22.3202 | 6302.118 | 0.73434
22.3524 | 7010.817 | 0.81692 | 22.3524 | 6277.095 | 0.73143
22.3845 | 6970.17 | 0.81218 | 22.3845 | 6250.068 | 0.72828
22.4167 | 6915.583 | 0.80582 | 22.4167 | 6206.074 | 0.72315
22.4488 | 6843.243 | 0.79739 | 22.4488 | 6141.33 | 0.71561
22.481 | 6789.121 | 0.79109 | 22.481 | 6215.089 | 0.7242
22.5132 | 6790.244 | 0.79122 | 22.5132 | 6276.848 | 0.7314
22.5453 | 6792.057 | 0.79143 | 22.5453 | 6278.015 | 0.73153
22.5775 | 6779.542 | 0.78997 | 22.5775 | 6209.737 | 0.72358
22.6096 | 6756.22 | 0.78725 | 22.6096 | 6110.53 | 0.71202
22.6418 | 6741.254 | 0.78551 | 22.6418 | 6113.815 | 0.7124
22.674 | 6755.713 | 0.7872 | 22.674 | 6112.784 | 0.71228
22.7061 | 6791.076 | 0.79132 | 22.7061 | 6045.08 | 0.70439
22.7383 | 6828.191 | 0.79564 | 22.7383 | 6098.406 | 0.7106
22.7705 | 6845.749 | 0.79769 | 22.7705 | 6221.633 | 0.72496
22.8026 | 6825.404 | 0.79532 | 22.8026 | 6149.273 | 0.71653
22.8348 | 6772.271 | 0.78913 | 22.8348 | 6105.333 | 0.71141
22.8669 | 6742.761 | 0.78569 | 22.8669 | 6060.869 | 0.70623
22.8991 | 6731.717 | 0.7844 | 22.8991 | 6013.44 | 0.7007
22.9313 | 6735.915 | 0.78489 | 22.9313 | 5986.173 | 0.69753
22.9634 | 6746.451 | 0.78612 | 22.9634 | 6006.301 | 0.69987
22.9956 | 6741.695 | 0.78556 | 22.9956 | 6092.166 | 0.70988
23.0278 | 6700.021 | 0.78071 | 23.0278 | 6016.069 | 0.70101
23.0599 | 6646.227 | 0.77444 | 23.0599 | 5969.875 | 0.69563
23.0921 | 6641.524 | 0.77389 | 23.0921 | 5952.178 | 0.69357
23.1242 | 6680.517 | 0.77843 | 23.1242 | 5957.674 | 0.69421
23.1564 | 6717.318 | 0.78272 | 23.1564 | 5965.914 | 0.69517
23.1885 | 6746.812 | 0.78616 | 23.1885 | 5863.836 | 0.68327
23.2207 | 6723.351 | 0.78342 | 23.2207 | 5918.371 | 0.68963
23.2529 | 6689.843 | 0.77952 | 23.2529 | 5908.049 | 0.68842
23.285 | 6654.014 | 0.77535 | 23.285 | 5894.569 | 0.68685
23.3172 | 6632.784 | 0.77287 | 23.3172 | 5897.807 | 0.68723
23.3494 | 6650.266 | 0.77491 | 23.3494 | 5851.977 | 0.68189
23.3815 | 6637.685 | 0.77344 | 23.3815 | 5849.302 | 0.68158
23.4137 | 6604.864 | 0.76962 | 23.4137 | 5804.195 | 0.67632
23.4459 | 6588.686 | 0.76773 | 23.4459 | 5785.959 | 0.6742
23.478 | 6577.702 | 0.76645 | 23.478 | 5800.754 | 0.67592
23.5102 | 6556.877 | 0.76403 | 23.5102 | 5807.154 | 0.67667
23.5423 | 6529.928 | 0.76089 | 23.5423 | 5727.305 | 0.66736
23.5745 | 6536.433 | 0.76164 | 23.5745 | 5787.067 | 0.67433
23.6067 | 6526.276 | 0.76046 | 23.6067 | 5752.804 | 0.67033
23.6388 | 6502.306 | 0.75767 | 23.6388 | 5725.272 | 0.66713
23.671 | 6489.048 | 0.75612 | 23.671 | 5706.515 | 0.66494
23.7031 | 6492.501 | 0.75653 | 23.7031 | 5671.24 | 0.66083
23.7353 | 6464.627 | 0.75328 | 23.7353 | 5621.656 | 0.65505
23.7675 | 6401.905 | 0.74597 | 23.7675 | 5654.146 | 0.65884
23.7996 | 6422.745 | 0.7484 | 23.7996 | 5661.935 | 0.65975
23.8318 | 6487.47 | 0.75594 | 23.8318 | 5653.782 | 0.6588
23.8639 | 6569.279 | 0.76547 | 23.8639 | 5640.959 | 0.6573
23.8961 | 6615.455 | 0.77085 | 23.8961 | 5621.623 | 0.65505
23.9283 | 6508.394 | 0.75838 | 23.9283 | 5564.835 | 0.64843
23.9604 | 6415.713 | 0.74758 | 23.9604 | 5534.818 | 0.64493
23.9926 | 6386.996 | 0.74423 | 23.9926 | 5492.625 | 0.64002
24.0248 | 6410.464 | 0.74697 | 24.0248 | 5484.149 | 0.63903
24.0569 | 6444.033 | 0.75088 | 24.0569 | 5474.016 | 0.63785
24.0891 | 6444.834 | 0.75097 | 24.0891 | 5442.623 | 0.63419
24.1212 | 6397.46 | 0.74545 | 24.1212 | 5470.908 | 0.63749
24.1534 | 6325.279 | 0.73704 | 24.1534 | 5474.762 | 0.63794
24.1856 | 6271.433 | 0.73077 | 24.1856 | 5458.226 | 0.63601
24.2177 | 6244.383 | 0.72761 | 24.2177 | 5454.064 | 0.63552
24.2499 | 6241.671 | 0.7273 | 24.2499 | 5450.137 | 0.63507
24.2821 | 6257.645 | 0.72916 | 24.2821 | 5431.388 | 0.63288
24.3142 | 6289.112 | 0.73283 | 24.3142 | 5406.192 | 0.62995
24.3464 | 6338.519 | 0.73858 | 24.3464 | 5383.655 | 0.62732
24.3785 | 6345.826 | 0.73943 | 24.3785 | 5343.06 | 0.62259
24.4107 | 6316.107 | 0.73597 | 24.4107 | 5348.042 | 0.62317
24.4429 | 6269.107 | 0.73049 | 24.4429 | 5368.403 | 0.62554
24.475 | 6228.511 | 0.72576 | 24.475 | 5363.652 | 0.62499
24.5072 | 6212.394 | 0.72389 | 24.5072 | 5321.836 | 0.62012
24.5393 | 6218.85 | 0.72464 | 24.5393 | 5290.284 | 0.61644
24.5715 | 6213.437 | 0.72401 | 24.5715 | 5273.499 | 0.61448
24.6037 | 6178.873 | 0.71998 | 24.6037 | 5258.91 | 0.61278
24.6358 | 6128.929 | 0.71416 | 24.6358 | 5242.811 | 0.61091
24.668 | 6097.334 | 0.71048 | 24.668 | 5234.084 | 0.60989
24.7002 | 6107.914 | 0.71171 | 24.7002 | 5238.792 | 0.61044
24.7323 | 6125.65 | 0.71378 | 24.7323 | 5230.276 | 0.60945
24.7645 | 6094.546 | 0.71015 | 24.7645 | 5202.463 | 0.60621
24.7966 | 6058.595 | 0.70597 | 24.7966 | 5191.79 | 0.60496
24.8288 | 6028.588 | 0.70247 | 24.8288 | 5187.667 | 0.60448
24.861 | 6013.421 | 0.7007 | 24.861 | 5170.062 | 0.60243
24.8931 | 6014.114 | 0.70078 | 24.8931 | 5124.814 | 0.59716
24.9253 | 6021.867 | 0.70169 | 24.9253 | 5060.373 | 0.58965
24.9575 | 6033.454 | 0.70304 | 24.9575 | 5061.882 | 0.58983
24.9896 | 6038.87 | 0.70367 | 24.9896 | 5057.832 | 0.58935
25.0218 | 6037.277 | 0.70348 | 25.0218 | 5014.313 | 0.58428
25.0539 | 6018.264 | 0.70127 | 25.0539 | 4994.768 | 0.58201
25.0861 | 5971.791 | 0.69585 | 25.0861 | 4996.432 | 0.5822
25.1182 | 5910.955 | 0.68876 | 25.1182 | 4972.966 | 0.57946
25.1504 | 5900.689 | 0.68757 | 25.1504 | 4930.541 | 0.57452
25.1826 | 5982.755 | 0.69713 | 25.1826 | 4932.063 | 0.5747
25.2147 | 6019.489 | 0.70141 | 25.2147 | 4898.79 | 0.57082
25.2469 | 6029.917 | 0.70262 | 25.2469 | 4899.32 | 0.57088
25.2791 | 6017.789 | 0.70121 | 25.2791 | 4919.683 | 0.57326
25.3112 | 5978.105 | 0.69659 | 25.3112 | 4916.371 | 0.57287
25.3434 | 5910.429 | 0.6887 | 25.3434 | 4875.372 | 0.56809
25.3756 | 5847.18 | 0.68133 | 25.3756 | 4903.915 | 0.57142
25.4077 | 5840.469 | 0.68055 | 25.4077 | 4855.535 | 0.56578
25.4399 | 5818.979 | 0.67804 | 25.4399 | 4853.026 | 0.56549
25.472 | 5795.6 | 0.67532 | 25.472 | 4864.101 | 0.56678
25.5042 | 5800.893 | 0.67594 | 25.5042 | 4849.247 | 0.56505
25.5364 | 5824.485 | 0.67869 | 25.5364 | 4799.906 | 0.5593
25.5685 | 5811.911 | 0.67722 | 25.5685 | 4751.867 | 0.5537
25.6007 | 5776.69 | 0.67312 | 25.6007 | 4765.479 | 0.55529
25.6328 | 5774.318 | 0.67284 | 25.6328 | 4763.108 | 0.55501
25.665 | 5781.931 | 0.67373 | 25.665 | 4701.047 | 0.54778
25.6972 | 5796.642 | 0.67544 | 25.6972 | 4717.646 | 0.54971
25.7293 | 5781.962 | 0.67373 | 25.7293 | 4704.893 | 0.54823
25.7615 | 5726.606 | 0.66728 | 25.7615 | 4615.132 | 0.53777
25.7936 | 5663.335 | 0.65991 | 25.7936 | 4590.819 | 0.53494
25.8258 | 5593.813 | 0.65181 | 25.8258 | 4636.424 | 0.54025
25.858 | 5664.115 | 0.66 | 25.858 | 4652.8 | 0.54216
25.8901 | 5723.312 | 0.6669 | 25.8901 | 4578.967 | 0.53355
25.9223 | 5741.028 | 0.66896 | 25.9223 | 4488.056 | 0.52296
25.9545 | 5712.61 | 0.66565 | 25.9545 | 4462.296 | 0.51996
25.9866 | 5656.823 | 0.65915 | 25.9866 | 4506.56 | 0.52512
26.0188 | 5603.453 | 0.65293 | 26.0188 | 4548.024 | 0.52995
26.0509 | 5567.658 | 0.64876 | 26.0509 | 4537.933 | 0.52877
26.0831 | 5569.775 | 0.64901 | 26.0831 | 4490.074 | 0.5232
26.1153 | 5573.898 | 0.64949 | 26.1153 | 4463.272 | 0.52007
26.1474 | 5552.94 | 0.64704 | 26.1474 | 4441.731 | 0.51756
26.1796 | 5525.34 | 0.64383 | 26.1796 | 4437.588 | 0.51708
26.2117 | 5505.82 | 0.64155 | 26.2117 | 4432.885 | 0.51653
26.2439 | 5491.618 | 0.6399 | 26.2439 | 4408.954 | 0.51374
26.2761 | 5472.619 | 0.63769 | 26.2761 | 4401.243 | 0.51285
26.3082 | 5455.188 | 0.63565 | 26.3082 | 4401.676 | 0.5129
26.3404 | 5444.2 | 0.63437 | 26.3404 | 4366.594 | 0.50881
26.3726 | 5449.837 | 0.63503 | 26.3726 | 4350.076 | 0.50688
26.4047 | 5453.322 | 0.63544 | 26.4047 | 4336.638 | 0.50532
26.4369 | 5441.178 | 0.63402 | 26.4369 | 4301.475 | 0.50122
26.469 | 5431.745 | 0.63292 | 26.469 | 4255.94 | 0.49591
26.5012 | 5455.317 | 0.63567 | 26.5012 | 4239.976 | 0.49405
26.5334 | 5473.699 | 0.63781 | 26.5334 | 4240.929 | 0.49417
26.5655 | 5420.86 | 0.63165 | 26.5655 | 4208.743 | 0.49042
26.5977 | 5352.743 | 0.62372 | 26.5977 | 4201.391 | 0.48956
26.6299 | 5300.771 | 0.61766 | 26.6299 | 4172.325 | 0.48617
26.662 | 5272.097 | 0.61432 | 26.662 | 4139.791 | 0.48238
26.6942 | 5269.237 | 0.61399 | 26.6942 | 4129.149 | 0.48114
26.7263 | 5288.048 | 0.61618 | 26.7263 | 4144.961 | 0.48298
26.7585 | 5312.03 | 0.61897 | 26.7585 | 4169.827 | 0.48588
26.7907 | 5316.947 | 0.61955 | 26.7907 | 4195.163 | 0.48883
26.8228 | 5294.678 | 0.61695 | 26.8228 | 4066.521 | 0.47384
26.855 | 5266.041 | 0.61361 | 26.855 | 4036.688 | 0.47037
26.8871 | 5247.71 | 0.61148 | 26.8871 | 4042.499 | 0.47104
26.9193 | 5237.219 | 0.61026 | 26.9193 | 4043.107 | 0.47111
26.9515 | 5216.25 | 0.60781 | 26.9515 | 4005.083 | 0.46668
26.9836 | 5178.577 | 0.60342 | 26.9836 | 3934.963 | 0.45851
27.0158 | 5144.667 | 0.59947 | 27.0158 | 3889.021 | 0.45316
27.048 | 5126.623 | 0.59737 | 27.048 | 3891.847 | 0.45349
27.0801 | 5100.122 | 0.59428 | 27.0801 | 3823.122 | 0.44548
27.1123 | 5074.446 | 0.59129 | 27.1123 | 3884.217 | 0.4526
27.1444 | 5057.016 | 0.58926 | 27.1444 | 3868.429 | 0.45076
27.1766 | 5034.554 | 0.58664 | 27.1766 | 3866.869 | 0.45058
27.2088 | 5010.189 | 0.5838 | 27.2088 | 3869.579 | 0.45089
27.2409 | 5010.976 | 0.58389 | 27.2409 | 3836.035 | 0.44699
27.2731 | 5045.936 | 0.58797 | 27.2731 | 3796.361 | 0.44236
27.3053 | 5042.28 | 0.58754 | 27.3053 | 3778.759 | 0.44031
27.3374 | 4988.149 | 0.58123 | 27.3374 | 3832.021 | 0.44652
27.3696 | 5016.545 | 0.58454 | 27.3696 | 3814.443 | 0.44447
27.4017 | 5031.722 | 0.58631 | 27.4017 | 3787.498 | 0.44133
27.4339 | 4970.54 | 0.57918 | 27.4339 | 3742.914 | 0.43614
27.466 | 4901.735 | 0.57116 | 27.466 | 3730.828 | 0.43473
27.4982 | 4872.438 | 0.56775 | 27.4982 | 3749.961 | 0.43696
27.5304 | 4891.79 | 0.57001 | 27.5304 | 3753.859 | 0.43741
27.5625 | 4966.914 | 0.57876 | 27.5625 | 3733.325 | 0.43502
27.5947 | 4989.586 | 0.5814 | 27.5947 | 3724.11 | 0.43394
27.6269 | 4965.528 | 0.5786 | 27.6269 | 3702.007 | 0.43137
27.659 | 4883.637 | 0.56906 | 27.659 | 3678.307 | 0.42861
27.6912 | 4816.965 | 0.56129 | 27.6912 | 3646.607 | 0.42491
27.7233 | 4777.94 | 0.55674 | 27.7233 | 3594.143 | 0.4188
27.7555 | 4782.945 | 0.55732 | 27.7555 | 3570.514 | 0.41605
27.7877 | 4810.052 | 0.56048 | 27.7877 | 3560.436 | 0.41487
27.8198 | 4807.803 | 0.56022 | 27.8198 | 3523.084 | 0.41052
27.852 | 4764.969 | 0.55523 | 27.852 | 3507.074 | 0.40865
27.8842 | 4761.451 | 0.55482 | 27.8842 | 3540.312 | 0.41253
27.9163 | 4769.205 | 0.55572 | 27.9163 | 3548.229 | 0.41345
27.9485 | 4726.395 | 0.55073 | 27.9485 | 3536.665 | 0.4121
27.9806 | 4689.792 | 0.54647 | 27.9806 | 3500.007 | 0.40783
28.0128 | 4669.452 | 0.5441 | 28.0128 | 3437.435 | 0.40054
28.045 | 4655.904 | 0.54252 | 28.045 | 3382.091 | 0.39409
28.0771 | 4654.783 | 0.54239 | 28.0771 | 3356.894 | 0.39116
28.1093 | 4681.642 | 0.54552 | 28.1093 | 3354.95 | 0.39093
28.1414 | 4710.015 | 0.54882 | 28.1414 | 3354.101 | 0.39083
28.1736 | 4644.064 | 0.54114 | 28.1736 | 3341.97 | 0.38942
28.2058 | 4576.578 | 0.53328 | 28.2058 | 3319.336 | 0.38678
28.2379 | 4639.847 | 0.54065 | 28.2379 | 3304.07 | 0.385
28.2701 | 4673.442 | 0.54456 | 28.2701 | 3289.555 | 0.38331
28.3023 | 4648.357 | 0.54164 | 28.3023 | 3265.293 | 0.38048
28.3344 | 4603.996 | 0.53647 | 28.3344 | 3236.249 | 0.3771
28.3666 | 4561.749 | 0.53155 | 28.3666 | 3213.866 | 0.37449
28.3987 | 4522.843 | 0.52702 | 28.3987 | 3221.673 | 0.3754
28.4309 | 4497.734 | 0.52409 | 28.4309 | 3252.566 | 0.379
28.4631 | 4506.456 | 0.52511 | 28.4631 | 3242.803 | 0.37786
28.4952 | 4533.37 | 0.52824 | 28.4952 | 3163.349 | 0.3686
28.5274 | 4546.6 | 0.52978 | 28.5274 | 3149.087 | 0.36694
28.5596 | 4506.423 | 0.5251 | 28.5596 | 3116.883 | 0.36319
28.5917 | 4437.675 | 0.51709 | 28.5917 | 3094.689 | 0.3606
28.6239 | 4408.601 | 0.5137 | 28.6239 | 3077.103 | 0.35855
28.656 | 4417.299 | 0.51472 | 28.656 | 3056.844 | 0.35619
28.6882 | 4427.286 | 0.51588 | 28.6882 | 3031.803 | 0.35327
28.7204 | 4411.026 | 0.51399 | 28.7204 | 3018.692 | 0.35175
28.7525 | 4367.393 | 0.5089 | 28.7525 | 3030.843 | 0.35316
28.7847 | 4323.329 | 0.50377 | 28.7847 | 3042.046 | 0.35447
28.8168 | 4315.96 | 0.50291 | 28.8168 | 3007.807 | 0.35048
28.849 | 4315.307 | 0.50283 | 28.849 | 2992.047 | 0.34864
28.8812 | 4292.77 | 0.50021 | 28.8812 | 2997.563 | 0.34928
28.9133 | 4280.026 | 0.49872 | 28.9133 | 2983.789 | 0.34768
28.9455 | 4262.616 | 0.49669 | 28.9455 | 2963.248 | 0.34529
28.9777 | 4215.992 | 0.49126 | 28.9777 | 2922.171 | 0.3405
29.0098 | 4165.416 | 0.48537 | 29.0098 | 2902.471 | 0.3382
29.042 | 4132.217 | 0.4815 | 29.042 | 2907.251 | 0.33876
29.0741 | 4119.486 | 0.48001 | 29.0741 | 2901.625 | 0.33811
29.1063 | 4120.818 | 0.48017 | 29.1063 | 2854.583 | 0.33262
29.1385 | 4128.999 | 0.48112 | 29.1385 | 2793.672 | 0.32553
29.1706 | 4133.689 | 0.48167 | 29.1706 | 2793.106 | 0.32546
29.2028 | 4112.016 | 0.47914 | 29.2028 | 2791.757 | 0.3253
29.235 | 4074.146 | 0.47473 | 29.235 | 2794.621 | 0.32564
29.2671 | 4077.313 | 0.4751 | 29.2671 | 2759.134 | 0.3215
29.2993 | 4087.051 | 0.47624 | 29.2993 | 2773.025 | 0.32312
29.3314 | 4097.853 | 0.47749 | 29.3314 | 2753.077 | 0.3208
29.3636 | 4068.352 | 0.47406 | 29.3636 | 2740.798 | 0.31937
29.3957 | 4013.151 | 0.46762 | 29.3957 | 2718.843 | 0.31681
29.4279 | 3960.846 | 0.46153 | 29.4279 | 2700.971 | 0.31473
29.4601 | 3942.999 | 0.45945 | 29.4601 | 2691.144 | 0.31358
29.4922 | 3974.271 | 0.46309 | 29.4922 | 2660.917 | 0.31006
29.5244 | 4006.137 | 0.46681 | 29.5244 | 2617.676 | 0.30502
29.5566 | 3964.245 | 0.46193 | 29.5566 | 2619.062 | 0.30518
29.5887 | 3922.969 | 0.45712 | 29.5887 | 2655.944 | 0.30948
29.6209 | 3885.61 | 0.45276 | 29.6209 | 2645.557 | 0.30827
29.6531 | 3888.722 | 0.45313 | 29.6531 | 2622.169 | 0.30554
29.6852 | 3894.783 | 0.45383 | 29.6852 | 2603.038 | 0.30331
29.7174 | 3875.771 | 0.45162 | 29.7174 | 2555.364 | 0.29776
29.7495 | 3885.245 | 0.45272 | 29.7495 | 2519.779 | 0.29361
29.7817 | 3927.166 | 0.4576 | 29.7817 | 2508.875 | 0.29234
29.8139 | 3935.528 | 0.45858 | 29.8139 | 2499.152 | 0.29121
29.846 | 3897.27 | 0.45412 | 29.846 | 2475.19 | 0.28842
29.8782 | 3831.495 | 0.44646 | 29.8782 | 2448.808 | 0.28534
29.9103 | 3779.236 | 0.44037 | 29.9103 | 2424.688 | 0.28253
29.9425 | 3783.771 | 0.4409 | 29.9425 | 2397.217 | 0.27933
29.9747 | 3795.512 | 0.44226 | 29.9747 | 2390.764 | 0.27858
30.0068 | 3765.977 | 0.43882 | 30.0068 | 2407.19 | 0.28049
30.039 | 3718.41 | 0.43328 | 30.039 | 2418.91 | 0.28186
30.0711 | 3670.076 | 0.42765 | 30.0711 | 2396.017 | 0.27919
30.1033 | 3682.922 | 0.42914 | 30.1033 | 2359.631 | 0.27495
30.1355 | 3703.819 | 0.43158 | 30.1355 | 2349.491 | 0.27377
30.1676 | 3695.816 | 0.43065 | 30.1676 | 2348.018 | 0.2736
30.1998 | 3667.753 | 0.42738 | 30.1998 | 2334.261 | 0.27199
30.232 | 3631.228 | 0.42312 | 30.232 | 2316.799 | 0.26996
30.2641 | 3587.928 | 0.41808 | 30.2641 | 2309.362 | 0.26909
30.2963 | 3550.607 | 0.41373 | 30.2963 | 2304.619 | 0.26854
30.3284 | 3533.374 | 0.41172 | 30.3284 | 2292.771 | 0.26716
30.3606 | 3533.152 | 0.41169 | 30.3606 | 2274.791 | 0.26507
30.3928 | 3537.375 | 0.41219 | 30.3928 | 2260.138 | 0.26336
30.4249 | 3540.767 | 0.41258 | 30.4249 | 2253.237 | 0.26255
30.4571 | 3536.843 | 0.41212 | 30.4571 | 2235.74 | 0.26052
30.4892 | 3504.107 | 0.40831 | 30.4892 | 2209.202 | 0.25742
30.5214 | 3455.968 | 0.4027 | 30.5214 | 2207.51 | 0.25723
30.5536 | 3468.489 | 0.40416 | 30.5536 | 2174.69 | 0.2534
30.5857 | 3523.043 | 0.41052 | 30.5857 | 2134.775 | 0.24875
30.6179 | 3535.969 | 0.41202 | 30.6179 | 2145.613 | 0.25001
30.6501 | 3493.366 | 0.40706 | 30.6501 | 2141.289 | 0.24951
30.6822 | 3414.316 | 0.39785 | 30.6822 | 2140.086 | 0.24937
30.7144 | 3379.647 | 0.39381 | 30.7144 | 2127.824 | 0.24794
30.7465 | 3389.224 | 0.39492 | 30.7465 | 2093.519 | 0.24394
30.7787 | 3388.084 | 0.39479 | 30.7787 | 2085.479 | 0.24301
30.8109 | 3363.508 | 0.39193 | 30.8109 | 2083.95 | 0.24283
30.843 | 3323.6 | 0.38728 | 30.843 | 2079.489 | 0.24231
30.8752 | 3276.027 | 0.38173 | 30.8752 | 2072.226 | 0.24146
30.9074 | 3234.793 | 0.37693 | 30.9074 | 2053.885 | 0.23932
30.9395 | 3221.44 | 0.37537 | 30.9395 | 2024.636 | 0.23592
30.9717 | 3236.944 | 0.37718 | 30.9717 | 1988.053 | 0.23165
31.0038 | 3240.586 | 0.3776 | 31.0038 | 1979.705 | 0.23068
31.036 | 3237.708 | 0.37727 | 31.036 | 1988.653 | 0.23172
31.0682 | 3255.197 | 0.37931 | 31.0682 | 1973.643 | 0.22997
31.1003 | 3256.648 | 0.37947 | 31.1003 | 1994.284 | 0.23238
31.1325 | 3188.705 | 0.37156 | 31.1325 | 1983.301 | 0.2311
31.1647 | 3146.902 | 0.36669 | 31.1647 | 1933.396 | 0.22529
31.1968 | 3130.797 | 0.36481 | 31.1968 | 1940.781 | 0.22615
31.229 | 3104.582 | 0.36176 | 31.229 | 1931.776 | 0.2251
31.2611 | 3081.026 | 0.35901 | 31.2611 | 1894.306 | 0.22073
31.2933 | 3072.279 | 0.35799 | 31.2933 | 1876.366 | 0.21864
31.3255 | 3075.049 | 0.35831 | 31.3255 | 1885.206 | 0.21967
31.3576 | 3086.095 | 0.3596 | 31.3576 | 1895.17 | 0.22083
31.3898 | 3086.912 | 0.3597 | 31.3898 | 1893.234 | 0.22061
31.4219 | 3063.197 | 0.35693 | 31.4219 | 1862.268 | 0.217
31.4541 | 2997.012 | 0.34922 | 31.4541 | 1829.258 | 0.21315
31.4863 | 2955.903 | 0.34443 | 31.4863 | 1825.937 | 0.21276
31.5184 | 2965.848 | 0.34559 | 31.5184 | 1834.958 | 0.21381
31.5506 | 2962.688 | 0.34522 | 31.5506 | 1833.585 | 0.21365
31.5828 | 2941.581 | 0.34276 | 31.5828 | 1822.873 | 0.21241
31.6149 | 2951.162 | 0.34388 | 31.6149 | 1811.068 | 0.21103
31.6471 | 2964.341 | 0.34541 | 31.6471 | 1809.748 | 0.21088
31.6792 | 2936.035 | 0.34212 | 31.6792 | 1812.47 | 0.21119
31.7114 | 2902.873 | 0.33825 | 31.7114 | 1798.56 | 0.20957
31.7436 | 2883.001 | 0.33594 | 31.7436 | 1779.047 | 0.2073
31.7757 | 2859.011 | 0.33314 | 31.7757 | 1765.08 | 0.20567
31.8079 | 2838.67 | 0.33077 | 31.8079 | 1747.268 | 0.2036
31.84 | 2869.426 | 0.33435 | 31.84 | 1738.045 | 0.20252
31.8722 | 2897.016 | 0.33757 | 31.8722 | 1727.069 | 0.20124
31.9044 | 2879.1 | 0.33548 | 31.9044 | 1707.234 | 0.19893
31.9365 | 2833.518 | 0.33017 | 31.9365 | 1697.833 | 0.19784
31.9687 | 2780.48 | 0.32399 | 31.9687 | 1672.086 | 0.19484
32.0008 | 2767.618 | 0.32249 | 32.0008 | 1650.459 | 0.19232
32.033 | 2774.022 | 0.32324 | 32.033 | 1621.74 | 0.18897
32.0652 | 2777.318 | 0.32362 | 32.0652 | 1601.323 | 0.18659
32.0973 | 2766.305 | 0.32234 | 32.0973 | 1611.139 | 0.18773
32.1295 | 2741.907 | 0.3195 | 32.1295 | 1620.807 | 0.18886
32.1617 | 2708.646 | 0.31562 | 32.1617 | 1608.905 | 0.18747
32.1938 | 2689.807 | 0.31342 | 32.1938 | 1582.705 | 0.18442
32.226 | 2708.519 | 0.3156 | 32.226 | 1573.643 | 0.18337
32.2581 | 2710.745 | 0.31586 | 32.2581 | 1563.681 | 0.1822
32.2903 | 2661.373 | 0.31011 | 32.2903 | 1546.367 | 0.18019
32.3225 | 2615.997 | 0.30482 | 32.3225 | 1542.211 | 0.1797
32.3546 | 2596.007 | 0.30249 | 32.3546 | 1556.087 | 0.18132
32.3868 | 2570.22 | 0.29949 | 32.3868 | 1541.071 | 0.17957
32.419 | 2547.881 | 0.29689 | 32.419 | 1516.182 | 0.17667
32.4511 | 2561.698 | 0.2985 | 32.4511 | 1511.166 | 0.17609
32.4833 | 2593.939 | 0.30225 | 32.4833 | 1505.128 | 0.17538
32.5154 | 2611.26 | 0.30427 | 32.5154 | 1497.036 | 0.17444
32.5476 | 2584.561 | 0.30116 | 32.5476 | 1503.43 | 0.17518
32.5798 | 2526.951 | 0.29445 | 32.5798 | 1513.486 | 0.17636
32.6119 | 2494.57 | 0.29067 | 32.6119 | 1502.237 | 0.17505
32.6441 | 2493.431 | 0.29054 | 32.6441 | 1467.538 | 0.171
32.6762 | 2498.97 | 0.29119 | 32.6762 | 1431.906 | 0.16685
32.7084 | 2500.732 | 0.29139 | 32.7084 | 1416.783 | 0.16509
32.7406 | 2487.25 | 0.28982 | 32.7406 | 1418.39 | 0.16527
32.7727 | 2448.788 | 0.28534 | 32.7727 | 1410.38 | 0.16434
32.8049 | 2411.895 | 0.28104 | 32.8049 | 1389.385 | 0.1619
32.837 | 2434.431 | 0.28367 | 32.837 | 1376.257 | 0.16037
32.8692 | 2455.822 | 0.28616 | 32.8692 | 1373.802 | 0.16008
32.9014 | 2409.31 | 0.28074 | 32.9014 | 1379.682 | 0.16076
32.9335 | 2383.828 | 0.27777 | 32.9335 | 1389.625 | 0.16192
32.9657 | 2405.19 | 0.28026 | 32.9657 | 1378.872 | 0.16067
32.9979 | 2413.815 | 0.28126 | 32.9979 | 1358.584 | 0.15831
33.03 | 2401.534 | 0.27983 | 33.03 | 1359.411 | 0.1584
33.0622 | 2368.467 | 0.27598 | 33.0622 | 1353.224 | 0.15768
33.0943 | 2361.809 | 0.2752 | 33.0943 | 1326.31 | 0.15455
33.1265 | 2390.627 | 0.27856 | 33.1265 | 1319.154 | 0.15371
33.1587 | 2379.652 | 0.27728 | 33.1587 | 1340.364 | 0.15618
33.1908 | 2337.256 | 0.27234 | 33.1908 | 1351.555 | 0.15749
33.223 | 2304.279 | 0.2685 | 33.223 | 1325.581 | 0.15446
33.2552 | 2284.941 | 0.26625 | 33.2552 | 1289.152 | 0.15022
33.2873 | 2278.395 | 0.26549 | 33.2873 | 1280.65 | 0.14923
33.3195 | 2271.832 | 0.26472 | 33.3195 | 1284.702 | 0.1497
33.3516 | 2258.216 | 0.26313 | 33.3516 | 1292.158 | 0.15057
33.3838 | 2234.534 | 0.26037 | 33.3838 | 1283.256 | 0.14953
33.416 | 2218.922 | 0.25856 | 33.416 | 1246.523 | 0.14525
33.4481 | 2225.906 | 0.25937 | 33.4481 | 1238.234 | 0.14428
33.4803 | 2235.437 | 0.26048 | 33.4803 | 1239.844 | 0.14447
33.5125 | 2230.126 | 0.25986 | 33.5125 | 1231.915 | 0.14355
33.5446 | 2205.641 | 0.25701 | 33.5446 | 1231.059 | 0.14345
33.5768 | 2182.914 | 0.25436 | 33.5768 | 1233.459 | 0.14373
33.6089 | 2183.413 | 0.25442 | 33.6089 | 1236.783 | 0.14411
33.6411 | 2176.862 | 0.25365 | 33.6411 | 1232.417 | 0.1436
33.6733 | 2141.679 | 0.24955 | 33.6733 | 1209.19 | 0.1409
33.7054 | 2109.771 | 0.24584 | 33.7054 | 1183.698 | 0.13793
33.7376 | 2099.967 | 0.24469 | 33.7376 | 1185.877 | 0.13818
33.7697 | 2109.107 | 0.24576 | 33.7697 | 1194.208 | 0.13915
33.8019 | 2132.239 | 0.24845 | 33.8019 | 1180.029 | 0.1375
33.8341 | 2149.833 | 0.2505 | 33.8341 | 1164.628 | 0.13571
33.8662 | 2136.209 | 0.24892 | 33.8662 | 1159.664 | 0.13513
33.8984 | 2091.513 | 0.24371 | 33.8984 | 1149.107 | 0.1339
33.9305 | 2066.396 | 0.24078 | 33.9305 | 1130.517 | 0.13173
33.9627 | 2051.694 | 0.23907 | 33.9627 | 1120.046 | 0.13051
33.9949 | 2022.984 | 0.23572 | 33.9949 | 1124.348 | 0.13101
34.027 | 2002.962 | 0.23339 | 34.027 | 1122.218 | 0.13076
34.0592 | 2001.248 | 0.23319 | 34.0592 | 1106.435 | 0.12893
34.0914 | 1996.606 | 0.23265 | 34.0914 | 1091.842 | 0.12722
34.1235 | 2000.347 | 0.23309 | 34.1235 | 1086.855 | 0.12664
34.1557 | 2025.714 | 0.23604 | 34.1557 | 1066.616 | 0.12429
34.1878 | 2016.871 | 0.23501 | 34.1878 | 1046.169 | 0.1219
34.22 | 1965.26 | 0.229 | 34.22 | 1072.256 | 0.12494
34.2522 | 1935.404 | 0.22552 | 34.2522 | 1094.018 | 0.12748
34.2843 | 1915.71 | 0.22322 | 34.2843 | 1077.201 | 0.12552
34.3165 | 1879.334 | 0.21899 | 34.3165 | 1071.093 | 0.12481
34.3486 | 1846.686 | 0.21518 | 34.3486 | 1070.564 | 0.12475
34.3808 | 1831.499 | 0.21341 | 34.3808 | 1052.648 | 0.12266
34.413 | 1841.617 | 0.21459 | 34.413 | 1037.29 | 0.12087
34.4451 | 1862.337 | 0.21701 | 34.4451 | 1044.454 | 0.1217
34.4773 | 1874.849 | 0.21846 | 34.4773 | 1029.629 | 0.11998
34.5095 | 1886.661 | 0.21984 | 34.5095 | 1011.057 | 0.11781
34.5416 | 1898.569 | 0.22123 | 34.5416 | 1009.839 | 0.11767
34.5738 | 1886.655 | 0.21984 | 34.5738 | 1008.048 | 0.11746
34.6059 | 1857.648 | 0.21646 | 34.6059 | 994.0211 | 0.11583
34.6381 | 1833.773 | 0.21368 | 34.6381 | 987.5765 | 0.11508
34.6703 | 1813.774 | 0.21135 | 34.6703 | 990.9012 | 0.11546
34.7024 | 1792.732 | 0.20889 | 34.7024 | 997.8657 | 0.11627
34.7346 | 1776.572 | 0.20701 | 34.7346 | 1008.993 | 0.11757
34.7668 | 1766.509 | 0.20584 | 34.7668 | 1005.078 | 0.11711
34.7989 | 1755.291 | 0.20453 | 34.7989 | 987.2462 | 0.11504
34.8311 | 1751.452 | 0.20408 | 34.8311 | 974.2247 | 0.11352
34.8632 | 1761.115 | 0.20521 | 34.8632 | 954.5986 | 0.11123
34.8954 | 1763.334 | 0.20547 | 34.8954 | 940.8903 | 0.10964
34.9276 | 1746.605 | 0.20352 | 34.9276 | 954.3207 | 0.1112
34.9597 | 1725.601 | 0.20107 | 34.9597 | 937.3403 | 0.10922
34.9919 | 1722.518 | 0.20071 | 34.9919 | 923.2507 | 0.10758
35.024 | 1761.568 | 0.20526 | 35.024 | 936.0542 | 0.10907
35.0562 | 1763.576 | 0.2055 | 35.0562 | 919.1063 | 0.1071
35.0884 | 1698.817 | 0.19795 | 35.0884 | 906.0208 | 0.10557
35.1205 | 1694.114 | 0.1974 | 35.1205 | 896.1964 | 0.10443
35.1527 | 1717.487 | 0.20013 | 35.1527 | 896.4991 | 0.10446
35.1848 | 1700.696 | 0.19817 | 35.1848 | 895.5732 | 0.10435
35.217 | 1690.489 | 0.19698 | 35.217 | 897.8917 | 0.10462
35.2492 | 1700.903 | 0.19819 | 35.2492 | 911.7708 | 0.10624
35.2813 | 1702.902 | 0.19843 | 35.2813 | 920.1749 | 0.10722
35.3135 | 1691.113 | 0.19705 | 35.3135 | 901.9044 | 0.10509
35.3457 | 1668.031 | 0.19436 | 35.3457 | 876.9402 | 0.10218
35.3778 | 1661.516 | 0.1936 | 35.3778 | 886.8344 | 0.10334
35.41 | 1663.1 | 0.19379 | 35.41 | 898.7816 | 0.10473
35.4421 | 1628.91 | 0.18981 | 35.4421 | 882.0183 | 0.10278
35.4743 | 1603.5 | 0.18684 | 35.4743 | 857.2202 | 0.099886
35.5065 | 1618.659 | 0.18861 | 35.5065 | 863.3552 | 0.1006
35.5386 | 1615.048 | 0.18819 | 35.5386 | 877.1216 | 0.1022
35.5708 | 1589.147 | 0.18517 | 35.5708 | 872.8167 | 0.1017
35.6029 | 1573.138 | 0.18331 | 35.6029 | 852.9463 | 0.099388
35.6351 | 1563.122 | 0.18214 | 35.6351 | 836.8251 | 0.097509
35.6673 | 1556.062 | 0.18132 | 35.6673 | 836.6351 | 0.097487
35.6994 | 1565.334 | 0.1824 | 35.6994 | 824.8889 | 0.096118
35.7316 | 1576.832 | 0.18374 | 35.7316 | 827.6609 | 0.096441
35.7638 | 1554.367 | 0.18112 | 35.7638 | 842.1163 | 0.098126
35.7959 | 1529.99 | 0.17828 | 35.7959 | 842.9214 | 0.09822
35.8281 | 1530.375 | 0.17832 | 35.8281 | 836.5951 | 0.097483
35.8603 | 1508.881 | 0.17582 | 35.8603 | 814.8528 | 0.094949
35.8924 | 1472.479 | 0.17158 | 35.8924 | 797.2643 | 0.0929
35.9246 | 1482.581 | 0.17275 | 35.9246 | 800.42 | 0.093267
35.9567 | 1501.688 | 0.17498 | 35.9567 | 799.7736 | 0.093192
35.9889 | 1481.366 | 0.17261 | 35.9889 | 777.2314 | 0.090565
36.0211 | 1455.213 | 0.16957 | 36.0211 | 778.0234 | 0.090658
36.0532 | 1434.092 | 0.1671 | 36.0532 | 809.5739 | 0.094334
36.0854 | 1412.091 | 0.16454 | 36.0854 | 834.2245 | 0.097206
36.1175 | 1400.211 | 0.16316 | 36.1175 | 791.5944 | 0.092239
36.1497 | 1419.73 | 0.16543 | 36.1497 | 763.3992 | 0.088954
36.1819 | 1428.443 | 0.16645 | 36.1819 | 764.5787 | 0.089091
36.214 | 1421.98 | 0.16569 | 36.214 | 767.6068 | 0.089444
36.2462 | 1406.969 | 0.16394 | 36.2462 | 785.8917 | 0.091574
36.2784 | 1381.623 | 0.16099 | 36.2784 | 786.5247 | 0.091648
36.3105 | 1351.897 | 0.15753 | 36.3105 | 749.7923 | 0.087368
36.3427 | 1358.24 | 0.15827 | 36.3427 | 760.5197 | 0.088618
36.3748 | 1376.618 | 0.16041 | 36.3748 | 766.2026 | 0.08928
36.407 | 1366.112 | 0.15918 | 36.407 | 759.4449 | 0.088493
36.4392 | 1357.068 | 0.15813 | 36.4392 | 766.6129 | 0.089328
36.4713 | 1357.42 | 0.15817 | 36.4713 | 778.5204 | 0.090715
36.5035 | 1328.092 | 0.15475 | 36.5035 | 747.6561 | 0.087119
36.5356 | 1306.406 | 0.15223 | 36.5356 | 710.3123 | 0.082768
36.5678 | 1322.411 | 0.15409 | 36.5678 | 742.6923 | 0.086541
36.6 | 1322.928 | 0.15415 | 36.6 | 725.6208 | 0.084551
36.6321 | 1313.3 | 0.15303 | 36.6321 | 720.5246 | 0.083958
36.6643 | 1331.745 | 0.15518 | 36.6643 | 727.3657 | 0.084755
36.6964 | 1341.99 | 0.15637 | 36.6964 | 718.1417 | 0.08368
36.7286 | 1311.235 | 0.15279 | 36.7286 | 722.1876 | 0.084151
36.7608 | 1257.079 | 0.14648 | 36.7608 | 719.2357 | 0.083807
36.7929 | 1218.521 | 0.14199 | 36.7929 | 707.0455 | 0.082387
36.8251 | 1226.486 | 0.14291 | 36.8251 | 699.5715 | 0.081516
36.8573 | 1247.851 | 0.1454 | 36.8573 | 699.4216 | 0.081499
36.8894 | 1253.846 | 0.1461 | 36.8894 | 707.2207 | 0.082407
36.9216 | 1247.711 | 0.14539 | 36.9216 | 700.4569 | 0.081619
36.9537 | 1232.069 | 0.14356 | 36.9537 | 692.132 | 0.080649
36.9859 | 1218.653 | 0.142 | 36.9859 | 700.0126 | 0.081568
37.0181 | 1220.472 | 0.14221 | 37.0181 | 694.2005 | 0.08089
37.0502 | 1233.723 | 0.14376 | 37.0502 | 686.7234 | 0.080019
37.0824 | 1226.782 | 0.14295 | 37.0824 | 691.7438 | 0.080604
37.1146 | 1205.003 | 0.14041 | 37.1146 | 686.2277 | 0.079961
37.1467 | 1188.423 | 0.13848 | 37.1467 | 676.3597 | 0.078811
37.1789 | 1188.822 | 0.13853 | 37.1789 | 654.3969 | 0.076252
37.211 | 1199.097 | 0.13972 | 37.211 | 687.1141 | 0.080065
37.2432 | 1174.91 | 0.1369 | 37.2432 | 668.8035 | 0.077931
37.2754 | 1150.717 | 0.13408 | 37.2754 | 677.7803 | 0.078977
37.3075 | 1149.548 | 0.13395 | 37.3075 | 679.2885 | 0.079153
37.3397 | 1151.317 | 0.13415 | 37.3397 | 655.0233 | 0.076325
37.3719 | 1150.219 | 0.13403 | 37.3719 | 643.9649 | 0.075037
37.404 | 1138.823 | 0.1327 | 37.404 | 635.62 | 0.074064
37.4362 | 1122.278 | 0.13077 | 37.4362 | 661.1406 | 0.077038
37.4683 | 1107.256 | 0.12902 | 37.4683 | 662.6476 | 0.077214
37.5005 | 1110.536 | 0.1294 | 37.5005 | 629.702 | 0.073375
37.5326 | 1116.494 | 0.1301 | 37.5326 | 629.0759 | 0.073302
37.5648 | 1113.306 | 0.12973 | 37.5648 | 633.756 | 0.073847
37.597 | 1107.212 | 0.12902 | 37.597 | 639.7199 | 0.074542
37.6291 | 1106.175 | 0.12889 | 37.6291 | 627.416 | 0.073108
37.6613 | 1119.972 | 0.1305 | 37.6613 | 615.2244 | 0.071688
37.6935 | 1120.861 | 0.13061 | 37.6935 | 609.1448 | 0.070979
37.7256 | 1100.876 | 0.12828 | 37.7256 | 612.2542 | 0.071342
37.7578 | 1081.43 | 0.12601 | 37.7578 | 632.9926 | 0.073758
37.7899 | 1066.841 | 0.12431 | 37.7899 | 636.9825 | 0.074223
37.8221 | 1052.817 | 0.12268 | 37.8221 | 618.5891 | 0.07208
37.8543 | 1041.238 | 0.12133 | 37.8543 | 628.478 | 0.073232
37.8864 | 1036.975 | 0.12083 | 37.8864 | 629.9037 | 0.073398
37.9186 | 1044.113 | 0.12166 | 37.9186 | 614.5183 | 0.071605
37.9508 | 1054.612 | 0.12289 | 37.9508 | 614.6357 | 0.071619
37.9829 | 1054.202 | 0.12284 | 37.9829 | 609.532 | 0.071024
38.0151 | 1030.666 | 0.1201 | 38.0151 | 611.36 | 0.071237
38.0472 | 1006.037 | 0.11723 | 38.0472 | 630.8562 | 0.073509
38.0794 | 1018.876 | 0.11872 | 38.0794 | 597.1417 | 0.069581
38.1116 | 1020.485 | 0.11891 | 38.1116 | 568.5068 | 0.066244
38.1437 | 1005.12 | 0.11712 | 38.1437 | 608.8185 | 0.070941
38.1759 | 1021.516 | 0.11903 | 38.1759 | 621.3016 | 0.072396
38.2081 | 1037.355 | 0.12088 | 38.2081 | 590.3448 | 0.068789
38.2402 | 1022.421 | 0.11914 | 38.2402 | 575.0318 | 0.067004
38.2724 | 1001.99 | 0.11675 | 38.2724 | 594.7906 | 0.069307
38.3045 | 988.937 | 0.11523 | 38.3045 | 582.6243 | 0.067889
38.3367 | 998.9896 | 0.11641 | 38.3367 | 573.3854 | 0.066813
38.3689 | 1002.015 | 0.11676 | 38.3689 | 576.246 | 0.067146
38.401 | 994.3824 | 0.11587 | 38.401 | 575.226 | 0.067027
38.4332 | 985.7797 | 0.11487 | 38.4332 | 599.7776 | 0.069888
38.4653 | 974.0989 | 0.1135 | 38.4653 | 604.1541 | 0.070398
38.4975 | 962.4481 | 0.11215 | 38.4975 | 579.2446 | 0.067495
38.5297 | 970.2784 | 0.11306 | 38.5297 | 575.9872 | 0.067116
38.5618 | 968.9663 | 0.11291 | 38.5618 | 574.8 | 0.066977
38.594 | 930.4085 | 0.10841 | 38.594 | 573.481 | 0.066824
38.6262 | 921.2193 | 0.10734 | 38.6262 | 574.8885 | 0.066988
38.6583 | 934.1182 | 0.10885 | 38.6583 | 575.2923 | 0.067035
38.6905 | 935.9384 | 0.10906 | 38.6905 | 575.5807 | 0.067068
38.7226 | 933.6481 | 0.10879 | 38.7226 | 567.5032 | 0.066127
38.7548 | 933.1915 | 0.10874 | 38.7548 | 560.0721 | 0.065261
38.787 | 931.8807 | 0.10859 | 38.787 | 558.8817 | 0.065123
38.8191 | 930.0907 | 0.10838 | 38.8191 | 569.8359 | 0.066399
38.8513 | 929.5294 | 0.10831 | 38.8513 | 560.0479 | 0.065258
38.8834 | 933.3525 | 0.10876 | 38.8834 | 564.2924 | 0.065753
38.9156 | 941.0864 | 0.10966 | 38.9156 | 577.6971 | 0.067315
38.9478 | 947.1721 | 0.11037 | 38.9478 | 570.3473 | 0.066459
38.9799 | 935.8719 | 0.10905 | 38.9799 | 536.3001 | 0.062491
39.0121 | 903.7043 | 0.1053 | 39.0121 | 543.7947 | 0.063365
39.0442 | 885.4506 | 0.10318 | 39.0442 | 545.9974 | 0.063621
39.0764 | 887.7351 | 0.10344 | 39.0764 | 542.0573 | 0.063162
39.1086 | 906.2569 | 0.1056 | 39.1086 | 564.3677 | 0.065762
39.1407 | 894.3547 | 0.10421 | 39.1407 | 564.4986 | 0.065777
39.1729 | 867.7469 | 0.10111 | 39.1729 | 551.4417 | 0.064256
39.2051 | 869.4302 | 0.10131 | 39.2051 | 551.3201 | 0.064241
39.2372 | 854.0466 | 0.099516 | 39.2372 | 552.086 | 0.064331
39.2694 | 825.8057 | 0.096225 | 39.2694 | 555.0169 | 0.064672
39.3015 | 835.8873 | 0.0974 | 39.3015 | 564.3583 | 0.065761
39.3337 | 842.1072 | 0.098125 | 39.3337 | 557.7444 | 0.06499
39.3659 | 835.3198 | 0.097334 | 39.3659 | 546.5907 | 0.06369
39.398 | 856.8755 | 0.099846 | 39.398 | 537.8792 | 0.062675
39.4302 | 878.2113 | 0.10233 | 39.4302 | 540.1327 | 0.062938
39.4624 | 874.9161 | 0.10195 | 39.4624 | 529.3892 | 0.061686
39.4945 | 842.2865 | 0.098146 | 39.4945 | 529.0429 | 0.061646
39.5267 | 814.002 | 0.09485 | 39.5267 | 507.3868 | 0.059122
39.5588 | 817.8563 | 0.095299 | 39.5588 | 516.4961 | 0.060184
39.591 | 844.8298 | 0.098442 | 39.591 | 543.8848 | 0.063375
39.6232 | 867.455 | 0.10108 | 39.6232 | 544.5153 | 0.063449
39.6553 | 850.4562 | 0.099098 | 39.6553 | 504.5515 | 0.058792
39.6875 | 818.0182 | 0.095318 | 39.6875 | 523.1852 | 0.060963
39.7197 | 789.4323 | 0.091987 | 39.7197 | 538.2285 | 0.062716
39.7518 | 774.2202 | 0.090214 | 39.7518 | 522.7446 | 0.060912
39.784 | 781.6025 | 0.091075 | 39.784 | 520.0602 | 0.060599
39.8161 | 805.1985 | 0.093824 | 39.8161 | 504.6259 | 0.058801
39.8483 | 802.7843 | 0.093543 | 39.8483 | 520.1097 | 0.060605
39.8805 | 790.2991 | 0.092088 | 39.8805 | 526.1352 | 0.061307
39.9126 | 787.4294 | 0.091754 | 39.9126 | 530.4094 | 0.061805
39.9448 | 775.919 | 0.090412 | 39.9448 | 533.5163 | 0.062167
39.9769 | 760.6927 | 0.088638 | 39.9769 | 527.8022 | 0.061501
40.0091 | 761.1951 | 0.088697 | 40.0091 | 518.3626 | 0.060401
40.0413 | 760.2951 | 0.088592 | 40.0413 | 511.6596 | 0.05962
40.0734 | 754.1098 | 0.087871 | 40.0734 | 508.6719 | 0.059272
40.1056 | 747.3964 | 0.087089 | 40.1056 | 508.5537 | 0.059258
40.1377 | 736.2872 | 0.085794 | 40.1377 | 504.0649 | 0.058735
40.1699 | 725.3665 | 0.084522 | 40.1699 | 507.2724 | 0.059109
40.2021 | 738.976 | 0.086108 | 40.2021 | 526.2964 | 0.061326
40.2342 | 740.7391 | 0.086313 | 40.2342 | 526.0638 | 0.061299
40.2664 | 714.1234 | 0.083212 | 40.2664 | 522.3047 | 0.06086
40.2986 | 719.3647 | 0.083823 | 40.2986 | 525.4144 | 0.061223
40.3307 | 724.8847 | 0.084466 | 40.3307 | 508.7167 | 0.059277
40.3629 | 717.2098 | 0.083571 | 40.3629 | 503.2648 | 0.058642
40.395 | 715.5821 | 0.083382 | 40.395 | 518.7936 | 0.060451
40.4272 | 721.015 | 0.084015 | 40.4272 | 482.2368 | 0.056192
40.4594 | 730.868 | 0.085163 | 40.4594 | 499.7781 | 0.058236
40.4915 | 728.4014 | 0.084875 | 40.4915 | 505.8074 | 0.058938
40.5237 | 718.3593 | 0.083705 | 40.5237 | 500.0749 | 0.05827
40.5558 | 704.7892 | 0.082124 | 40.5558 | 486.86 | 0.05673
40.588 | 693.3051 | 0.080786 | 40.588 | 479.3228 | 0.055852
40.6202 | 688.1976 | 0.080191 | 40.6202 | 488.3343 | 0.056902
40.6523 | 690.0624 | 0.080408 | 40.6523 | 503.9449 | 0.058721
40.6845 | 682.486 | 0.079525 | 40.6845 | 485.0805 | 0.056523
40.7167 | 674.6065 | 0.078607 | 40.7167 | 487.1757 | 0.056767
40.7488 | 691.1798 | 0.080538 | 40.7488 | 485.9712 | 0.056627
40.781 | 708.9522 | 0.082609 | 40.781 | 467.0896 | 0.054427
40.8131 | 710.1426 | 0.082748 | 40.8131 | 470.6921 | 0.054846
40.8453 | 698.3599 | 0.081375 | 40.8453 | 503.487 | 0.058668
40.8775 | 691.6578 | 0.080594 | 40.8775 | 498.1891 | 0.05805
40.9096 | 697.334 | 0.081255 | 40.9096 | 500.0235 | 0.058264
40.9418 | 672.0878 | 0.078314 | 40.9418 | 485.3226 | 0.056551
40.974 | 653.3809 | 0.076134 | 40.974 | 479.5506 | 0.055879
41.0061 | 669.5784 | 0.078021 | 41.0061 | 470.5678 | 0.054832
41.0383 | 674.6378 | 0.078611 | 41.0383 | 475.1453 | 0.055365
41.0704 | 666.8491 | 0.077703 | 41.0704 | 459.6046 | 0.053554
41.1026 | 652.2392 | 0.076001 | 41.1026 | 453.553 | 0.052849
41.1348 | 658.5949 | 0.076741 | 41.1348 | 472.3207 | 0.055036
41.1669 | 672.4577 | 0.078357 | 41.1669 | 476.5151 | 0.055525
41.1991 | 667.2755 | 0.077753 | 41.1991 | 459.9842 | 0.053599
41.2312 | 653.8208 | 0.076185 | 41.2312 | 461.9513 | 0.053828
41.2634 | 639.7915 | 0.07455 | 41.2634 | 466.4821 | 0.054356
41.2956 | 633.0693 | 0.073767 | 41.2956 | 475.7448 | 0.055435
41.3277 | 632.812 | 0.073737 | 41.3277 | 469.7162 | 0.054733
41.3599 | 636.3354 | 0.074148 | 41.3599 | 465.4911 | 0.05424
41.392 | 641.0239 | 0.074694 | 41.392 | 466.7957 | 0.054392
41.4242 | 648.063 | 0.075514 | 41.4242 | 458.8445 | 0.053466
41.4564 | 653.4815 | 0.076146 | 41.4564 | 456.3567 | 0.053176
41.4885 | 650.3515 | 0.075781 | 41.4885 | 459.8199 | 0.05358
41.5207 | 642.7378 | 0.074894 | 41.5207 | 458.8229 | 0.053463
41.5529 | 633.5395 | 0.073822 | 41.5529 | 460.2475 | 0.053629
41.585 | 623.7529 | 0.072682 | 41.585 | 459.9649 | 0.053596
41.6172 | 655.483 | 0.076379 | 41.6172 | 439.3042 | 0.051189
41.6493 | 699.7543 | 0.081537 | 41.6493 | 466.4631 | 0.054354
41.6815 | 671.648 | 0.078262 | 41.6815 | 458.7084 | 0.05345
41.7137 | 635.541 | 0.074055 | 41.7137 | 445.0585 | 0.05186
41.7458 | 630.3943 | 0.073455 | 41.7458 | 448.4965 | 0.05226
41.778 | 622.3495 | 0.072518 | 41.778 | 465.148 | 0.0542
41.8102 | 611.9687 | 0.071308 | 41.8102 | 456.7668 | 0.053224
41.8423 | 606.1505 | 0.07063 | 41.8423 | 449.611 | 0.05239
41.8745 | 630.4107 | 0.073457 | 41.8745 | 422.6175 | 0.049245
41.9066 | 628.5135 | 0.073236 | 41.9066 | 440.8991 | 0.051375
41.9388 | 587.3713 | 0.068442 | 41.9388 | 451.6268 | 0.052625
41.971 | 612.0329 | 0.071316 | 41.971 | 437.3759 | 0.050964
42.0031 | 622.1924 | 0.0725 | 42.0031 | 423.1629 | 0.049308
42.0353 | 591.6553 | 0.068941 | 42.0353 | 411.5266 | 0.047952
42.0675 | 601.3068 | 0.070066 | 42.0675 | 423.201 | 0.049313
42.0996 | 604.706 | 0.070462 | 42.0996 | 447.7641 | 0.052175
42.1318 | 585.3796 | 0.06821 | 42.1318 | 474.3185 | 0.055269
42.1639 | 580.6491 | 0.067659 | 42.1639 | 460.4007 | 0.053647
42.1961 | 576.5003 | 0.067176 | 42.1961 | 414.5484 | 0.048304
42.2283 | 570.1778 | 0.066439 | 42.2283 | 416.1105 | 0.048486
42.2604 | 586.3792 | 0.068327 | 42.2604 | 429.2915 | 0.050022
42.2926 | 593.4113 | 0.069146 | 42.2926 | 430.8062 | 0.050199
42.3247 | 583.1407 | 0.067949 | 42.3247 | 435.531 | 0.050749
42.3569 | 579.7216 | 0.067551 | 42.3569 | 410.149 | 0.047792
42.3891 | 577.3415 | 0.067274 | 42.3891 | 413.4703 | 0.048179
42.4212 | 572.1047 | 0.066663 | 42.4212 | 413.1499 | 0.048141
42.4534 | 571.8974 | 0.066639 | 42.4534 | 433.8618 | 0.050555
42.4856 | 576.6055 | 0.067188 | 42.4856 | 445.4174 | 0.051901
42.5177 | 577.84 | 0.067332 | 42.5177 | 426.2633 | 0.049669
42.5499 | 558.83 | 0.065117 | 42.5499 | 423.0899 | 0.0493
42.582 | 554.8649 | 0.064654 | 42.582 | 417.377 | 0.048634
42.6142 | 585.0955 | 0.068177 | 42.6142 | 419.51 | 0.048883
42.6464 | 591.0423 | 0.06887 | 42.6464 | 426.393 | 0.049685
42.6785 | 585.6085 | 0.068237 | 42.6785 | 421.9363 | 0.049165
42.7107 | 583.1309 | 0.067948 | 42.7107 | 411.7336 | 0.047976
42.7428 | 590.696 | 0.06883 | 42.7428 | 417.0048 | 0.048591
42.775 | 583.676 | 0.068012 | 42.775 | 408.3859 | 0.047586
42.8072 | 562.2925 | 0.06552 | 42.8072 | 408.9334 | 0.04765
42.8393 | 569.3194 | 0.066339 | 42.8393 | 407.2399 | 0.047453
42.8715 | 569.4692 | 0.066356 | 42.8715 | 416.2541 | 0.048503
42.9036 | 559.5666 | 0.065202 | 42.9036 | 387.6417 | 0.045169
42.9358 | 554.4915 | 0.064611 | 42.9358 | 414.8149 | 0.048335
42.968 | 547.9247 | 0.063846 | 42.968 | 419.9431 | 0.048933
43.0001 | 544.8517 | 0.063488 | 43.0001 | 393.6193 | 0.045866
43.0323 | 558.1727 | 0.06504 | 43.0323 | 392.0833 | 0.045687
43.0645 | 543.6906 | 0.063352 | 43.0645 | 421.9578 | 0.049168
43.0966 | 515.8336 | 0.060106 | 43.0966 | 417.7088 | 0.048673
43.1288 | 526.8292 | 0.061388 | 43.1288 | 412.8714 | 0.048109
43.1609 | 536.5121 | 0.062516 | 43.1609 | 420.8976 | 0.049044
43.1931 | 528.4547 | 0.061577 | 43.1931 | 407.4719 | 0.04748
43.2253 | 507.1972 | 0.0591 | 43.2253 | 395.9535 | 0.046138
43.2574 | 501.1792 | 0.058399 | 43.2574 | 401.2899 | 0.046759
43.2896 | 511.8291 | 0.05964 | 43.2896 | 415.183 | 0.048378
43.3218 | 523.73 | 0.061027 | 43.3218 | 401.5062 | 0.046785
43.3539 | 521.7232 | 0.060793 | 43.3539 | 411.0684 | 0.047899
43.3861 | 515.3735 | 0.060053 | 43.3861 | 406.3784 | 0.047352
43.4182 | 524.1248 | 0.061073 | 43.4182 | 401.0366 | 0.04673
43.4504 | 525.3323 | 0.061213 | 43.4504 | 403.7151 | 0.047042
43.4826 | 523.0526 | 0.060948 | 43.4826 | 402.3014 | 0.046877
43.5147 | 520.5003 | 0.06065 | 43.5147 | 396.5122 | 0.046203
43.5469 | 538.0001 | 0.062689 | 43.5469 | 408.2531 | 0.047571
43.579 | 541.4248 | 0.063088 | 43.579 | 395.4022 | 0.046073
43.6112 | 517.598 | 0.060312 | 43.6112 | 414.382 | 0.048285
43.6434 | 516.063 | 0.060133 | 43.6434 | 399.5748 | 0.04656
43.6755 | 515.6618 | 0.060086 | 43.6755 | 401.0526 | 0.046732
43.7077 | 505.9135 | 0.058951 | 43.7077 | 399.1151 | 0.046506
43.7398 | 487.8819 | 0.056849 | 43.7398 | 387.6803 | 0.045174
43.772 | 474.8368 | 0.055329 | 43.772 | 411.1506 | 0.047908
43.8042 | 468.1598 | 0.054551 | 43.8042 | 426.8298 | 0.049735
43.8363 | 459.4738 | 0.053539 | 43.8363 | 402.7043 | 0.046924
43.8685 | 468.0365 | 0.054537 | 43.8685 | 384.3874 | 0.04479
43.9007 | 489.9957 | 0.057096 | 43.9007 | 361.7669 | 0.042154
43.9328 | 500.284 | 0.058295 | 43.9328 | 383.1454 | 0.044645
43.965 | 502.3436 | 0.058535 | 43.965 | 421.5448 | 0.04912
43.9971 | 500.3692 | 0.058304 | 43.9971 | 406.6573 | 0.047385
44.0293 | 502.3625 | 0.058537 | 44.0293 | 371.7174 | 0.043314
44.0615 | 503.569 | 0.058677 | 44.0615 | 428.3041 | 0.049907
44.0936 | 501.653 | 0.058454 | 44.0936 | 413.3682 | 0.048167
44.1258 | 496.8376 | 0.057893 | 44.1258 | 360.2676 | 0.041979
44.158 | 518.8873 | 0.060462 | 44.158 | 364.2086 | 0.042439
44.1901 | 533.6469 | 0.062182 | 44.1901 | 384.4345 | 0.044795
44.2223 | 521.7905 | 0.060801 | 44.2223 | 403.1554 | 0.046977
44.2544 | 507.9071 | 0.059183 | 44.2544 | 395.9029 | 0.046132
44.2866 | 503.9268 | 0.058719 | 44.2866 | 368.4221 | 0.04293
44.3188 | 504.6768 | 0.058806 | 44.3188 | 380.0859 | 0.044289
44.3509 | 497.1162 | 0.057925 | 44.3509 | 376.8188 | 0.043908
44.3831 | 472.2353 | 0.055026 | 44.3831 | 383.683 | 0.044708
44.4153 | 462.706 | 0.053916 | 44.4153 | 360.1637 | 0.041967
44.4474 | 501.8807 | 0.058481 | 44.4474 | 411.8425 | 0.047989
44.4796 | 486.0435 | 0.056635 | 44.4796 | 372.996 | 0.043463
44.5117 | 462.843 | 0.053932 | 44.5117 | 370.1873 | 0.043135
44.5439 | 484.6335 | 0.056471 | 44.5439 | 358.7195 | 0.041799
44.5761 | 477.7669 | 0.055671 | 44.5761 | 346.1148 | 0.04033
44.6082 | 464.2157 | 0.054092 | 44.6082 | 370.14 | 0.04313
44.6404 | 469.5827 | 0.054717 | 44.6404 | 417.0542 | 0.048596
44.6725 | 472.5202 | 0.055059 | 44.6725 | 400.3699 | 0.046652
44.7047 | 463.1737 | 0.05397 | 44.7047 | 369.6998 | 0.043079
44.7369 | 448.5616 | 0.052268 | 44.7369 | 375.1796 | 0.043717
44.769 | 453.5802 | 0.052853 | 44.769 | 378.4924 | 0.044103
44.8012 | 449.5161 | 0.052379 | 44.8012 | 366.4127 | 0.042695
44.8334 | 451.6628 | 0.052629 | 44.8334 | 371.0692 | 0.043238
44.8655 | 477.0113 | 0.055583 | 44.8655 | 365.0348 | 0.042535
44.8977 | 451.5116 | 0.052611 | 44.8977 | 0 | 0
44.9298 | 437.648 | 0.050996 | 44.9298 | 0 | 0
44.962 | 448.904 | 0.052308 | 44.962 | 0 | 0
44.9942 | 435.5015 | 0.050746 | 44.9942 | 0 | 0
45.0263 | 432.88 | 0.05044 | 45.0263 | 0 | 0
45.0585 | 440.7804 | 0.051361 | 45.0585 | 0 | 0
45.0906 | 437.6865 | 0.051001 | 45.0906 | 0 | 0
45.1228 | 439.8974 | 0.051258 | 45.1228 | 0 | 0
45.155 | 435.8094 | 0.050782 | 45.155 | 0 | 0
45.1871 | 417.5381 | 0.048653 | 45.1871 | 0 | 0
45.2193 | 418.4832 | 0.048763 | 45.2193 | 0 | 0
45.2514 | 431.467 | 0.050276 | 45.2514 | 0 | 0
45.2836 | 447.3404 | 0.052125 | 45.2836 | 0 | 0
45.3158 | 469.672 | 0.054728 | 45.3158 | 0 | 0
45.3479 | 454.9116 | 0.053008 | 45.3479 | 0 | 0
45.3801 | 426.8453 | 0.049737 | 45.3801 | 0 | 0
45.4123 | 449.175 | 0.052339 | 45.4123 | 0 | 0
45.4444 | 451.9607 | 0.052664 | 45.4444 | 0 | 0
45.4766 | 442.9097 | 0.051609 | 45.4766 | 0 | 0
45.5087 | 428.018 | 0.049874 | 45.5087 | 0 | 0
45.5409 | 421.3655 | 0.049099 | 45.5409 | 0 | 0
45.5731 | 416.1999 | 0.048497 | 45.5731 | 0 | 0
45.6052 | 419.7887 | 0.048915 | 45.6052 | 0 | 0
45.6374 | 437.7835 | 0.051012 | 45.6374 | 0 | 0
45.6696 | 428.7505 | 0.049959 | 45.6696 | 0 | 0
45.7017 | 398.0318 | 0.04638 | 45.7017 | 0 | 0
45.7339 | 374.1501 | 0.043597 | 45.7339 | 0 | 0
45.766 | 389.2621 | 0.045358 | 45.766 | 0 | 0
45.7982 | 403.6746 | 0.047037 | 45.7982 | 0 | 0
45.8304 | 400.7832 | 0.0467 | 45.8304 | 0 | 0
45.8625 | 400.6046 | 0.04668 | 45.8625 | 0 | 0
45.8947 | 407.7649 | 0.047514 | 45.8947 | 0 | 0
45.9269 | 407.3978 | 0.047471 | 45.9269 | 0 | 0
45.959 | 392.323 | 0.045715 | 45.959 | 0 | 0
45.9912 | 400.5086 | 0.046668 | 45.9912 | 0 | 0
46.0233 | 393.2969 | 0.045828 | 46.0233 | 0 | 0
46.0555 | 371.4409 | 0.043281 | 46.0555 | 0 | 0
46.0876 | 377.8671 | 0.04403 | 46.0876 | 0 | 0
46.1198 | 367.6436 | 0.042839 | 46.1198 | 0 | 0
46.152 | 373.6608 | 0.04354 | 46.152 | 0 | 0
46.1841 | 410.0764 | 0.047783 | 46.1841 | 0 | 0
46.2163 | 388.0108 | 0.045212 | 46.2163 | 0 | 0
46.2485 | 376.276 | 0.043845 | 46.2485 | 0 | 0
46.2806 | 391.1782 | 0.045581 | 46.2806 | 0 | 0
46.3128 | 419.1168 | 0.048837 | 46.3128 | 0 | 0
46.3449 | 407.5973 | 0.047494 | 46.3449 | 0 | 0
46.3771 | 388.3972 | 0.045257 | 46.3771 | 0 | 0
46.4093 | 386.8364 | 0.045075 | 46.4093 | 0 | 0
46.4414 | 383.0956 | 0.044639 | 46.4414 | 0 | 0
46.4736 | 376.2165 | 0.043838 | 46.4736 | 0 | 0
46.5058 | 371.1818 | 0.043251 | 46.5058 | 0 | 0
46.5379 | 378.4372 | 0.044097 | 46.5379 | 0 | 0
46.5701 | 385.087 | 0.044871 | 46.5701 | 0 | 0
46.6022 | 378.8039 | 0.044139 | 46.6022 | 0 | 0
46.6344 | 365.0601 | 0.042538 | 46.6344 | 0 | 0
46.6666 | 384.332 | 0.044784 | 46.6666 | 0 | 0
46.6987 | 388.36 | 0.045253 | 46.6987 | 0 | 0
46.7309 | 383.338 | 0.044668 | 46.7309 | 0 | 0
46.763 | 387.3342 | 0.045133 | 46.763 | 0 | 0
46.7952 | 397.2658 | 0.046291 | 46.7952 | 0 | 0
46.8274 | 402.9981 | 0.046959 | 46.8274 | 0 | 0
46.8595 | 408.4957 | 0.047599 | 46.8595 | 0 | 0
46.8917 | 413.7769 | 0.048215 | 46.8917 | 0 | 0
46.9239 | 383.4483 | 0.044681 | 46.9239 | 0 | 0
46.956 | 359.8821 | 0.041935 | 46.956 | 0 | 0
46.9882 | 368.9756 | 0.042994 | 46.9882 | 0 | 0
47.0203 | 384.566 | 0.044811 | 47.0203 | 0 | 0
47.0525 | 385.8809 | 0.044964 | 47.0525 | 0 | 0
47.0847 | 374.2018 | 0.043603 | 47.0847 | 0 | 0
47.1168 | 363.8197 | 0.042393 | 47.1168 | 0 | 0
47.149 | 364.2491 | 0.042443 | 47.149 | 0 | 0
47.1812 | 365.0677 | 0.042539 | 47.1812 | 0 | 0
47.2133 | 365.2131 | 0.042556 | 47.2133 | 0 | 0
47.2455 | 366.6522 | 0.042723 | 47.2455 | 0 | 0
47.2776 | 344.7194 | 0.040168 | 47.2776 | 0 | 0
47.3098 | 331.6607 | 0.038646 | 47.3098 | 0 | 0
47.342 | 331.0985 | 0.038581 | 47.342 | 0 | 0
47.3741 | 327.6059 | 0.038174 | 47.3741 | 0 | 0
47.4063 | 329.7549 | 0.038424 | 47.4063 | 0 | 0
47.4385 | 323.9434 | 0.037747 | 47.4385 | 0 | 0
47.4706 | 313.9613 | 0.036584 | 47.4706 | 0 | 0
47.5028 | 337.7396 | 0.039354 | 47.5028 | 0 | 0
47.5349 | 332.3987 | 0.038732 | 47.5349 | 0 | 0
47.5671 | 324.2575 | 0.037783 | 47.5671 | 0 | 0
47.5992 | 352.8636 | 0.041117 | 47.5992 | 0 | 0
47.6314 | 333.5863 | 0.03887 | 47.6314 | 0 | 0
47.6636 | 349.5764 | 0.040734 | 47.6636 | 0 | 0
47.6957 | 376.1956 | 0.043835 | 47.6957 | 0 | 0
47.7279 | 354.7864 | 0.041341 | 47.7279 | 0 | 0
47.7601 | 330.3932 | 0.038498 | 47.7601 | 0 | 0
47.7922 | 314.6801 | 0.036667 | 47.7922 | 0 | 0
47.8244 | 317.8937 | 0.037042 | 47.8244 | 0 | 0
47.8565 | 346.8308 | 0.040414 | 47.8565 | 0 | 0
47.8887 | 354.764 | 0.041338 | 47.8887 | 0 | 0
47.9209 | 339.9762 | 0.039615 | 47.9209 | 0 | 0
47.953 | 319.2578 | 0.037201 | 47.953 | 0 | 0
47.9852 | 327.521 | 0.038164 | 47.9852 | 0 | 0
48.0174 | 327.7697 | 0.038193 | 48.0174 | 0 | 0
48.0495 | 320.3701 | 0.03733 | 48.0495 | 0 | 0
48.0817 | 315.0974 | 0.036716 | 48.0817 | 0 | 0
48.1138 | 351.5945 | 0.040969 | 48.1138 | 0 | 0
48.146 | 348.1024 | 0.040562 | 48.146 | 0 | 0
48.1782 | 341.5123 | 0.039794 | 48.1782 | 0 | 0
48.2103 | 338.1237 | 0.039399 | 48.2103 | 0 | 0
48.2425 | 287.4097 | 0.03349 | 48.2425 | 0 | 0
48.2747 | 288.9295 | 0.033667 | 48.2747 | 0 | 0
48.3068 | 297.2113 | 0.034632 | 48.3068 | 0 | 0
48.339 | 298.2732 | 0.034756 | 48.339 | 0 | 0
48.3711 | 319.9262 | 0.037279 | 48.3711 | 0 | 0
48.4033 | 335.7308 | 0.03912 | 48.4033 | 0 | 0
48.4355 | 336.019 | 0.039154 | 48.4355 | 0 | 0
48.4676 | 327.5996 | 0.038173 | 48.4676 | 0 | 0
48.4998 | 334.0126 | 0.03892 | 48.4998 | 0 | 0
48.5319 | 329.0607 | 0.038343 | 48.5319 | 0 | 0
48.5641 | 309.519 | 0.036066 | 48.5641 | 0 | 0
48.5963 | 288.0192 | 0.033561 | 48.5963 | 0 | 0
48.6284 | 302.5616 | 0.035255 | 48.6284 | 0 | 0
48.6606 | 350.83 | 0.04088 | 48.6606 | 0 | 0
48.6927 | 351.0513 | 0.040906 | 48.6927 | 0 | 0
48.7249 | 309.5719 | 0.036072 | 48.7249 | 0 | 0
48.7571 | 311.3162 | 0.036275 | 48.7571 | 0 | 0
48.7892 | 305.239 | 0.035567 | 48.7892 | 0 | 0
48.8214 | 297.2538 | 0.034637 | 48.8214 | 0 | 0
48.8536 | 298.3412 | 0.034764 | 48.8536 | 0 | 0
48.8857 | 307.1593 | 0.035791 | 48.8857 | 0 | 0
48.9179 | 297.5691 | 0.034674 | 48.9179 | 0 | 0
48.95 | 292.9484 | 0.034135 | 48.95 | 0 | 0
48.9822 | 298.1605 | 0.034743 | 48.9822 | 0 | 0
49.0144 | 284.2213 | 0.033118 | 49.0144 | 0 | 0
49.0465 | 296.679 | 0.03457 | 49.0465 | 0 | 0
49.0787 | 296.1246 | 0.034505 | 49.0787 | 0 | 0
49.1108 | 284.3832 | 0.033137 | 49.1108 | 0 | 0
49.143 | 285.1847 | 0.033231 | 49.143 | 0 | 0
49.1752 | 297.9977 | 0.034724 | 49.1752 | 0 | 0
49.2073 | 282.8152 | 0.032954 | 49.2073 | 0 | 0
49.2395 | 273.867 | 0.031912 | 49.2395 | 0 | 0
49.2717 | 305.3733 | 0.035583 | 49.2717 | 0 | 0
49.3038 | 294.5631 | 0.034323 | 49.3038 | 0 | 0
49.336 | 283.7384 | 0.033062 | 49.336 | 0 | 0
49.3681 | 290.8274 | 0.033888 | 49.3681 | 0 | 0
49.4003 | 305.3748 | 0.035583 | 49.4003 | 0 | 0
49.4325 | 288.1682 | 0.033578 | 49.4325 | 0 | 0
49.4646 | 278.9603 | 0.032505 | 49.4646 | 0 | 0
49.4968 | 276.7375 | 0.032246 | 49.4968 | 0 | 0
49.529 | 281.4857 | 0.0328 | 49.529 | 0 | 0
49.5611 | 295.0211 | 0.034377 | 49.5611 | 0 | 0
49.5933 | 291.3905 | 0.033954 | 49.5933 | 0 | 0
49.6254 | 281.4044 | 0.03279 | 49.6254 | 0 | 0
49.6576 | 269.9543 | 0.031456 | 49.6576 | 0 | 0
49.6898 | 260.7968 | 0.030389 | 49.6898 | 0 | 0
49.7219 | 256.8011 | 0.029923 | 49.7219 | 0 | 0
49.7541 | 266.7001 | 0.031077 | 49.7541 | 0 | 0
49.7862 | 281.6468 | 0.032818 | 49.7862 | 0 | 0
49.8184 | 289.091 | 0.033686 | 49.8184 | 0 | 0
49.8506 | 280.1823 | 0.032648 | 49.8506 | 0 | 0
49.8827 | 267.0451 | 0.031117 | 49.8827 | 0 | 0
49.9149 | 270.0771 | 0.03147 | 49.9149 | 0 | 0
49.947 | 293.832 | 0.034238 | 49.947 | 0 | 0
49.9792 | 316.12 | 0.036835 | 49.9792 | 0 | 0
50.0114 | 283.8 | 0.033069 | 50.0114 | 0 | 0
50.0435 | 265.9285 | 0.030987 | 50.0435 | 0 | 0
50.0757 | 277.013 | 0.032278 | 50.0757 | 0 | 0
50.1079 | 279.8666 | 0.032611 | 50.1079 | 0 | 0
50.14 | 299.3076 | 0.034876 | 50.14 | 0 | 0
50.1722 | 295.2113 | 0.034399 | 50.1722 | 0 | 0
50.2043 | 299.6829 | 0.03492 | 50.2043 | 0 | 0
50.2365 | 321.8449 | 0.037502 | 50.2365 | 0 | 0
50.2687 | 293.6686 | 0.034219 | 50.2687 | 0 | 0
50.3008 | 277.8579 | 0.032377 | 50.3008 | 0 | 0
50.333 | 274.5045 | 0.031986 | 50.333 | 0 | 0
50.3651 | 274.2987 | 0.031962 | 50.3651 | 0 | 0
50.3973 | 267.7859 | 0.031203 | 50.3973 | 0 | 0
50.4295 | 254.9674 | 0.02971 | 50.4295 | 0 | 0
50.4616 | 287.0131 | 0.033444 | 50.4616 | 0 | 0
50.4938 | 311.5223 | 0.036299 | 50.4938 | 0 | 0
50.526 | 297.6717 | 0.034686 | 50.526 | 0 | 0
50.5581 | 290.2677 | 0.033823 | 50.5581 | 0 | 0
50.5903 | 291.9006 | 0.034013 | 50.5903 | 0 | 0
50.6225 | 281.4368 | 0.032794 | 50.6225 | 0 | 0
50.6546 | 274.3494 | 0.031968 | 50.6546 | 0 | 0
50.6868 | 276.2523 | 0.03219 | 50.6868 | 0 | 0
50.7189 | 264.2718 | 0.030794 | 50.7189 | 0 | 0
50.7511 | 242.8091 | 0.028293 | 50.7511 | 0 | 0
50.7833 | 235.6747 | 0.027462 | 50.7833 | 0 | 0
50.8154 | 223.149 | 0.026002 | 50.8154 | 0 | 0
50.8476 | 210.8449 | 0.024568 | 50.8476 | 0 | 0
50.8797 | 243.0616 | 0.028322 | 50.8797 | 0 | 0
50.9119 | 251.0221 | 0.02925 | 50.9119 | 0 | 0
50.9441 | 258.1494 | 0.03008 | 50.9441 | 0 | 0
50.9762 | 260.1127 | 0.030309 | 50.9762 | 0 | 0
51.0084 | 241.9175 | 0.028189 | 51.0084 | 0 | 0
51.0406 | 254.9633 | 0.029709 | 51.0406 | 0 | 0
51.0727 | 248.56 | 0.028963 | 51.0727 | 0 | 0
51.1049 | 262.4611 | 0.030583 | 51.1049 | 0 | 0
51.137 | 265.8171 | 0.030974 | 51.137 | 0 | 0
51.1692 | 231.1513 | 0.026934 | 51.1692 | 0 | 0
51.2014 | 233.1374 | 0.027166 | 51.2014 | 0 | 0
51.2335 | 254.2052 | 0.029621 | 51.2335 | 0 | 0
51.2657 | 252.2016 | 0.029387 | 51.2657 | 0 | 0
51.2978 | 235.3177 | 0.02742 | 51.2978 | 0 | 0
51.33 | 236.1833 | 0.027521 | 51.33 | 0 | 0
51.3622 | 243.7487 | 0.028402 | 51.3622 | 0 | 0
51.3943 | 235.7862 | 0.027475 | 51.3943 | 0 | 0
51.4265 | 235.4169 | 0.027431 | 51.4265 | 0 | 0
51.4586 | 264.9321 | 0.030871 | 51.4586 | 0 | 0
51.4908 | 294.5347 | 0.03432 | 51.4908 | 0 | 0
51.523 | 256.4167 | 0.029878 | 51.523 | 0 | 0
51.5551 | 234.3705 | 0.02731 | 51.5551 | 0 | 0
51.5873 | 243.4397 | 0.028366 | 51.5873 | 0 | 0
51.6195 | 295.9662 | 0.034487 | 51.6195 | 0 | 0
51.6516 | 335.1784 | 0.039056 | 51.6516 | 0 | 0
51.6838 | 355.5931 | 0.041435 | 51.6838 | 0 | 0
51.7159 | 350 | 0.040783 | 51.7159 | 0 | 0
51.7481 | 350 | 0.040783 | 51.7481 | 0 | 0
51.7803 | 350 | 0.040783 | 51.7803 | 0 | 0
51.8124 | 350 | 0.040783 | 51.8124 | 0 | 0
51.8446 | 350 | 0.040783 | 51.8446 | 0 | 0
51.8768 | 350 | 0.040783 | 51.8768 | 0 | 0
51.9089 | 350 | 0.040783 | 51.9089 | 0 | 0
51.9411 | 334.4992 | 0.038977 | 51.9411 | 0 | 0
51.9732 | 275.9827 | 0.032158 | 51.9732 | 0 | 0
52.0054 | 264.9965 | 0.030878 | 52.0054 | 0 | 0
52.0376 | 253.6373 | 0.029555 | 52.0376 | 0 | 0
52.0697 | 242.5959 | 0.028268 | 52.0697 | 0 | 0
52.1019 | 247.0326 | 0.028785 | 52.1019 | 0 | 0
52.134 | 260.0628 | 0.030303 | 52.134 | 0 | 0
52.1662 | 254.9509 | 0.029708 | 52.1662 | 0 | 0
52.1984 | 236.7496 | 0.027587 | 52.1984 | 0 | 0
52.2305 | 241.5463 | 0.028146 | 52.2305 | 0 | 0
52.2627 | 255.6255 | 0.029786 | 52.2627 | 0 | 0
52.2948 | 269.4346 | 0.031395 | 52.2948 | 0 | 0
52.327 | 254.1578 | 0.029615 | 52.327 | 0 | 0
52.3592 | 234.5861 | 0.027335 | 52.3592 | 0 | 0
52.3913 | 236.4919 | 0.027557 | 52.3913 | 0 | 0
52.4235 | 241.2599 | 0.028112 | 52.4235 | 0 | 0
52.4557 | 252.7983 | 0.029457 | 52.4557 | 0 | 0
52.4878 | 254.5156 | 0.029657 | 52.4878 | 0 | 0
52.52 | 254.3562 | 0.029638 | 52.52 | 0 | 0
52.5521 | 257.4515 | 0.029999 | 52.5521 | 0 | 0
52.5843 | 272.4104 | 0.031742 | 52.5843 | 0 | 0
52.6165 | 307.6926 | 0.035853 | 52.6165 | 0 | 0
52.6486 | 237.8042 | 0.02771 | 52.6486 | 0 | 0
52.6808 | 260.3689 | 0.030339 | 52.6808 | 0 | 0
52.713 | 267.252 | 0.031141 | 52.713 | 0 | 0
52.7451 | 258.5111 | 0.030122 | 52.7451 | 0 | 0
52.7773 | 257.6195 | 0.030019 | 52.7773 | 0 | 0
52.8094 | 265.5455 | 0.030942 | 52.8094 | 0 | 0
52.8416 | 251.981 | 0.029362 | 52.8416 | 0 | 0
52.8738 | 206.9967 | 0.02412 | 52.8738 | 0 | 0
52.9059 | 240.4435 | 0.028017 | 52.9059 | 0 | 0
52.9381 | 280.8254 | 0.032723 | 52.9381 | 0 | 0
52.9703 | 282.0958 | 0.032871 | 52.9703 | 0 | 0
53.0024 | 0 | 0 | 53.0024 | 0 | 0
Degrees | (Cd) |  | Degrees | (Cd)
Degrees | (Cd) |  | Degrees | (Cd)
Degrees | (Cd) |  | Degrees | (Cd)
Degrees | (Cd)
Degrees | (Cd)

## Vivid Plots (hidden)
| X |  | Y |  |  | factor
-11.873 | 0 | -11.918 | 1800.117 | 0 | 1800.117 | 1
-11.827 | 0 | -11.873 | 1797.319 | 0 | 1797.319
-11.782 | 0 | -11.827 | 1791.486 | 0 | 1791.486
-11.737 | 196.884 | -11.782 | 1798.428 | 196.884 | 1798.428
-11.692 | 525.047 | -11.737 | 1812.132 | 525.047 | 1812.132
-11.646 | 848.874 | -11.692 | 1832.167 | 848.874 | 1832.167
-11.601 | 1176.61 | -11.646 | 1856.622 | 1176.61 | 1856.622
-11.556 | 1377.602 | -11.601 | 1884.857 | 1377.602 | 1884.857
-11.51 | 1389.593 | -11.556 | 1904.413 | 1389.593 | 1904.413
-11.465 | 1408.743 | -11.51 | 1922.055 | 1408.743 | 1922.055
-11.42 | 1428.719 | -11.465 | 1946.009 | 1428.719 | 1946.009
-11.374 | 1456.895 | -11.42 | 1969.521 | 1456.895 | 1969.521
-11.329 | 1474.518 | -11.374 | 1991.329 | 1474.518 | 1991.329
-11.283 | 1498.23 | -11.329 | 2024.699 | 1498.23 | 2024.699
-11.238 | 1510.983 | -11.283 | 2047.307 | 1510.983 | 2047.307
-11.192 | 1534.45 | -11.238 | 2062.114 | 1534.45 | 2062.114
-11.147 | 1573.028 | -11.192 | 2079.644 | 1573.028 | 2079.644
-11.102 | 1593.928 | -11.147 | 2098.211 | 1593.928 | 2098.211
-11.056 | 1606.622 | -11.102 | 2118.655 | 1606.622 | 2118.655
-11.011 | 1629.59 | -11.056 | 2150.001 | 1629.59 | 2150.001
-10.965 | 1657.365 | -11.011 | 2173.347 | 1657.365 | 2173.347
-10.919 | 1666.665 | -10.965 | 2202.338 | 1666.665 | 2202.338
-10.874 | 1684.762 | -10.919 | 2237.386 | 1684.762 | 2237.386
-10.828 | 1710.176 | -10.874 | 2276.807 | 1710.176 | 2276.807
-10.783 | 1726.985 | -10.828 | 2286.868 | 1726.985 | 2286.868
-10.737 | 1748.177 | -10.783 | 2317.862 | 1748.177 | 2317.862
-10.692 | 1771.654 | -10.737 | 2351.971 | 1771.654 | 2351.971
-10.646 | 1801.594 | -10.692 | 2380.405 | 1801.594 | 2380.405
-10.6 | 1817.299 | -10.646 | 2398.78 | 1817.299 | 2398.78
-10.555 | 1845.109 | -10.6 | 2434.282 | 1845.109 | 2434.282
-10.509 | 1877.7 | -10.555 | 2459.1 | 1877.7 | 2459.1
-10.463 | 1913.605 | -10.509 | 2506.454 | 1913.605 | 2506.454
-10.418 | 1931.539 | -10.463 | 2542.707 | 1931.539 | 2542.707
-10.372 | 1957.802 | -10.418 | 2570.795 | 1957.802 | 2570.795
-10.326 | 1984.67 | -10.372 | 2602.616 | 1984.67 | 2602.616
-10.281 | 2017.353 | -10.326 | 2624.617 | 2017.353 | 2624.617
-10.235 | 2051.676 | -10.281 | 2649.52 | 2051.676 | 2649.52
-10.189 | 2077.854 | -10.235 | 2674.406 | 2077.854 | 2674.406
-10.143 | 2114.002 | -10.189 | 2713.015 | 2114.002 | 2713.015
-10.097 | 2135.146 | -10.143 | 2747.017 | 2135.146 | 2747.017
-10.052 | 2170.622 | -10.097 | 2790.77 | 2170.622 | 2790.77
-10.006 | 2205.863 | -10.052 | 2829.917 | 2205.863 | 2829.917
-9.96 | 2245.233 | -10.006 | 2870.698 | 2245.233 | 2870.698
-9.914 | 2285.196 | -9.96 | 2923.913 | 2285.196 | 2923.913
-9.868 | 2311.431 | -9.914 | 2971.482 | 2311.431 | 2971.482
-9.823 | 2336.61 | -9.868 | 3004.071 | 2336.61 | 3004.071
-9.777 | 2364.054 | -9.823 | 3041.618 | 2364.054 | 3041.618
-9.731 | 2397.283 | -9.777 | 3077.065 | 2397.283 | 3077.065
-9.685 | 2419.714 | -9.731 | 3108.341 | 2419.714 | 3108.341
-9.639 | 2463.051 | -9.685 | 3161.977 | 2463.051 | 3161.977
-9.593 | 2509.048 | -9.639 | 3215.782 | 2509.048 | 3215.782
-9.547 | 2549.01 | -9.593 | 3260.852 | 2549.01 | 3260.852
-9.501 | 2581.083 | -9.547 | 3310.651 | 2581.083 | 3310.651
-9.455 | 2619.339 | -9.501 | 3362.898 | 2619.339 | 3362.898
-9.409 | 2659.842 | -9.455 | 3395.049 | 2659.842 | 3395.049
-9.363 | 2697.631 | -9.409 | 3435.655 | 2697.631 | 3435.655
-9.317 | 2728.166 | -9.363 | 3484.501 | 2728.166 | 3484.501
-9.271 | 2788.826 | -9.317 | 3536.825 | 2788.826 | 3536.825
-9.225 | 2830.042 | -9.271 | 3583.126 | 2830.042 | 3583.126
-9.179 | 2868.343 | -9.225 | 3634.763 | 2868.343 | 3634.763
-9.133 | 2916.311 | -9.179 | 3680.589 | 2916.311 | 3680.589
-9.087 | 2956.002 | -9.133 | 3736.492 | 2956.002 | 3736.492
-9.041 | 2984.539 | -9.087 | 3798.335 | 2984.539 | 3798.335
-8.995 | 3043.752 | -9.041 | 3843.034 | 3043.752 | 3843.034
-8.949 | 3102.926 | -8.995 | 3898.417 | 3102.926 | 3898.417
-8.903 | 3181.408 | -8.949 | 3970.032 | 3181.408 | 3970.032
-8.857 | 3255.928 | -8.903 | 4050.862 | 3255.928 | 4050.862
-8.811 | 3325.049 | -8.857 | 4103.448 | 3325.049 | 4103.448
-8.764 | 3361.228 | -8.811 | 4154.563 | 3361.228 | 4154.563
-8.718 | 3405.401 | -8.764 | 4212.843 | 3405.401 | 4212.843
-8.672 | 3455.506 | -8.718 | 4285.268 | 3455.506 | 4285.268
-8.626 | 3511.741 | -8.672 | 4357.648 | 3511.741 | 4357.648
-8.58 | 3561.166 | -8.626 | 4427.722 | 3561.166 | 4427.722
-8.534 | 3624.927 | -8.58 | 4483.793 | 3624.927 | 4483.793
-8.487 | 3700.753 | -8.534 | 4552.965 | 3700.753 | 4552.965
-8.441 | 3752.946 | -8.487 | 4621.479 | 3752.946 | 4621.479
-8.395 | 3827.044 | -8.441 | 4696.104 | 3827.044 | 4696.104
-8.349 | 3880.193 | -8.395 | 4777.45 | 3880.193 | 4777.45
-8.302 | 3951.543 | -8.349 | 4872.886 | 3951.543 | 4872.886
-8.256 | 4023.875 | -8.302 | 4934.666 | 4023.875 | 4934.666
-8.21 | 4112.744 | -8.256 | 5027.13 | 4112.744 | 5027.13
-8.164 | 4179.457 | -8.21 | 5097.837 | 4179.457 | 5097.837
-8.117 | 4253.701 | -8.164 | 5194.495 | 4253.701 | 5194.495
-8.071 | 4318.289 | -8.117 | 5284.548 | 4318.289 | 5284.548
-8.025 | 4392.04 | -8.071 | 5382.319 | 4392.04 | 5382.319
-7.978 | 4473.31 | -8.025 | 5478.602 | 4473.31 | 5478.602
-7.932 | 4555.759 | -7.978 | 5566.245 | 4555.759 | 5566.245
-7.886 | 4616.103 | -7.932 | 5639.539 | 4616.103 | 5639.539
-7.839 | 4699.69 | -7.886 | 5719.941 | 4699.69 | 5719.941
-7.793 | 4796.699 | -7.839 | 5812.14 | 4796.699 | 5812.14
-7.747 | 4903.241 | -7.793 | 5907.35 | 4903.241 | 5907.35
-7.7 | 4996.057 | -7.747 | 6018.013 | 4996.057 | 6018.013
-7.654 | 5093.307 | -7.7 | 6138.607 | 5093.307 | 6138.607
-7.607 | 5181.942 | -7.654 | 6251.182 | 5181.942 | 6251.182
-7.561 | 5262.989 | -7.607 | 6367.16 | 5262.989 | 6367.16
-7.515 | 5376.585 | -7.561 | 6498.763 | 5376.585 | 6498.763
-7.468 | 5487.674 | -7.515 | 6617.257 | 5487.674 | 6617.257
-7.422 | 5597.685 | -7.468 | 6728.764 | 5597.685 | 6728.764
-7.375 | 5702.345 | -7.422 | 6838.991 | 5702.345 | 6838.991
-7.329 | 5803.085 | -7.375 | 6945.091 | 5803.085 | 6945.091
-7.282 | 5879.572 | -7.329 | 7046.051 | 5879.572 | 7046.051
-7.236 | 5981.638 | -7.282 | 7160.18 | 5981.638 | 7160.18
-7.189 | 6090.359 | -7.236 | 7290.515 | 6090.359 | 7290.515
-7.143 | 6199.838 | -7.189 | 7408.995 | 6199.838 | 7408.995
-7.096 | 6298.699 | -7.143 | 7545.703 | 6298.699 | 7545.703
-7.05 | 6403.603 | -7.096 | 7683.762 | 6403.603 | 7683.762
-7.003 | 6519.621 | -7.05 | 7825.814 | 6519.621 | 7825.814
-6.957 | 6625.638 | -7.003 | 7975.305 | 6625.638 | 7975.305
-6.91 | 6741.342 | -6.957 | 8140.145 | 6741.342 | 8140.145
-6.864 | 6839.548 | -6.91 | 8303.887 | 6839.548 | 8303.887
-6.817 | 6984.546 | -6.864 | 8434.084 | 6984.546 | 8434.084
-6.771 | 7118.527 | -6.817 | 8568.275 | 7118.527 | 8568.275
-6.724 | 7257.51 | -6.771 | 8698.553 | 7257.51 | 8698.553
-6.677 | 7400.275 | -6.724 | 8834.243 | 7400.275 | 8834.243
-6.631 | 7556.34 | -6.677 | 8972.91 | 7556.34 | 8972.91
-6.584 | 7736.625 | -6.631 | 9118.4 | 7736.625 | 9118.4
-6.538 | 7907.918 | -6.584 | 9272.531 | 7907.918 | 9272.531
-6.491 | 8035.017 | -6.538 | 9441.369 | 8035.017 | 9441.369
-6.444 | 8153.564 | -6.491 | 9594.346 | 8153.564 | 9594.346
-6.398 | 8289.656 | -6.444 | 9748.066 | 8289.656 | 9748.066
-6.351 | 8440.045 | -6.398 | 9909.202 | 8440.045 | 9909.202
-6.304 | 8609.57 | -6.351 | 10060.968 | 8609.57 | 10060.968
-6.258 | 8767.501 | -6.304 | 10236.118 | 8767.501 | 10236.118
-6.211 | 8938.092 | -6.258 | 10417.457 | 8938.092 | 10417.457
-6.164 | 9132.845 | -6.211 | 10616.699 | 9132.845 | 10616.699
-6.118 | 9321.859 | -6.164 | 10811.613 | 9321.859 | 10811.613
-6.071 | 9490.606 | -6.118 | 11000.388 | 9490.606 | 11000.388
-6.024 | 9690.967 | -6.071 | 11176.165 | 9690.967 | 11176.165
-5.977 | 9878.936 | -6.024 | 11352.276 | 9878.936 | 11352.276
-5.931 | 10075.098 | -5.977 | 11523.677 | 10075.098 | 11523.677
-5.884 | 10256.861 | -5.931 | 11721.234 | 10256.861 | 11721.234
-5.837 | 10431.698 | -5.884 | 11940.291 | 10431.698 | 11940.291
-5.79 | 10612.312 | -5.837 | 12165.711 | 10612.312 | 12165.711
-5.744 | 10823.688 | -5.79 | 12404.344 | 10823.688 | 12404.344
-5.697 | 11035.987 | -5.744 | 12636.636 | 11035.987 | 12636.636
-5.65 | 11236.321 | -5.697 | 12872.867 | 11236.321 | 12872.867
-5.603 | 11439.801 | -5.65 | 13110.619 | 11439.801 | 13110.619
-5.557 | 11652.465 | -5.603 | 13343.246 | 11652.465 | 13343.246
-5.51 | 11875.315 | -5.557 | 13565.521 | 11875.315 | 13565.521
-5.463 | 12088.626 | -5.51 | 13814.886 | 12088.626 | 13814.886
-5.416 | 12292.204 | -5.463 | 14043.233 | 12292.204 | 14043.233
-5.369 | 12494.504 | -5.416 | 14275.927 | 12494.504 | 14275.927
-5.322 | 12663.356 | -5.369 | 14536.495 | 12663.356 | 14536.495
-5.276 | 12836.378 | -5.322 | 14787.119 | 12836.378 | 14787.119
-5.229 | 13028.439 | -5.276 | 15037.054 | 13028.439 | 15037.054
-5.182 | 13236.314 | -5.229 | 15304.793 | 13236.314 | 15304.793
-5.135 | 13459.591 | -5.182 | 15541.898 | 13459.591 | 15541.898
-5.088 | 13707.902 | -5.135 | 15788.772 | 13707.902 | 15788.772
-5.041 | 13924.604 | -5.088 | 16018.897 | 13924.604 | 16018.897
-4.994 | 14143.649 | -5.041 | 16241.523 | 14143.649 | 16241.523
-4.948 | 14377.481 | -4.994 | 16491.99 | 14377.481 | 16491.99
-4.901 | 14628.7 | -4.948 | 16782.325 | 14628.7 | 16782.325
-4.854 | 14868.005 | -4.901 | 17105.08 | 14868.005 | 17105.08
-4.807 | 15112.655 | -4.854 | 17374.764 | 15112.655 | 17374.764
-4.76 | 15354.626 | -4.807 | 17629.525 | 15354.626 | 17629.525
-4.713 | 15574.673 | -4.76 | 17884.617 | 15574.673 | 17884.617
-4.666 | 15809.896 | -4.713 | 18185.958 | 15809.896 | 18185.958
-4.619 | 16072.516 | -4.666 | 18459.146 | 16072.516 | 18459.146
-4.572 | 16327.448 | -4.619 | 18718.03 | 16327.448 | 18718.03
-4.525 | 16558.67 | -4.572 | 18945.587 | 16558.67 | 18945.587
-4.478 | 16799.249 | -4.525 | 19188.318 | 16799.249 | 19188.318
-4.431 | 17067.608 | -4.478 | 19465.447 | 17067.608 | 19465.447
-4.385 | 17349.714 | -4.431 | 19751.921 | 17349.714 | 19751.921
-4.338 | 17580.696 | -4.385 | 20003.082 | 17580.696 | 20003.082
-4.291 | 17848.457 | -4.338 | 20319.453 | 17848.457 | 20319.453
-4.244 | 18105.548 | -4.291 | 20615.93 | 18105.548 | 20615.93
-4.197 | 18375.187 | -4.244 | 20884.32 | 18375.187 | 20884.32
-4.15 | 18622.758 | -4.197 | 21123.441 | 18622.758 | 21123.441
-4.103 | 18919.682 | -4.15 | 21407.129 | 18919.682 | 21407.129
-4.056 | 19198.541 | -4.103 | 21679.357 | 19198.541 | 21679.357
-4.009 | 19449.147 | -4.056 | 21982.929 | 19449.147 | 21982.929
-3.962 | 19690.109 | -4.009 | 22247.049 | 19690.109 | 22247.049
-3.915 | 19924.433 | -3.962 | 22556.103 | 19924.433 | 22556.103
-3.868 | 20201.684 | -3.915 | 22851.304 | 20201.684 | 22851.304
-3.821 | 20524.241 | -3.868 | 23132.661 | 20524.241 | 23132.661
-3.774 | 20796.387 | -3.821 | 23381.601 | 20796.387 | 23381.601
-3.727 | 21057.3 | -3.774 | 23609.328 | 21057.3 | 23609.328
-3.679 | 21291.609 | -3.727 | 23882.971 | 21291.609 | 23882.971
-3.632 | 21518.697 | -3.679 | 24118.228 | 21518.697 | 24118.228
-3.585 | 21731.382 | -3.632 | 24408.571 | 21731.382 | 24408.571
-3.538 | 21957.419 | -3.585 | 24687.891 | 21957.419 | 24687.891
-3.491 | 22215.766 | -3.538 | 24992.327 | 22215.766 | 24992.327
-3.444 | 22450.93 | -3.491 | 25240.235 | 22450.93 | 25240.235
-3.397 | 22699.437 | -3.444 | 25554.374 | 22699.437 | 25554.374
-3.35 | 22957.095 | -3.397 | 25828.564 | 22957.095 | 25828.564
-3.303 | 23216.719 | -3.35 | 26083.173 | 23216.719 | 26083.173
-3.256 | 23467.938 | -3.303 | 26333.772 | 23467.938 | 26333.772
-3.209 | 23749.047 | -3.256 | 26643.987 | 23749.047 | 26643.987
-3.162 | 24085.957 | -3.209 | 26920.666 | 24085.957 | 26920.666
-3.115 | 24355.836 | -3.162 | 27206.893 | 24355.836 | 27206.893
-3.068 | 24557.715 | -3.115 | 27480.536 | 24557.715 | 27480.536
-3.02 | 24784.106 | -3.068 | 27758.148 | 24784.106 | 27758.148
-2.973 | 25028.225 | -3.02 | 28010.03 | 25028.225 | 28010.03
-2.926 | 25299.829 | -2.973 | 28257.718 | 25299.829 | 28257.718
-2.879 | 25546.511 | -2.926 | 28533.296 | 25546.511 | 28533.296
-2.832 | 25811.91 | -2.879 | 28812.05 | 25811.91 | 28812.05
-2.785 | 26044.827 | -2.832 | 29072.664 | 26044.827 | 29072.664
-2.738 | 26312.197 | -2.785 | 29301.402 | 26312.197 | 29301.402
-2.691 | 26555.659 | -2.738 | 29587.703 | 26555.659 | 29587.703
-2.643 | 26807.083 | -2.691 | 29832.176 | 26807.083 | 29832.176
-2.596 | 27068.26 | -2.643 | 30086.609 | 27068.26 | 30086.609
-2.549 | 27292.404 | -2.596 | 30323.921 | 27292.404 | 30323.921
-2.502 | 27478.336 | -2.549 | 30512.269 | 27478.336 | 30512.269
-2.455 | 27703.293 | -2.502 | 30696.855 | 27703.293 | 30696.855
-2.408 | 27920.696 | -2.455 | 30870.516 | 27920.696 | 30870.516
-2.361 | 28153.433 | -2.408 | 31065.695 | 28153.433 | 31065.695
-2.313 | 28423.984 | -2.361 | 31202.195 | 28423.984 | 31202.195
-2.266 | 28715.429 | -2.313 | 31384.095 | 28715.429 | 31384.095
-2.219 | 28939.038 | -2.266 | 31541.949 | 28939.038 | 31541.949
-2.172 | 29161.867 | -2.219 | 31694.265 | 29161.867 | 31694.265
-2.125 | 29408.78 | -2.172 | 31872.675 | 29408.78 | 31872.675
-2.078 | 29678.777 | -2.125 | 32068.419 | 29678.777 | 32068.419
-2.03 | 29938.047 | -2.078 | 32248.68 | 29938.047 | 32248.68
-1.983 | 30160.149 | -2.03 | 32443.49 | 30160.149 | 32443.49
-1.936 | 30358.215 | -1.983 | 32607.909 | 30358.215 | 32607.909
-1.889 | 30562.474 | -1.936 | 32770.776 | 30562.474 | 32770.776
-1.842 | 30828.188 | -1.889 | 32903.462 | 30828.188 | 32903.462
-1.794 | 31092.133 | -1.842 | 33069.193 | 31092.133 | 33069.193
-1.747 | 31403.804 | -1.794 | 33235.76 | 31403.804 | 33235.76
-1.7 | 31677.729 | -1.747 | 33410.121 | 31677.729 | 33410.121
-1.653 | 31955.057 | -1.7 | 33524.5 | 31955.057 | 33524.5
-1.606 | 32154.909 | -1.653 | 33667.549 | 32154.909 | 33667.549
-1.558 | 32364.536 | -1.606 | 33805.876 | 32364.536 | 33805.876
-1.511 | 32556.317 | -1.558 | 33924.979 | 32556.317 | 33924.979
-1.464 | 32755.491 | -1.511 | 33994.659 | 32755.491 | 33994.659
-1.417 | 32966.428 | -1.464 | 34088.638 | 32966.428 | 34088.638
-1.37 | 33172.042 | -1.417 | 34133.604 | 33172.042 | 34133.604
-1.322 | 33380.678 | -1.37 | 34167.707 | 33380.678 | 34167.707
-1.275 | 33601.873 | -1.322 | 34245.379 | 33601.873 | 34245.379
-1.228 | 33769.484 | -1.275 | 34395.812 | 33769.484 | 34395.812
-1.181 | 33925.03 | -1.228 | 34574.9 | 33925.03 | 34574.9
-1.134 | 34081.424 | -1.181 | 34715.508 | 34081.424 | 34715.508
-1.086 | 34212.054 | -1.134 | 34844.654 | 34212.054 | 34844.654
-1.039 | 34302.827 | -1.086 | 34897.201 | 34302.827 | 34897.201
-0.992 | 34406.568 | -1.039 | 35004.424 | 34406.568 | 35004.424
-0.945 | 34528.838 | -0.992 | 35041.811 | 34528.838 | 35041.811
-0.897 | 34637.467 | -0.945 | 35170.607 | 34637.467 | 35170.607
-0.85 | 34804.929 | -0.897 | 35243.867 | 34804.929 | 35243.867
-0.803 | 35009.579 | -0.85 | 35395.621 | 35009.579 | 35395.621
-0.756 | 35181.526 | -0.803 | 35454.517 | 35181.526 | 35454.517
-0.709 | 35297.746 | -0.756 | 35539.291 | 35297.746 | 35539.291
-0.661 | 35407.282 | -0.709 | 35590.184 | 35407.282 | 35590.184
-0.614 | 35490.281 | -0.661 | 35696.137 | 35490.281 | 35696.137
-0.567 | 35582.48 | -0.614 | 35716.992 | 35582.48 | 35716.992
-0.52 | 35601.299 | -0.567 | 35699.207 | 35601.299 | 35699.207
-0.472 | 35617.211 | -0.52 | 35696.782 | 35617.211 | 35696.782
-0.425 | 35677.858 | -0.472 | 35751.203 | 35677.858 | 35751.203
-0.378 | 35815.594 | -0.425 | 35751.106 | 35815.594 | 35751.106
-0.331 | 35922.433 | -0.378 | 35775.299 | 35922.433 | 35775.299
-0.283 | 35987.658 | -0.331 | 35844.225 | 35987.658 | 35844.225
-0.236 | 35988.247 | -0.283 | 35921.956 | 35988.247 | 35921.956
-0.189 | 36001.811 | -0.236 | 36047.397 | 36001.811 | 36047.397
-0.142 | 36061.497 | -0.189 | 36181.841 | 36061.497 | 36181.841
-0.094 | 36090.888 | -0.142 | 36259.191 | 36090.888 | 36259.191
-0.047 | 36163.622 | -0.094 | 36250.074 | 36163.622 | 36250.074
0 | 36166.364 | -0.047 | 36198.754 | 36166.364 | 36198.754
0.047 | 36175.134 | 0 | 36166.364 | 36175.134 | 36166.364
0.094 | 36223.08 | 0.047 | 36139.605 | 36223.08 | 36139.605
0.142 | 36306.034 | 0.094 | 36110.141 | 36306.034 | 36110.141
0.189 | 36302.125 | 0.142 | 36130.372 | 36302.125 | 36130.372
0.236 | 36338.385 | 0.189 | 36147.105 | 36338.385 | 36147.105
0.283 | 36336.014 | 0.236 | 36221.871 | 36336.014 | 36221.871
0.331 | 36350.787 | 0.283 | 36270.511 | 36350.787 | 36270.511
0.378 | 36387.47 | 0.331 | 36298.781 | 36387.47 | 36298.781
0.425 | 36482.985 | 0.378 | 36289.213 | 36482.985 | 36289.213
0.472 | 36564.087 | 0.425 | 36211.036 | 36564.087 | 36211.036
0.52 | 36651.619 | 0.472 | 36166.081 | 36651.619 | 36166.081
0.567 | 36699.526 | 0.52 | 36149.387 | 36699.526 | 36149.387
0.614 | 36709.395 | 0.567 | 36234.802 | 36709.395 | 36234.802
0.661 | 36713.78 | 0.614 | 36230.564 | 36713.78 | 36230.564
0.709 | 36707.719 | 0.661 | 36222.429 | 36707.719 | 36222.429
0.756 | 36703.518 | 0.709 | 36206.625 | 36703.518 | 36206.625
0.803 | 36678.942 | 0.756 | 36218.291 | 36678.942 | 36218.291
0.85 | 36686.406 | 0.803 | 36125.002 | 36686.406 | 36125.002
0.897 | 36701.291 | 0.85 | 36034.362 | 36701.291 | 36034.362
0.945 | 36723.004 | 0.897 | 35957.687 | 36723.004 | 35957.687
0.992 | 36767.63 | 0.945 | 35904.114 | 36767.63 | 35904.114
1.039 | 36825.242 | 0.992 | 35823.801 | 36825.242 | 35823.801
1.086 | 36843.216 | 1.039 | 35812.066 | 36843.216 | 35812.066
1.134 | 36859.479 | 1.086 | 35713.22 | 36859.479 | 35713.22
1.181 | 36921.301 | 1.134 | 35626.354 | 36921.301 | 35626.354
1.228 | 36947.65 | 1.181 | 35466.86 | 36947.65 | 35466.86
1.275 | 36876.549 | 1.228 | 35356.68 | 36876.549 | 35356.68
1.322 | 36785.253 | 1.275 | 35239.012 | 36785.253 | 35239.012
1.37 | 36713.886 | 1.322 | 35176.229 | 36713.886 | 35176.229
1.417 | 36696.426 | 1.37 | 35082.321 | 36696.426 | 35082.321
1.464 | 36688.971 | 1.417 | 35001.983 | 36688.971 | 35001.983
1.511 | 36647.216 | 1.464 | 34968.794 | 36647.216 | 34968.794
1.558 | 36549.297 | 1.511 | 34903.085 | 36549.297 | 34903.085
1.606 | 36395.2 | 1.558 | 34760.142 | 36395.2 | 34760.142
1.653 | 36257.85 | 1.606 | 34634.539 | 36257.85 | 34634.539
1.7 | 36161.495 | 1.653 | 34533.434 | 36161.495 | 34533.434
1.747 | 36137.948 | 1.7 | 34475.711 | 36137.948 | 34475.711
1.794 | 36099.959 | 1.747 | 34404.334 | 36099.959 | 34404.334
1.842 | 36027.845 | 1.794 | 34298.032 | 36027.845 | 34298.032
1.889 | 35939.49 | 1.842 | 34153.018 | 35939.49 | 34153.018
1.936 | 35820.177 | 1.889 | 34004.273 | 35820.177 | 34004.273
1.983 | 35717.818 | 1.936 | 33806.065 | 35717.818 | 33806.065
2.03 | 35625.457 | 1.983 | 33664.364 | 35625.457 | 33664.364
2.078 | 35492.58 | 2.03 | 33503.218 | 35492.58 | 33503.218
2.125 | 35351.995 | 2.078 | 33322.621 | 35351.995 | 33322.621
2.172 | 35229.159 | 2.125 | 33155.784 | 35229.159 | 33155.784
2.219 | 35070.563 | 2.172 | 33020.411 | 35070.563 | 33020.411
2.266 | 34931.106 | 2.219 | 32852.654 | 34931.106 | 32852.654
2.313 | 34777.766 | 2.266 | 32695.874 | 34777.766 | 32695.874
2.361 | 34665.457 | 2.313 | 32450.785 | 34665.457 | 32450.785
2.408 | 34601.953 | 2.361 | 32261.033 | 34601.953 | 32261.033
2.455 | 34502.68 | 2.408 | 32055.784 | 34502.68 | 32055.784
2.502 | 34456.604 | 2.455 | 31894.345 | 34456.604 | 31894.345
2.549 | 34360.419 | 2.502 | 31707.854 | 34360.419 | 31707.854
2.596 | 34221.875 | 2.549 | 31508.647 | 34221.875 | 31508.647
2.643 | 33999.339 | 2.596 | 31342.908 | 33999.339 | 31342.908
2.691 | 33865.839 | 2.643 | 31174.009 | 33865.839 | 31174.009
2.738 | 33771.412 | 2.691 | 30973.072 | 33771.412 | 30973.072
2.785 | 33665.877 | 2.738 | 30762.591 | 33665.877 | 30762.591
2.832 | 33530.9 | 2.785 | 30541.366 | 33530.9 | 30541.366
2.879 | 33382.608 | 2.832 | 30323.735 | 33382.608 | 30323.735
2.926 | 33220.398 | 2.879 | 30113.284 | 33220.398 | 30113.284
2.973 | 33002.014 | 2.926 | 29900.45 | 33002.014 | 29900.45
3.02 | 32795.201 | 2.973 | 29713.531 | 32795.201 | 29713.531
3.068 | 32622.088 | 3.02 | 29490.746 | 32622.088 | 29490.746
3.115 | 32420.485 | 3.068 | 29283.312 | 32420.485 | 29283.312
3.162 | 32214.706 | 3.115 | 29020.856 | 32214.706 | 29020.856
3.209 | 32042.239 | 3.162 | 28794.478 | 32042.239 | 28794.478
3.256 | 31834.685 | 3.209 | 28552.741 | 31834.685 | 28552.741
3.303 | 31616.763 | 3.256 | 28336.523 | 31616.763 | 28336.523
3.35 | 31380.888 | 3.303 | 28083.199 | 31380.888 | 28083.199
3.397 | 31169.35 | 3.35 | 27830.258 | 31169.35 | 27830.258
3.444 | 30943.244 | 3.397 | 27578.496 | 30943.244 | 27578.496
3.491 | 30711.943 | 3.444 | 27331.905 | 30711.943 | 27331.905
3.538 | 30481.033 | 3.491 | 27074.916 | 30481.033 | 27074.916
3.585 | 30297.233 | 3.538 | 26844.055 | 30297.233 | 26844.055
3.632 | 30140.793 | 3.585 | 26579.035 | 30140.793 | 26579.035
3.679 | 29965.591 | 3.632 | 26283.035 | 29965.591 | 26283.035
3.727 | 29765.424 | 3.679 | 26021.547 | 29765.424 | 26021.547
3.774 | 29545.074 | 3.727 | 25737.455 | 29545.074 | 25737.455
3.821 | 29304.73 | 3.774 | 25430.148 | 29304.73 | 25430.148
3.868 | 29016.6 | 3.821 | 25159.359 | 29016.6 | 25159.359
3.915 | 28703.847 | 3.868 | 24876.339 | 28703.847 | 24876.339
3.962 | 28433.428 | 3.915 | 24587.479 | 28433.428 | 24587.479
4.009 | 28175.57 | 3.962 | 24319.36 | 28175.57 | 24319.36
4.056 | 27868.282 | 4.009 | 24071.194 | 27868.282 | 24071.194
4.103 | 27573.743 | 4.056 | 23789.792 | 27573.743 | 23789.792
4.15 | 27347.974 | 4.103 | 23502.738 | 27347.974 | 23502.738
4.197 | 27080.76 | 4.15 | 23230.234 | 27080.76 | 23230.234
4.244 | 26831.113 | 4.197 | 22989.492 | 26831.113 | 22989.492
4.291 | 26589.636 | 4.244 | 22736.702 | 26589.636 | 22736.702
4.338 | 26343.116 | 4.291 | 22420.812 | 26343.116 | 22420.812
4.385 | 26026.473 | 4.338 | 22162.308 | 26026.473 | 22162.308
4.431 | 25770.045 | 4.385 | 21904.552 | 25770.045 | 21904.552
4.478 | 25515.573 | 4.431 | 21690.001 | 25515.573 | 21690.001
4.525 | 25254.04 | 4.478 | 21439.756 | 25254.04 | 21439.756
4.572 | 24963.399 | 4.525 | 21182.043 | 24963.399 | 21182.043
4.619 | 24669.886 | 4.572 | 20914.652 | 24669.886 | 20914.652
4.666 | 24372.095 | 4.619 | 20632.766 | 24372.095 | 20632.766
4.713 | 24064.808 | 4.666 | 20273.426 | 24064.808 | 20273.426
4.76 | 23764.865 | 4.713 | 19934.835 | 23764.865 | 19934.835
4.807 | 23481.294 | 4.76 | 19610.586 | 23481.294 | 19610.586
4.854 | 23236.575 | 4.807 | 19320.143 | 23236.575 | 19320.143
4.901 | 22985.779 | 4.854 | 19024.602 | 22985.779 | 19024.602
4.948 | 22737.732 | 4.901 | 18739.811 | 22737.732 | 18739.811
4.994 | 22516.728 | 4.948 | 18464.371 | 22516.728 | 18464.371
5.041 | 22266.354 | 4.994 | 18200.495 | 22266.354 | 18200.495
5.088 | 21973.335 | 5.041 | 17948.588 | 21973.335 | 17948.588
5.135 | 21676.615 | 5.088 | 17692.189 | 21676.615 | 17692.189
5.182 | 21347.454 | 5.135 | 17431.293 | 21347.454 | 17431.293
5.229 | 21020.801 | 5.182 | 17163.885 | 21020.801 | 17163.885
5.276 | 20733.444 | 5.229 | 16931.564 | 20733.444 | 16931.564
5.322 | 20481.789 | 5.276 | 16684.697 | 20481.789 | 16684.697
5.369 | 20204.114 | 5.322 | 16436.947 | 20204.114 | 16436.947
5.416 | 19901.807 | 5.369 | 16120.331 | 19901.807 | 16120.331
5.463 | 19628.574 | 5.416 | 15855.502 | 19628.574 | 15855.502
5.51 | 19327.275 | 5.463 | 15636.458 | 19327.275 | 15636.458
5.557 | 18986.213 | 5.51 | 15415.53 | 18986.213 | 15415.53
5.603 | 18672.611 | 5.557 | 15151.245 | 18672.611 | 15151.245
5.65 | 18422.74 | 5.603 | 14914.449 | 18422.74 | 14914.449
5.697 | 18145.386 | 5.65 | 14673.742 | 18145.386 | 14673.742
5.744 | 17839.317 | 5.697 | 14399.101 | 17839.317 | 14399.101
5.79 | 17560.744 | 5.744 | 14145.714 | 17560.744 | 14145.714
5.837 | 17299.002 | 5.79 | 13874.29 | 17299.002 | 13874.29
5.884 | 17050.27 | 5.837 | 13592.879 | 17050.27 | 13592.879
5.931 | 16826.859 | 5.884 | 13321.638 | 16826.859 | 13321.638
5.977 | 16608.815 | 5.931 | 13069.65 | 16608.815 | 13069.65
6.024 | 16373.941 | 5.977 | 12839.954 | 16373.941 | 12839.954
6.071 | 16135.14 | 6.024 | 12645.279 | 16135.14 | 12645.279
6.118 | 15854.854 | 6.071 | 12437.811 | 15854.854 | 12437.811
6.164 | 15577.278 | 6.118 | 12217.74 | 15577.278 | 12217.74
6.211 | 15313.727 | 6.164 | 12015.956 | 15313.727 | 12015.956
6.258 | 15072.294 | 6.211 | 11821.36 | 15072.294 | 11821.36
6.304 | 14789.524 | 6.258 | 11602.233 | 14789.524 | 11602.233
6.351 | 14521.794 | 6.304 | 11409.489 | 14521.794 | 11409.489
6.398 | 14278.619 | 6.351 | 11234.253 | 14278.619 | 11234.253
6.444 | 14042.418 | 6.398 | 11057.729 | 14042.418 | 11057.729
6.491 | 13795.389 | 6.444 | 10885.175 | 13795.389 | 10885.175
6.538 | 13575.169 | 6.491 | 10703.036 | 13575.169 | 10703.036
6.584 | 13355.256 | 6.538 | 10508.469 | 13355.256 | 10508.469
6.631 | 13121.675 | 6.584 | 10323.329 | 13121.675 | 10323.329
6.677 | 12899.33 | 6.631 | 10118.257 | 12899.33 | 10118.257
6.724 | 12680.936 | 6.677 | 9922.811 | 12680.936 | 9922.811
6.771 | 12452.102 | 6.724 | 9740.241 | 12452.102 | 9740.241
6.817 | 12225.592 | 6.771 | 9571.368 | 12225.592 | 9571.368
6.864 | 12036.088 | 6.817 | 9412.35 | 12036.088 | 9412.35
6.91 | 11846.292 | 6.864 | 9266.845 | 11846.292 | 9266.845
6.957 | 11655.595 | 6.91 | 9117.012 | 11655.595 | 9117.012
7.003 | 11482.263 | 6.957 | 8973.398 | 11482.263 | 8973.398
7.05 | 11302.555 | 7.003 | 8816.926 | 11302.555 | 8816.926
7.096 | 11122.962 | 7.05 | 8645.961 | 11122.962 | 8645.961
7.143 | 10961.973 | 7.096 | 8474.096 | 10961.973 | 8474.096
7.189 | 10795.419 | 7.143 | 8337.902 | 10795.419 | 8337.902
7.236 | 10597.27 | 7.189 | 8197.169 | 10597.27 | 8197.169
7.282 | 10399.221 | 7.236 | 8044.166 | 10399.221 | 8044.166
7.329 | 10203.714 | 7.282 | 7896.778 | 10203.714 | 7896.778
7.375 | 10032.725 | 7.329 | 7752.568 | 10032.725 | 7752.568
7.422 | 9853.912 | 7.375 | 7602.584 | 9853.912 | 7602.584
7.468 | 9690.683 | 7.422 | 7442.952 | 9690.683 | 7442.952
7.515 | 9536.737 | 7.468 | 7293.211 | 9536.737 | 7293.211
7.561 | 9353.369 | 7.515 | 7151.942 | 9353.369 | 7151.942
7.607 | 9144.219 | 7.561 | 7011.818 | 9144.219 | 7011.818
7.654 | 8977.766 | 7.607 | 6873.043 | 8977.766 | 6873.043
7.7 | 8831.412 | 7.654 | 6757.842 | 8831.412 | 6757.842
7.747 | 8693.751 | 7.7 | 6665.216 | 8693.751 | 6665.216
7.793 | 8567.851 | 7.747 | 6568.258 | 8567.851 | 6568.258
7.839 | 8421.877 | 7.793 | 6460.431 | 8421.877 | 6460.431
7.886 | 8255.193 | 7.839 | 6328.249 | 8255.193 | 6328.249
7.932 | 8088.616 | 7.886 | 6210.286 | 8088.616 | 6210.286
7.978 | 7950.553 | 7.932 | 6108.394 | 7950.553 | 6108.394
8.025 | 7818.542 | 7.978 | 5997.656 | 7818.542 | 5997.656
8.071 | 7702.612 | 8.025 | 5887.468 | 7702.612 | 5887.468
8.117 | 7590.707 | 8.071 | 5790.098 | 7590.707 | 5790.098
8.164 | 7489.789 | 8.117 | 5666.487 | 7489.789 | 5666.487
8.21 | 7377.145 | 8.164 | 5547.507 | 7377.145 | 5547.507
8.256 | 7242.524 | 8.21 | 5460.799 | 7242.524 | 5460.799
8.302 | 7087.744 | 8.256 | 5369.535 | 7087.744 | 5369.535
8.349 | 6953.157 | 8.302 | 5273.3 | 6953.157 | 5273.3
8.395 | 6828.326 | 8.349 | 5205.082 | 6828.326 | 5205.082
8.441 | 6700.547 | 8.395 | 5120.219 | 6700.547 | 5120.219
8.487 | 6581.51 | 8.441 | 5013.567 | 6581.51 | 5013.567
8.534 | 6475.738 | 8.487 | 4906.436 | 6475.738 | 4906.436
8.58 | 6365.795 | 8.534 | 4792.259 | 6365.795 | 4792.259
8.626 | 6243.255 | 8.58 | 4683.551 | 6243.255 | 4683.551
8.672 | 6138.715 | 8.626 | 4602.293 | 6138.715 | 4602.293
8.718 | 6040.276 | 8.672 | 4531.461 | 6040.276 | 4531.461
8.764 | 5935.195 | 8.718 | 4464.695 | 5935.195 | 4464.695
8.811 | 5844.649 | 8.764 | 4374.448 | 5844.649 | 4374.448
8.857 | 5756.309 | 8.811 | 4283.526 | 5756.309 | 4283.526
8.903 | 5650.211 | 8.857 | 4192.336 | 5650.211 | 4192.336
8.949 | 5540.748 | 8.903 | 4115.083 | 5540.748 | 4115.083
8.995 | 5450.574 | 8.949 | 4049.309 | 5450.574 | 4049.309
9.041 | 5356.838 | 8.995 | 3985.14 | 5356.838 | 3985.14
9.087 | 5274.172 | 9.041 | 3907.329 | 5274.172 | 3907.329
9.133 | 5205.887 | 9.087 | 3840.596 | 5205.887 | 3840.596
9.179 | 5129.718 | 9.133 | 3780.419 | 5129.718 | 3780.419
9.225 | 5057.42 | 9.179 | 3709.679 | 5057.42 | 3709.679
9.271 | 4989.617 | 9.225 | 3674.39 | 4989.617 | 3674.39
9.317 | 4909.583 | 9.271 | 3636.602 | 4909.583 | 3636.602
9.363 | 4827.427 | 9.317 | 3572.765 | 4827.427 | 3572.765
9.409 | 4741.7 | 9.363 | 3512.603 | 4741.7 | 3512.603
9.455 | 4652.811 | 9.409 | 3431.727 | 4652.811 | 3431.727
9.501 | 4554.135 | 9.455 | 3342.935 | 4554.135 | 3342.935
9.547 | 4456.008 | 9.501 | 3285.316 | 4456.008 | 3285.316
9.593 | 4384.933 | 9.547 | 3223.31 | 4384.933 | 3223.31
9.639 | 4322.922 | 9.593 | 3178.238 | 4322.922 | 3178.238
9.685 | 4262.525 | 9.639 | 3151.984 | 4262.525 | 3151.984
9.731 | 4190.684 | 9.685 | 3123.642 | 4190.684 | 3123.642
9.777 | 4128.954 | 9.731 | 3090.72 | 4128.954 | 3090.72
9.823 | 4062.614 | 9.777 | 3067.11 | 4062.614 | 3067.11
9.868 | 4001 | 9.823 | 3010.289 | 4001 | 3010.289
9.914 | 3932.905 | 9.868 | 2949.69 | 3932.905 | 2949.69
9.96 | 3871.822 | 9.914 | 2909.187 | 3871.822 | 2909.187
10.006 | 3807.576 | 9.96 | 2862.423 | 3807.576 | 2862.423
10.052 | 3747.025 | 10.006 | 2810.22 | 3747.025 | 2810.22
10.097 | 3695.581 | 10.052 | 2767.751 | 3695.581 | 2767.751
10.143 | 3652.007 | 10.097 | 2710.689 | 3652.007 | 2710.689
10.189 | 3618.602 | 10.143 | 2655.04 | 3618.602 | 2655.04
10.235 | 3574.761 | 10.189 | 2607.883 | 3574.761 | 2607.883
10.281 | 3509.427 | 10.235 | 2566.313 | 3509.427 | 2566.313
10.326 | 3430.492 | 10.281 | 2540.964 | 3430.492 | 2540.964
10.372 | 3340.233 | 10.326 | 2518.932 | 3340.233 | 2518.932
10.418 | 3260.958 | 10.372 | 2476.448 | 3260.958 | 2476.448
10.463 | 3209.588 | 10.418 | 2447.492 | 3209.588 | 2447.492
10.509 | 3164.233 | 10.463 | 2428.116 | 3164.233 | 2428.116
10.555 | 3117.799 | 10.509 | 2384.921 | 3117.799 | 2384.921
10.6 | 3078.226 | 10.555 | 2345.661 | 3078.226 | 2345.661
10.646 | 3036.741 | 10.6 | 2301.981 | 3036.741 | 2301.981
10.692 | 2992.085 | 10.646 | 2275.621 | 2992.085 | 2275.621
10.737 | 2952.417 | 10.692 | 2234.389 | 2952.417 | 2234.389
10.783 | 2900.992 | 10.737 | 2191.448 | 2900.992 | 2191.448
10.828 | 2838.423 | 10.783 | 2145.122 | 2838.423 | 2145.122
10.874 | 2783.346 | 10.828 | 2102.947 | 2783.346 | 2102.947
10.919 | 2730.739 | 10.874 | 2082.742 | 2730.739 | 2082.742
10.965 | 2691.094 | 10.919 | 2056.86 | 2691.094 | 2056.86
11.011 | 2658.551 | 10.965 | 2031.798 | 2658.551 | 2031.798
11.056 | 2622.414 | 11.011 | 2008.184 | 2622.414 | 2008.184
11.102 | 2593.809 | 11.056 | 1975.734 | 2593.809 | 1975.734
11.147 | 2576.109 | 11.102 | 1954.179 | 2576.109 | 1954.179
11.192 | 2542.839 | 11.147 | 1927.564 | 2542.839 | 1927.564
11.238 | 2497.971 | 11.192 | 1884.947 | 2497.971 | 1884.947
11.283 | 2456.853 | 11.238 | 1839.769 | 2456.853 | 1839.769
11.329 | 2413.384 | 11.283 | 1804.232 | 2413.384 | 1804.232
11.374 | 2374.301 | 11.329 | 1772.243 | 2374.301 | 1772.243
11.374 | 2374.301 | 11.329 | 1772.243 | 2374.301 | 1772.243
11.42 | 2342.982 | 11.374 | 1749.496 | 2342.982 | 1749.496
11.465 | 2317.541 | 11.42 | 1740.429 | 2317.541 | 1740.429
11.51 | 2285.539 | 11.465 | 1728.614 | 2285.539 | 1728.614
11.556 | 2255.199 | 11.51 | 1704.345 | 2255.199 | 1704.345
11.601 | 2231.378 | 11.556 | 1669.079 | 2231.378 | 1669.079
11.646 | 2208.172 | 11.601 | 1641.173 | 2208.172 | 1641.173
11.692 | 2171.63 | 11.646 | 1609.861 | 2171.63 | 1609.861
11.737 | 2136.113 | 11.692 | 1591.415 | 2136.113 | 1591.415
11.782 | 2094.639 | 11.737 | 1353.865 | 2094.639 | 1353.865
11.827 | 2056.304 | 11.782 | 971.786 | 2056.304 | 971.786
11.873 | 2026.37 | 11.827 | 691.503 | 2026.37 | 691.503

## Paletta Plots (hidden)
| X |  | Y |  |  | factor
-29.091 | 89.428 | -28.113 | 99.075 | 89.428 | 99.075 | 1
-28.983 | 89.024 | -28.003 | 98.523 | 89.024 | 98.523
-28.875 | 89.641 | -27.893 | 98.565 | 89.641 | 98.565
-28.767 | 91.827 | -27.782 | 100.487 | 91.827 | 100.487
-28.658 | 91.002 | -27.672 | 103.273 | 91.002 | 103.273
-28.55 | 90.66 | -27.561 | 104.646 | 90.66 | 104.646
-28.441 | 94.133 | -27.45 | 106.474 | 94.133 | 106.474
-28.332 | 96.516 | -27.339 | 108.869 | 96.516 | 108.869
-28.222 | 98.469 | -27.228 | 110.904 | 98.469 | 110.904
-28.113 | 99.76 | -27.116 | 108.849 | 99.76 | 108.849
-28.003 | 101.809 | -27.004 | 109.096 | 101.809 | 109.096
-27.893 | 100.501 | -26.892 | 109.913 | 100.501 | 109.913
-27.782 | 100.136 | -26.78 | 111.807 | 100.136 | 111.807
-27.672 | 103.623 | -26.667 | 112.498 | 103.623 | 112.498
-27.561 | 106.448 | -26.554 | 114.712 | 106.448 | 114.712
-27.45 | 106.59 | -26.441 | 114.938 | 106.59 | 114.938
-27.339 | 105.865 | -26.328 | 115.22 | 105.865 | 115.22
-27.228 | 106.065 | -26.328 | 115.22 | 106.065 | 115.22
-27.116 | 106.149 | -26.215 | 115.668 | 106.149 | 115.668
-27.004 | 105.03 | -26.101 | 118.071 | 105.03 | 118.071
-26.892 | 105.117 | -25.987 | 118.899 | 105.117 | 118.899
-26.78 | 108.05 | -25.873 | 120.889 | 108.05 | 120.889
-26.667 | 109.83 | -25.759 | 121.593 | 109.83 | 121.593
-26.554 | 112.392 | -25.644 | 122.238 | 112.392 | 122.238
-26.441 | 115.672 | -25.53 | 123.651 | 115.672 | 123.651
-26.328 | 117.751 | -25.415 | 125.605 | 117.751 | 125.605
-26.215 | 119.034 | -25.299 | 126.891 | 119.034 | 126.891
-26.101 | 119.301 | -25.184 | 130.63 | 119.301 | 130.63
-25.987 | 120.572 | -25.068 | 133.965 | 120.572 | 133.965
-25.873 | 125.004 | -24.953 | 135.435 | 125.004 | 135.435
-25.759 | 129.467 | -24.836 | 134.674 | 129.467 | 134.674
-25.644 | 131.692 | -24.72 | 135.809 | 131.692 | 135.809
-25.53 | 131.258 | -24.604 | 135.807 | 131.258 | 135.807
-25.415 | 132.752 | -24.487 | 138.975 | 132.752 | 138.975
-25.299 | 133.195 | -24.37 | 141.322 | 133.195 | 141.322
-25.184 | 133.308 | -24.253 | 145.848 | 133.308 | 145.848
-25.068 | 133.802 | -24.136 | 149.177 | 133.802 | 149.177
-24.953 | 139.076 | -24.018 | 150.202 | 139.076 | 150.202
-24.836 | 142.803 | -23.9 | 151.328 | 142.803 | 151.328
-24.72 | 144.564 | -23.782 | 151.761 | 144.564 | 151.761
-24.604 | 148.04 | -23.664 | 151.77 | 148.04 | 151.77
-24.487 | 151.712 | -23.546 | 153.095 | 151.712 | 153.095
-24.37 | 154.345 | -23.427 | 154.202 | 154.345 | 154.202
-24.253 | 155.895 | -23.308 | 154.364 | 155.895 | 154.364
-24.136 | 157.278 | -23.189 | 154.629 | 157.278 | 154.629
-24.018 | 160.938 | -23.07 | 156.661 | 160.938 | 156.661
-23.9 | 164.844 | -22.95 | 158.372 | 164.844 | 158.372
-23.782 | 169.892 | -22.83 | 162.507 | 169.892 | 162.507
-23.664 | 171.592 | -22.71 | 167.239 | 171.592 | 167.239
-23.546 | 172.179 | -22.59 | 171.124 | 172.179 | 171.124
-23.427 | 175.228 | -22.59 | 171.124 | 175.228 | 171.124
-23.308 | 181.293 | -22.47 | 175.759 | 181.293 | 175.759
-23.189 | 185.45 | -22.349 | 178.374 | 185.45 | 178.374
-23.07 | 187.296 | -22.229 | 180.72 | 187.296 | 180.72
-22.95 | 188.511 | -22.108 | 183.056 | 188.511 | 183.056
-22.83 | 190.962 | -21.987 | 183.958 | 190.962 | 183.958
-22.71 | 195.31 | -21.865 | 186.984 | 195.31 | 186.984
-22.59 | 199.121 | -21.744 | 192.119 | 199.121 | 192.119
-22.47 | 202.348 | -21.622 | 197.078 | 202.348 | 197.078
-22.349 | 205.099 | -21.5 | 202.012 | 205.099 | 202.012
-22.229 | 212.483 | -21.378 | 205.919 | 212.483 | 205.919
-22.108 | 217.997 | -21.255 | 208.007 | 217.997 | 208.007
-21.987 | 221.908 | -21.132 | 209.686 | 221.908 | 209.686
-21.865 | 226.966 | -21.01 | 213.648 | 226.966 | 213.648
-21.744 | 232.302 | -20.887 | 216.847 | 232.302 | 216.847
-21.622 | 236.1 | -20.763 | 223.153 | 236.1 | 223.153
-21.5 | 239.779 | -20.64 | 230.467 | 239.779 | 230.467
-21.378 | 244.244 | -20.516 | 233.309 | 244.244 | 233.309
-21.255 | 248.888 | -20.392 | 235.746 | 248.888 | 235.746
-21.132 | 255.107 | -20.268 | 240.43 | 255.107 | 240.43
-21.01 | 260.5 | -20.144 | 246.414 | 260.5 | 246.414
-20.887 | 266.415 | -20.02 | 252.03 | 266.415 | 252.03
-20.763 | 276.018 | -19.895 | 259.764 | 276.018 | 259.764
-20.64 | 286.119 | -19.77 | 267.464 | 286.119 | 267.464
-20.516 | 293.954 | -19.645 | 273.432 | 293.954 | 273.432
-20.392 | 300.081 | -19.52 | 277.681 | 300.081 | 277.681
-20.268 | 309.418 | -19.395 | 280.513 | 309.418 | 280.513
-20.144 | 315.483 | -19.269 | 284.73 | 315.483 | 284.73
-20.02 | 319.274 | -19.143 | 292.244 | 319.274 | 292.244
-19.895 | 325.826 | -19.017 | 301.453 | 325.826 | 301.453
-19.77 | 337.355 | -18.891 | 311.386 | 337.355 | 311.386
-19.645 | 347.572 | -18.765 | 319.894 | 347.572 | 319.894
-19.52 | 358.083 | -18.638 | 327.557 | 358.083 | 327.557
-19.395 | 369.802 | -18.638 | 327.557 | 369.802 | 327.557
-19.269 | 378.002 | -18.512 | 335.52 | 378.002 | 335.52
-19.143 | 389.387 | -18.385 | 344.209 | 389.387 | 344.209
-19.017 | 401.25 | -18.257 | 352.627 | 401.25 | 352.627
-18.891 | 419.757 | -18.13 | 359.547 | 419.757 | 359.547
-18.765 | 430.216 | -18.003 | 368.889 | 430.216 | 368.889
-18.638 | 443.487 | -17.875 | 380.966 | 443.487 | 380.966
-18.512 | 456.18 | -17.747 | 391.165 | 456.18 | 391.165
-18.385 | 472.707 | -17.619 | 400.997 | 472.707 | 400.997
-18.257 | 487.794 | -17.491 | 412.098 | 487.794 | 412.098
-18.13 | 502.441 | -17.362 | 424.74 | 502.441 | 424.74
-18.003 | 519.336 | -17.234 | 437.007 | 519.336 | 437.007
-17.875 | 538.981 | -17.105 | 453.077 | 538.981 | 453.077
-17.747 | 555.546 | -16.976 | 466.771 | 555.546 | 466.771
-17.619 | 573.822 | -16.847 | 478.657 | 573.822 | 478.657
-17.491 | 593.007 | -16.718 | 492.942 | 593.007 | 492.942
-17.362 | 612.907 | -16.588 | 509.107 | 612.907 | 509.107
-17.234 | 631.847 | -16.459 | 525.028 | 631.847 | 525.028
-17.105 | 654.193 | -16.329 | 544.878 | 654.193 | 544.878
-16.976 | 679.184 | -16.199 | 566.575 | 679.184 | 566.575
-16.847 | 706.896 | -16.069 | 586.504 | 706.896 | 586.504
-16.718 | 732.981 | -15.938 | 604.219 | 732.981 | 604.219
-16.588 | 759.657 | -15.808 | 623.054 | 759.657 | 623.054
-16.459 | 789.081 | -15.677 | 641.777 | 789.081 | 641.777
-16.329 | 818.44 | -15.546 | 663.424 | 818.44 | 663.424
-16.199 | 848.422 | -15.415 | 689.518 | 848.422 | 689.518
-16.069 | 879.254 | -15.284 | 716.513 | 879.254 | 716.513
-15.938 | 911.887 | -15.153 | 744.046 | 911.887 | 744.046
-15.808 | 942.947 | -15.021 | 768.697 | 942.947 | 768.697
-15.677 | 976.348 | -14.89 | 794.971 | 976.348 | 794.971
-15.546 | 1012.033 | -14.758 | 821.74 | 1012.033 | 821.74
-15.415 | 1048.993 | -14.626 | 850.97 | 1048.993 | 850.97
-15.284 | 1089.933 | -14.494 | 883.72 | 1089.933 | 883.72
-15.153 | 1134.334 | -14.361 | 922.868 | 1134.334 | 922.868
-15.021 | 1179.481 | -14.361 | 922.868 | 1179.481 | 922.868
-14.89 | 1226.046 | -14.229 | 957.974 | 1226.046 | 957.974
-14.758 | 1277.964 | -14.096 | 998.296 | 1277.964 | 998.296
-14.626 | 1328.769 | -13.964 | 1036.672 | 1328.769 | 1036.672
-14.494 | 1382.04 | -13.831 | 1077.672 | 1382.04 | 1077.672
-14.361 | 1436.295 | -13.698 | 1115.894 | 1436.295 | 1115.894
-14.229 | 1488.018 | -13.564 | 1161.981 | 1488.018 | 1161.981
-14.096 | 1539.887 | -13.431 | 1206.519 | 1539.887 | 1206.519
-13.964 | 1601.965 | -13.297 | 1252.33 | 1601.965 | 1252.33
-13.831 | 1669.865 | -13.164 | 1300.594 | 1669.865 | 1300.594
-13.698 | 1732.959 | -13.03 | 1353.01 | 1732.959 | 1353.01
-13.564 | 1803.313 | -12.896 | 1404.486 | 1803.313 | 1404.486
-13.431 | 1875.917 | -12.762 | 1456.95 | 1875.917 | 1456.95
-13.297 | 1950.237 | -12.628 | 1515.108 | 1950.237 | 1515.108
-13.164 | 2020.256 | -12.493 | 1573.364 | 2020.256 | 1573.364
-13.03 | 2095.284 | -12.359 | 1638.456 | 2095.284 | 1638.456
-12.896 | 2179.673 | -12.224 | 1704.498 | 2179.673 | 1704.498
-12.762 | 2270.064 | -12.089 | 1772.527 | 2270.064 | 1772.527
-12.628 | 2361.025 | -11.954 | 1846.344 | 2361.025 | 1846.344
-12.493 | 2457.998 | -11.819 | 1924.113 | 2457.998 | 1924.113
-12.359 | 2555.18 | -11.684 | 1994.518 | 2555.18 | 1994.518
-12.224 | 2651.619 | -11.549 | 2071.808 | 2651.619 | 2071.808
-12.089 | 2752.262 | -11.413 | 2154.623 | 2752.262 | 2154.623
-11.954 | 2853.677 | -11.278 | 2245.563 | 2853.677 | 2245.563
-11.819 | 2962.17 | -11.142 | 2332.075 | 2962.17 | 2332.075
-11.684 | 3078.621 | -11.006 | 2423.174 | 3078.621 | 2423.174
-11.549 | 3198.952 | -10.87 | 2517.007 | 3198.952 | 2517.007
-11.413 | 3326.592 | -10.734 | 2619.589 | 3326.592 | 2619.589
-11.278 | 3460.655 | -10.598 | 2727.007 | 3460.655 | 2727.007
-11.142 | 3589.114 | -10.461 | 2839.46 | 3589.114 | 2839.46
-11.006 | 3718.206 | -10.325 | 2953.147 | 3718.206 | 2953.147
-10.87 | 3843.145 | -10.188 | 3068.579 | 3843.145 | 3068.579
-10.734 | 3975.657 | -10.052 | 3182.869 | 3975.657 | 3182.869
-10.598 | 4116.1 | -10.052 | 3182.869 | 4116.1 | 3182.869
-10.461 | 4257.89 | -9.915 | 3302.892 | 4257.89 | 3302.892
-10.325 | 4408.047 | -9.778 | 3429.435 | 4408.047 | 3429.435
-10.188 | 4561.872 | -9.641 | 3565.567 | 4561.872 | 3565.567
-10.052 | 4723.431 | -9.504 | 3708.346 | 4723.431 | 3708.346
-9.915 | 4893.126 | -9.366 | 3864.628 | 4893.126 | 3864.628
-9.778 | 5068.86 | -9.229 | 4013.059 | 5068.86 | 4013.059
-9.641 | 5246.055 | -9.092 | 4168.904 | 5246.055 | 4168.904
-9.504 | 5425.811 | -8.954 | 4328.574 | 5425.811 | 4328.574
-9.366 | 5615.296 | -8.816 | 4493.741 | 5615.296 | 4493.741
-9.229 | 5792.625 | -8.679 | 4655.591 | 5792.625 | 4655.591
-9.092 | 5972.995 | -8.541 | 4824.068 | 5972.995 | 4824.068
-8.954 | 6160.9 | -8.403 | 4993.847 | 6160.9 | 4993.847
-8.816 | 6364.594 | -8.265 | 5173.205 | 6364.594 | 5173.205
-8.679 | 6565.752 | -8.126 | 5371.309 | 6565.752 | 5371.309
-8.541 | 6780.057 | -7.988 | 5568.547 | 6780.057 | 5568.547
-8.403 | 7001.451 | -7.85 | 5769.182 | 7001.451 | 5769.182
-8.265 | 7221.9 | -7.711 | 5974.005 | 7221.9 | 5974.005
-8.126 | 7446.552 | -7.573 | 6187.422 | 7446.552 | 6187.422
-7.988 | 7671.193 | -7.434 | 6400.862 | 7671.193 | 6400.862
-7.85 | 7897.918 | -7.295 | 6619.937 | 7897.918 | 6619.937
-7.711 | 8142.382 | -7.156 | 6844.27 | 8142.382 | 6844.27
-7.573 | 8393.07 | -7.018 | 7067.229 | 8393.07 | 7067.229
-7.434 | 8636.307 | -6.879 | 7294.916 | 8636.307 | 7294.916
-7.295 | 8883.583 | -6.739 | 7536.343 | 8883.583 | 7536.343
-7.156 | 9138.506 | -6.6 | 7775.994 | 9138.506 | 7775.994
-7.018 | 9393.447 | -6.461 | 8030.111 | 9393.447 | 8030.111
-6.879 | 9653.593 | -6.322 | 8290.585 | 9653.593 | 8290.585
-6.739 | 9917.04 | -6.182 | 8561.041 | 9917.04 | 8561.041
-6.6 | 10180.531 | -6.043 | 8821.495 | 10180.531 | 8821.495
-6.461 | 10450.808 | -5.903 | 9087.252 | 10450.808 | 9087.252
-6.322 | 10726.589 | -5.764 | 9348.774 | 10726.589 | 9348.774
-6.182 | 10992.708 | -5.624 | 9611.466 | 10992.708 | 9611.466
-6.043 | 11258.016 | -5.624 | 9611.466 | 11258.016 | 9611.466
-5.903 | 11533.189 | -5.484 | 9889.222 | 11533.189 | 9889.222
-5.764 | 11797.86 | -5.345 | 10173.324 | 11797.86 | 10173.324
-5.624 | 12061.151 | -5.205 | 10452.045 | 12061.151 | 10452.045
-5.484 | 12364.187 | -5.065 | 10729.345 | 12364.187 | 10729.345
-5.345 | 12637.913 | -4.925 | 11029.203 | 12637.913 | 11029.203
-5.205 | 12897.416 | -4.785 | 11306.729 | 12897.416 | 11306.729
-5.065 | 13163.476 | -4.645 | 11572.126 | 13163.476 | 11572.126
-4.925 | 13453.788 | -4.505 | 11838.554 | 13453.788 | 11838.554
-4.785 | 13742.534 | -4.364 | 12116.73 | 13742.534 | 12116.73
-4.645 | 14032.557 | -4.224 | 12390.806 | 14032.557 | 12390.806
-4.505 | 14311.931 | -4.084 | 12667.005 | 14311.931 | 12667.005
-4.364 | 14575.257 | -3.943 | 12942.078 | 14575.257 | 12942.078
-4.224 | 14823.147 | -3.803 | 13244.216 | 14823.147 | 13244.216
-4.084 | 15070.05 | -3.662 | 13548.289 | 15070.05 | 13548.289
-3.943 | 15308.189 | -3.522 | 13849.139 | 15308.189 | 13849.139
-3.803 | 15552.433 | -3.381 | 14137.789 | 15552.433 | 14137.789
-3.662 | 15824.548 | -3.241 | 14413.293 | 15824.548 | 14413.293
-3.522 | 16060.555 | -3.1 | 14687.847 | 16060.555 | 14687.847
-3.381 | 16268.742 | -2.96 | 14946.992 | 16268.742 | 14946.992
-3.241 | 16481.19 | -2.819 | 15206.857 | 16481.19 | 15206.857
-3.1 | 16678.335 | -2.678 | 15483.711 | 16678.335 | 15483.711
-2.96 | 16870.13 | -2.537 | 15731.484 | 16870.13 | 15731.484
-2.819 | 17092.449 | -2.397 | 16007.684 | 17092.449 | 16007.684
-2.678 | 17268.503 | -2.256 | 16253.511 | 17268.503 | 16253.511
-2.537 | 17445.234 | -2.115 | 16499.975 | 17445.234 | 16499.975
-2.397 | 17609.614 | -1.974 | 16732.725 | 17609.614 | 16732.725
-2.256 | 17769.174 | -1.833 | 16950.73 | 17769.174 | 16950.73
-2.115 | 17891.946 | -1.692 | 17167.356 | 17891.946 | 17167.356
-1.974 | 18015.541 | -1.551 | 17352.164 | 18015.541 | 17352.164
-1.833 | 18132.705 | -1.41 | 17546.497 | 18132.705 | 17546.497
-1.692 | 18252.372 | -1.269 | 17709.094 | 18252.372 | 17709.094
-1.551 | 18338.823 | -1.128 | 17862.8 | 18338.823 | 17862.8
-1.41 | 18443.166 | -1.128 | 17862.8 | 18443.166 | 17862.8
-1.269 | 18537.51 | -0.987 | 18003.493 | 18537.51 | 18003.493
-1.128 | 18653.882 | -0.846 | 18149.096 | 18653.882 | 18149.096
-0.987 | 18711.597 | -0.705 | 18319.914 | 18711.597 | 18319.914
-0.846 | 18748.122 | -0.564 | 18493.464 | 18748.122 | 18493.464
-0.705 | 18728.867 | -0.423 | 18623.17 | 18728.867 | 18623.17
-0.564 | 18744.187 | -0.282 | 18695.965 | 18744.187 | 18695.965
-0.423 | 18784.192 | -0.141 | 18774.32 | 18784.192 | 18774.32
-0.282 | 18816.797 | 0 | 18835.15 | 18816.797 | 18835.15
-0.141 | 18828.03 | 0.141 | 18870.115 | 18828.03 | 18870.115
0 | 18835.15 | 0.282 | 18913.972 | 18835.15 | 18913.972
0.141 | 18820.699 | 0.423 | 18942.986 | 18820.699 | 18942.986
0.282 | 18789.171 | 0.564 | 18948.445 | 18789.171 | 18948.445
0.423 | 18752.96 | 0.705 | 18983.663 | 18752.96 | 18983.663
0.564 | 18731.548 | 0.846 | 18993.908 | 18731.548 | 18993.908
0.705 | 18710.879 | 0.987 | 18992.829 | 18710.879 | 18992.829
0.846 | 18645.529 | 1.128 | 18989.339 | 18645.529 | 18989.339
0.987 | 18569.239 | 1.269 | 18950.562 | 18569.239 | 18950.562
1.128 | 18482.202 | 1.41 | 18870.034 | 18482.202 | 18870.034
1.269 | 18390.975 | 1.551 | 18806.808 | 18390.975 | 18806.808
1.41 | 18287.606 | 1.692 | 18727.107 | 18287.606 | 18727.107
1.551 | 18193.33 | 1.833 | 18621.584 | 18193.33 | 18621.584
1.692 | 18085.231 | 1.974 | 18481.533 | 18085.231 | 18481.533
1.833 | 17974.329 | 2.115 | 18316.701 | 17974.329 | 18316.701
1.974 | 17849.457 | 2.256 | 18170.907 | 17849.457 | 18170.907
2.115 | 17709.461 | 2.397 | 18035.143 | 17709.461 | 18035.143
2.256 | 17556.717 | 2.537 | 17847.987 | 17556.717 | 17847.987
2.397 | 17402.453 | 2.678 | 17650.747 | 17402.453 | 17650.747
2.537 | 17230.736 | 2.819 | 17472.023 | 17230.736 | 17472.023
2.678 | 17049.951 | 2.96 | 17264.16 | 17049.951 | 17264.16
2.819 | 16854.062 | 3.1 | 17064.707 | 16854.062 | 17064.707
2.96 | 16655.201 | 3.241 | 16854.492 | 16655.201 | 16854.492
3.1 | 16460.718 | 3.381 | 16639.028 | 16460.718 | 16639.028
3.241 | 16250.867 | 3.381 | 16639.028 | 16250.867 | 16639.028
3.381 | 16037.874 | 3.522 | 16401.024 | 16037.874 | 16401.024
3.522 | 15839.523 | 3.662 | 16162.973 | 15839.523 | 16162.973
3.662 | 15634.877 | 3.803 | 15921.356 | 15634.877 | 15921.356
3.803 | 15402.547 | 3.943 | 15690.84 | 15402.547 | 15690.84
3.943 | 15156.924 | 4.084 | 15439.797 | 15156.924 | 15439.797
4.084 | 14904.83 | 4.224 | 15192.723 | 14904.83 | 15192.723
4.224 | 14657.308 | 4.364 | 14958.275 | 14657.308 | 14958.275
4.364 | 14416.803 | 4.505 | 14702.159 | 14416.803 | 14702.159
4.505 | 14165.897 | 4.645 | 14419.005 | 14165.897 | 14419.005
4.645 | 13907.218 | 4.785 | 14150.091 | 13907.218 | 14150.091
4.785 | 13652.034 | 4.925 | 13862.663 | 13652.034 | 13862.663
4.925 | 13389.649 | 5.065 | 13582.122 | 13389.649 | 13582.122
5.065 | 13128.107 | 5.205 | 13303.132 | 13128.107 | 13303.132
5.205 | 12862.967 | 5.345 | 13024.903 | 12862.967 | 13024.903
5.345 | 12586.533 | 5.484 | 12726.888 | 12586.533 | 12726.888
5.484 | 12315.892 | 5.624 | 12441.247 | 12315.892 | 12441.247
5.624 | 12048.946 | 5.764 | 12149.774 | 12048.946 | 12149.774
5.764 | 11768.167 | 5.903 | 11847.337 | 11768.167 | 11847.337
5.903 | 11477.833 | 6.043 | 11538.219 | 11477.833 | 11538.219
6.043 | 11194.01 | 6.182 | 11236.279 | 11194.01 | 11236.279
6.182 | 10908.537 | 6.322 | 10951.048 | 10908.537 | 10951.048
6.322 | 10631.913 | 6.461 | 10660.587 | 10631.913 | 10660.587
6.461 | 10362.247 | 6.6 | 10373.337 | 10362.247 | 10373.337
6.6 | 10088.632 | 6.739 | 10077.297 | 10088.632 | 10077.297
6.739 | 9824.319 | 6.879 | 9789.443 | 9824.319 | 9789.443
6.879 | 9567.951 | 7.018 | 9508.497 | 9567.951 | 9508.497
7.018 | 9317.673 | 7.156 | 9230.77 | 9317.673 | 9230.77
7.156 | 9072.906 | 7.295 | 8963.438 | 9072.906 | 8963.438
7.295 | 8827.136 | 7.434 | 8703.691 | 8827.136 | 8703.691
7.434 | 8597.421 | 7.573 | 8429.081 | 8597.421 | 8429.081
7.573 | 8364.834 | 7.711 | 8170.312 | 8364.834 | 8170.312
7.711 | 8123.318 | 7.85 | 7924.084 | 8123.318 | 7924.084
7.85 | 7875.793 | 7.988 | 7688.585 | 7875.793 | 7688.585
7.988 | 7642.832 | 7.988 | 7688.585 | 7642.832 | 7688.585
8.126 | 7407.181 | 8.126 | 7450.643 | 7407.181 | 7450.643
8.265 | 7174.715 | 8.265 | 7217.136 | 7174.715 | 7217.136
8.403 | 6956.434 | 8.403 | 6982.499 | 6956.434 | 6982.499
8.541 | 6741.985 | 8.541 | 6758.068 | 6741.985 | 6758.068
8.679 | 6532.251 | 8.679 | 6537.408 | 6532.251 | 6537.408
8.816 | 6331.307 | 8.816 | 6325.053 | 6331.307 | 6325.053
8.954 | 6134.09 | 8.954 | 6110.515 | 6134.09 | 6110.515
9.092 | 5933.785 | 9.092 | 5909.594 | 5933.785 | 5909.594
9.229 | 5732.309 | 9.229 | 5707.669 | 5732.309 | 5707.669
9.366 | 5538.969 | 9.366 | 5516.113 | 5538.969 | 5516.113
9.504 | 5357.752 | 9.504 | 5325.116 | 5357.752 | 5325.116
9.641 | 5181.338 | 9.641 | 5144.139 | 5181.338 | 5144.139
9.778 | 5005.037 | 9.778 | 4959.667 | 5005.037 | 4959.667
9.915 | 4835.622 | 9.915 | 4781.254 | 4835.622 | 4781.254
10.052 | 4672.813 | 10.052 | 4616.891 | 4672.813 | 4616.891
10.188 | 4505.581 | 10.188 | 4451.16 | 4505.581 | 4451.16
10.325 | 4340.496 | 10.325 | 4282.176 | 4340.496 | 4282.176
10.461 | 4187.439 | 10.461 | 4137.519 | 4187.439 | 4137.519
10.598 | 4035.234 | 10.598 | 3985.674 | 4035.234 | 3985.674
10.734 | 3891.693 | 10.734 | 3841.724 | 3891.693 | 3841.724
10.87 | 3754.405 | 10.87 | 3706.721 | 3754.405 | 3706.721
11.006 | 3618.937 | 11.006 | 3572.343 | 3618.937 | 3572.343
11.142 | 3486.748 | 11.142 | 3437.902 | 3486.748 | 3437.902
11.278 | 3363.599 | 11.278 | 3313.138 | 3363.599 | 3313.138
11.413 | 3240.966 | 11.413 | 3194.433 | 3240.966 | 3194.433
11.549 | 3118.63 | 11.549 | 3076.293 | 3118.63 | 3076.293
11.684 | 3001.848 | 11.684 | 2959.665 | 3001.848 | 2959.665
11.819 | 2883.815 | 11.819 | 2851.505 | 2883.815 | 2851.505
11.954 | 2769.451 | 11.954 | 2741.765 | 2769.451 | 2741.765
12.089 | 2662.711 | 12.089 | 2636.586 | 2662.711 | 2636.586
12.224 | 2566.791 | 12.224 | 2536.982 | 2566.791 | 2536.982
12.359 | 2478.088 | 12.359 | 2446.19 | 2478.088 | 2446.19
12.493 | 2384.572 | 12.359 | 2446.19 | 2384.572 | 2446.19
12.628 | 2286.22 | 12.493 | 2355.759 | 2286.22 | 2355.759
12.762 | 2193.612 | 12.628 | 2273.273 | 2193.612 | 2273.273
12.896 | 2114.513 | 12.762 | 2194.965 | 2114.513 | 2194.965
13.03 | 2030.851 | 12.896 | 2113.682 | 2030.851 | 2113.682
13.164 | 1955.454 | 13.03 | 2036.852 | 1955.454 | 2036.852
13.297 | 1883.132 | 13.164 | 1959.579 | 1883.132 | 1959.579
13.431 | 1814.247 | 13.297 | 1881.506 | 1814.247 | 1881.506
13.564 | 1740.965 | 13.431 | 1813.102 | 1740.965 | 1813.102
13.698 | 1676.116 | 13.564 | 1745.242 | 1676.116 | 1745.242
13.831 | 1612.747 | 13.698 | 1679.163 | 1612.747 | 1679.163
13.964 | 1549.402 | 13.831 | 1612.924 | 1549.402 | 1612.924
14.096 | 1490.785 | 13.964 | 1545.768 | 1490.785 | 1545.768
14.229 | 1438.607 | 14.096 | 1483.637 | 1438.607 | 1483.637
14.361 | 1390.539 | 14.229 | 1426.866 | 1390.539 | 1426.866
14.494 | 1345.04 | 14.361 | 1370.981 | 1345.04 | 1370.981
14.626 | 1298.007 | 14.494 | 1317.011 | 1298.007 | 1317.011
14.758 | 1248.311 | 14.626 | 1261.7 | 1248.311 | 1261.7
14.89 | 1199.884 | 14.758 | 1216.91 | 1199.884 | 1216.91
15.021 | 1153.405 | 14.89 | 1175.157 | 1153.405 | 1175.157
15.153 | 1108.975 | 15.021 | 1134.973 | 1108.975 | 1134.973
15.284 | 1067.279 | 15.153 | 1091.364 | 1067.279 | 1091.364
15.415 | 1026.976 | 15.284 | 1054.87 | 1026.976 | 1054.87
15.546 | 988.342 | 15.415 | 1016.441 | 988.342 | 1016.441
15.677 | 955.744 | 15.546 | 974.708 | 955.744 | 974.708
15.808 | 926.623 | 15.677 | 934.867 | 926.623 | 934.867
15.938 | 897.763 | 15.808 | 901.068 | 897.763 | 901.068
16.069 | 867.978 | 15.938 | 869.47 | 867.978 | 869.47
16.199 | 839.229 | 16.069 | 840.086 | 839.229 | 840.086
16.329 | 809.549 | 16.199 | 810.779 | 809.549 | 810.779
16.459 | 779.116 | 16.329 | 782.463 | 779.116 | 782.463
16.588 | 747.279 | 16.459 | 756.292 | 747.279 | 756.292
16.718 | 720.025 | 16.588 | 732.279 | 720.025 | 732.279
16.847 | 696.27 | 16.588 | 732.279 | 696.27 | 732.279
16.976 | 674.878 | 16.718 | 706.285 | 674.878 | 706.285
17.105 | 652.105 | 16.847 | 682.871 | 652.105 | 682.871
17.234 | 633.939 | 16.976 | 657.424 | 633.939 | 657.424
17.362 | 616.122 | 17.105 | 629.372 | 616.122 | 629.372
17.491 | 596.181 | 17.234 | 606.603 | 596.181 | 606.603
17.619 | 576.817 | 17.362 | 584.023 | 576.817 | 584.023
17.747 | 557.796 | 17.491 | 563.595 | 557.796 | 563.595
17.875 | 539.592 | 17.619 | 546.079 | 539.592 | 546.079
18.003 | 522.679 | 17.747 | 531.587 | 522.679 | 531.587
18.13 | 506.028 | 17.875 | 514.078 | 506.028 | 514.078
18.257 | 488.882 | 18.003 | 499.276 | 488.882 | 499.276
18.385 | 472.091 | 18.13 | 482.432 | 472.091 | 482.432
18.512 | 458.128 | 18.257 | 466.606 | 458.128 | 466.606
18.638 | 446.248 | 18.385 | 451.046 | 446.248 | 451.046
18.765 | 435.417 | 18.512 | 438.604 | 435.417 | 438.604
18.891 | 423.057 | 18.638 | 427.109 | 423.057 | 427.109
19.017 | 411.747 | 18.765 | 412.894 | 411.747 | 412.894
19.143 | 401.686 | 18.891 | 401.775 | 401.686 | 401.775
19.269 | 391.63 | 19.017 | 391.232 | 391.63 | 391.232
19.395 | 382.206 | 19.143 | 378.865 | 382.206 | 378.865
19.52 | 372.354 | 19.269 | 365.242 | 372.354 | 365.242
19.645 | 363.04 | 19.395 | 356.384 | 363.04 | 356.384
19.77 | 354.269 | 19.52 | 347.44 | 354.269 | 347.44
19.895 | 344.923 | 19.645 | 336.711 | 344.923 | 336.711
20.02 | 334.51 | 19.77 | 325.885 | 334.51 | 325.885
20.144 | 322.727 | 19.895 | 316.667 | 322.727 | 316.667
20.268 | 312.461 | 20.02 | 308.677 | 312.461 | 308.677
20.392 | 304.508 | 20.144 | 301.679 | 304.508 | 301.679
20.516 | 298.342 | 20.268 | 294.502 | 298.342 | 294.502
20.64 | 293.483 | 20.392 | 286.752 | 293.483 | 286.752
20.763 | 290.089 | 20.516 | 281.924 | 290.089 | 281.924
20.887 | 283.649 | 20.64 | 276.481 | 283.649 | 276.481
21.01 | 275.138 | 20.64 | 276.481 | 275.138 | 276.481
21.132 | 265.19 | 20.763 | 269.527 | 265.19 | 269.527
21.255 | 255.593 | 20.887 | 264.378 | 255.593 | 264.378
21.378 | 248.056 | 21.01 | 260.301 | 248.056 | 260.301
21.5 | 243.098 | 21.132 | 253.859 | 243.098 | 253.859
21.622 | 242.452 | 21.255 | 248.588 | 242.452 | 248.588
21.744 | 240.591 | 21.378 | 242.94 | 240.591 | 242.94
21.865 | 236.543 | 21.5 | 236.158 | 236.543 | 236.158
21.987 | 231.611 | 21.622 | 229.243 | 231.611 | 229.243
22.108 | 225.28 | 21.744 | 220.98 | 225.28 | 220.98
22.229 | 221.726 | 21.865 | 213.588 | 221.726 | 213.588
22.349 | 219.383 | 21.987 | 207.785 | 219.383 | 207.785
22.47 | 216.618 | 22.108 | 204.754 | 216.618 | 204.754
22.59 | 212.656 | 22.229 | 201.198 | 212.656 | 201.198
22.71 | 210.223 | 22.349 | 196.037 | 210.223 | 196.037
22.83 | 207.725 | 22.47 | 190.85 | 207.725 | 190.85
22.95 | 205.267 | 22.59 | 187.181 | 205.267 | 187.181
23.07 | 203.576 | 22.71 | 184.577 | 203.576 | 184.577
23.189 | 199.322 | 22.83 | 182.839 | 199.322 | 182.839
23.308 | 194.523 | 22.95 | 178.499 | 194.523 | 178.499
23.427 | 190.328 | 23.07 | 172.525 | 190.328 | 172.525
23.546 | 184.481 | 23.189 | 166.988 | 184.481 | 166.988
23.664 | 177.865 | 23.308 | 162.887 | 177.865 | 162.887
23.782 | 174.121 | 23.427 | 160.494 | 174.121 | 160.494
23.9 | 173.59 | 23.546 | 161.717 | 173.59 | 161.717
24.018 | 173.003 | 23.664 | 162.735 | 173.003 | 162.735
24.136 | 171.295 | 23.782 | 160.853 | 171.295 | 160.853
24.253 | 166.798 | 23.9 | 158.324 | 166.798 | 158.324
24.37 | 163.992 | 24.018 | 154.135 | 163.992 | 154.135
24.487 | 162.944 | 24.136 | 147.684 | 162.944 | 147.684
24.604 | 161.351 | 24.253 | 142.428 | 161.351 | 142.428
24.72 | 162.236 | 24.37 | 140.465 | 162.236 | 140.465
24.836 | 162.367 | 24.487 | 137.793 | 162.367 | 137.793
24.953 | 157.446 | 24.604 | 136.184 | 157.446 | 136.184
25.068 | 151.351 | 24.604 | 136.184 | 151.351 | 136.184
25.184 | 146.972 | 24.72 | 134.782 | 146.972 | 134.782
25.299 | 143.061 | 24.836 | 133.59 | 143.061 | 133.59
25.415 | 140.942 | 24.953 | 131.576 | 140.942 | 131.576
25.53 | 141.181 | 25.068 | 126.989 | 141.181 | 126.989
25.644 | 142.307 | 25.184 | 123.087 | 142.307 | 123.087
25.759 | 142.94 | 25.299 | 119.601 | 142.94 | 119.601
25.873 | 142.632 | 25.415 | 118.35 | 142.632 | 118.35
25.987 | 140.927 | 25.53 | 117.421 | 140.927 | 117.421
26.101 | 137.367 | 25.644 | 115.438 | 137.367 | 115.438
26.215 | 135.077 | 25.759 | 111.336 | 135.077 | 111.336
26.328 | 134.348 | 25.873 | 109.879 | 134.348 | 109.879
26.441 | 133.333 | 25.987 | 108.916 | 133.333 | 108.916
26.554 | 130.671 | 26.101 | 106.214 | 130.671 | 106.214
26.667 | 125.779 | 26.215 | 105.01 | 125.779 | 105.01
26.78 | 121.94 | 26.328 | 104.249 | 121.94 | 104.249
26.892 | 118.706 | 26.441 | 101.678 | 118.706 | 101.678
27.004 | 117.229 | 26.554 | 100.79 | 117.229 | 100.79
27.116 | 118.556 | 26.667 | 98.648 | 118.556 | 98.648
27.228 | 119.085 | 26.78 | 97.461 | 119.085 | 97.461
27.339 | 116.324 | 26.892 | 94.954 | 116.324 | 94.954
27.45 | 115.284 | 27.004 | 93.405 | 115.284 | 93.405
27.561 | 116.564 | 27.116 | 91.962 | 116.564 | 91.962
27.672 | 116.043 | 27.228 | 90.625 | 116.043 | 90.625
27.782 | 114.584 | 27.339 | 93.672 | 114.584 | 93.672
27.893 | 112.704 | 27.45 | 92.332 | 112.704 | 92.332
28.003 | 111.401 | 27.561 | 89.414 | 111.401 | 89.414
28.113 | 110.917 | 27.672 | 87.237 | 110.917 | 87.237
28.222 | 108.476 | 27.782 | 87.327 | 108.476 | 87.327
28.332 | 106.642 | 27.893 | 84.191 | 106.642 | 84.191
28.441 | 105.866

## Lustr Plots (hidden)
| X |  | Y |  |  | factor
-32.12 | 0 | -32.221 | 122.869 | 0 | 122.869 | 1
-32.019 | 0 | -32.12 | 120.57 | 0 | 120.57
-31.917 | 0 | -32.019 | 118.22 | 0 | 118.22
-31.815 | 17.56 | -31.917 | 115.113 | 17.56 | 115.113
-31.714 | 47.637 | -31.815 | 113.676 | 47.637 | 113.676
-31.611 | 78.368 | -31.714 | 114.551 | 78.368 | 114.551
-31.509 | 106.086 | -31.611 | 117.715 | 106.086 | 117.715
-31.406 | 125.282 | -31.509 | 118.505 | 125.282 | 118.505
-31.303 | 125.846 | -31.406 | 120.722 | 125.846 | 120.722
-31.2 | 127.635 | -31.303 | 122.859 | 127.635 | 122.859
-31.097 | 131.411 | -31.2 | 126.664 | 131.411 | 126.664
-30.993 | 133.684 | -31.097 | 128.831 | 133.684 | 128.831
-30.89 | 131.07 | -30.993 | 131.048 | 131.07 | 131.048
-30.786 | 130.006 | -30.89 | 132.288 | 130.006 | 132.288
-30.681 | 130.031 | -30.786 | 132.434 | 130.031 | 132.434
-30.577 | 129.928 | -30.681 | 129.649 | 129.928 | 129.649
-30.472 | 134.317 | -30.577 | 127.579 | 134.317 | 127.579
-30.367 | 137.164 | -30.472 | 124.953 | 137.164 | 124.953
-30.262 | 137.289 | -30.367 | 125.371 | 137.289 | 125.371
-30.157 | 138.352 | -30.262 | 125.156 | 138.352 | 125.156
-30.051 | 141.345 | -30.157 | 128.201 | 141.345 | 128.201
-29.946 | 143.259 | -30.051 | 130.977 | 143.259 | 130.977
-29.84 | 146.713 | -29.946 | 134.543 | 146.713 | 134.543
-29.733 | 146.618 | -29.84 | 138.273 | 146.618 | 138.273
-29.627 | 147.263 | -29.733 | 138.452 | 147.263 | 138.452
-29.52 | 149.194 | -29.627 | 137.211 | 149.194 | 137.211
-29.413 | 148.171 | -29.52 | 135.608 | 148.171 | 135.608
-29.306 | 149.292 | -29.413 | 135.241 | 149.292 | 135.241
-29.199 | 150.833 | -29.306 | 135.854 | 150.833 | 135.854
-29.091 | 153.516 | -29.199 | 138.045 | 153.516 | 138.045
-28.983 | 153.762 | -29.091 | 140.283 | 153.762 | 140.283
-28.875 | 157.022 | -28.983 | 143.172 | 157.022 | 143.172
-28.767 | 158.216 | -28.875 | 146.405 | 158.216 | 146.405
-28.658 | 159.104 | -28.767 | 147.572 | 159.104 | 147.572
-28.55 | 159.268 | -28.658 | 150.651 | 159.268 | 150.651
-28.441 | 161.754 | -28.55 | 154.128 | 161.754 | 154.128
-28.332 | 167.908 | -28.441 | 156.333 | 167.908 | 156.333
-28.222 | 168.516 | -28.332 | 155.078 | 168.516 | 155.078
-28.113 | 170.832 | -28.222 | 157.444 | 170.832 | 157.444
-28.003 | 172.781 | -28.113 | 158.082 | 172.781 | 158.082
-27.893 | 176.888 | -28.003 | 157.598 | 176.888 | 157.598
-27.782 | 173.952 | -27.893 | 157.645 | 173.952 | 157.645
-27.672 | 174.706 | -27.782 | 161.786 | 174.706 | 161.786
-27.561 | 178.305 | -27.672 | 165.668 | 178.305 | 165.668
-27.45 | 181.65 | -27.561 | 165.922 | 181.65 | 165.922
-27.339 | 181.507 | -27.45 | 170.115 | 181.507 | 170.115
-27.228 | 181.365 | -27.339 | 174.168 | 181.365 | 174.168
-27.116 | 183.579 | -27.228 | 176.641 | 183.579 | 176.641
-27.004 | 187.325 | -27.116 | 175.479 | 187.325 | 175.479
-26.892 | 192.762 | -27.004 | 179.079 | 192.762 | 179.079
-26.78 | 196.346 | -26.892 | 181.857 | 196.346 | 181.857
-26.667 | 196.161 | -26.78 | 183.252 | 196.161 | 183.252
-26.554 | 199.26 | -26.667 | 183.788 | 199.26 | 183.788
-26.441 | 202.962 | -26.554 | 185.735 | 202.962 | 185.735
-26.328 | 205.685 | -26.441 | 187.614 | 205.685 | 187.614
-26.215 | 206.093 | -26.328 | 189.82 | 206.093 | 189.82
-26.101 | 208.4 | -26.215 | 191.452 | 208.4 | 191.452
-25.987 | 211.474 | -26.101 | 194.753 | 211.474 | 194.753
-25.873 | 213.475 | -25.987 | 198.425 | 213.475 | 198.425
-25.759 | 217.071 | -25.873 | 201.352 | 217.071 | 201.352
-25.644 | 218.989 | -25.759 | 205.095 | 218.989 | 205.095
-25.53 | 223.597 | -25.644 | 210.254 | 223.597 | 210.254
-25.415 | 224.551 | -25.53 | 213.343 | 224.551 | 213.343
-25.299 | 228.076 | -25.415 | 218.504 | 228.076 | 218.504
-25.184 | 227.481 | -25.299 | 221.937 | 227.481 | 221.937
-25.068 | 234.521 | -25.184 | 226.607 | 234.521 | 226.607
-24.953 | 239.782 | -25.068 | 227.708 | 239.782 | 227.708
-24.836 | 243.605 | -24.953 | 230.217 | 243.605 | 230.217
-24.72 | 245.408 | -24.836 | 231.682 | 245.408 | 231.682
-24.604 | 253.344 | -24.72 | 236.058 | 253.344 | 236.058
-24.487 | 257.69 | -24.604 | 240.194 | 257.69 | 240.194
-24.37 | 261.1 | -24.487 | 244.2 | 261.1 | 244.2
-24.253 | 265.829 | -24.37 | 243.897 | 265.829 | 243.897
-24.136 | 270.266 | -24.253 | 247.231 | 270.266 | 247.231
-24.018 | 271.384 | -24.136 | 249.427 | 271.384 | 249.427
-23.9 | 277.267 | -24.018 | 253.26 | 277.267 | 253.26
-23.782 | 279.999 | -23.9 | 257.284 | 279.999 | 257.284
-23.664 | 286.619 | -23.782 | 261.657 | 286.619 | 261.657
-23.546 | 293.151 | -23.664 | 265.374 | 293.151 | 265.374
-23.427 | 302.113 | -23.546 | 272.227 | 302.113 | 272.227
-23.308 | 306.112 | -23.427 | 279.725 | 306.112 | 279.725
-23.189 | 312.073 | -23.308 | 284.307 | 312.073 | 284.307
-23.07 | 315.507 | -23.189 | 287.145 | 315.507 | 287.145
-22.95 | 320.428 | -23.07 | 291.113 | 320.428 | 291.113
-22.83 | 325.789 | -22.95 | 295.113 | 325.789 | 295.113
-22.71 | 332.31 | -22.83 | 299.248 | 332.31 | 299.248
-22.59 | 340.446 | -22.71 | 304.188 | 340.446 | 304.188
-22.47 | 346.128 | -22.59 | 312.088 | 346.128 | 312.088
-22.349 | 351.064 | -22.47 | 318.409 | 351.064 | 318.409
-22.229 | 358.53 | -22.349 | 323.315 | 358.53 | 323.315
-22.108 | 366.876 | -22.229 | 330.138 | 366.876 | 330.138
-21.987 | 371.929 | -22.108 | 337.385 | 371.929 | 337.385
-21.865 | 379.897 | -21.987 | 344.851 | 379.897 | 344.851
-21.744 | 391.112 | -21.865 | 352.585 | 391.112 | 352.585
-21.622 | 400.508 | -21.744 | 358.916 | 400.508 | 358.916
-21.5 | 409.757 | -21.622 | 363.502 | 409.757 | 363.502
-21.378 | 419.664 | -21.5 | 371.487 | 419.664 | 371.487
-21.255 | 429.624 | -21.378 | 380.838 | 429.624 | 380.838
-21.132 | 438.489 | -21.255 | 390.895 | 438.489 | 390.895
-21.01 | 449.552 | -21.132 | 400.654 | 449.552 | 400.654
-20.887 | 459.67 | -21.01 | 409.969 | 459.67 | 409.969
-20.763 | 470.137 | -20.887 | 418.198 | 470.137 | 418.198
-20.64 | 480.901 | -20.763 | 427.478 | 480.901 | 427.478
-20.516 | 494.476 | -20.64 | 438.297 | 494.476 | 438.297
-20.392 | 508.431 | -20.516 | 448.277 | 508.431 | 448.277
-20.268 | 524.235 | -20.392 | 458.95 | 524.235 | 458.95
-20.144 | 539.429 | -20.268 | 470.163 | 539.429 | 470.163
-20.02 | 553.43 | -20.144 | 483.528 | 553.43 | 483.528
-19.895 | 569.513 | -20.02 | 495.172 | 569.513 | 495.172
-19.77 | 585.086 | -19.895 | 505.059 | 585.086 | 505.059
-19.645 | 603.451 | -19.77 | 517.916 | 603.451 | 517.916
-19.52 | 621.589 | -19.645 | 530.329 | 621.589 | 530.329
-19.395 | 641.096 | -19.52 | 541.284 | 641.096 | 541.284
-19.269 | 659.794 | -19.395 | 555.764 | 659.794 | 555.764
-19.143 | 681.631 | -19.269 | 572.734 | 681.631 | 572.734
-19.017 | 707.879 | -19.143 | 588.668 | 707.879 | 588.668
-18.891 | 733.822 | -19.017 | 602.905 | 733.822 | 602.905
-18.765 | 756.265 | -18.891 | 617.99 | 756.265 | 617.99
-18.638 | 775.281 | -18.765 | 634.539 | 775.281 | 634.539
-18.512 | 799.111 | -18.638 | 652.019 | 799.111 | 652.019
-18.385 | 824.975 | -18.512 | 672.656 | 824.975 | 672.656
-18.257 | 850.353 | -18.385 | 695.15 | 850.353 | 695.15
-18.13 | 879.638 | -18.257 | 717.266 | 879.638 | 717.266
-18.003 | 912.052 | -18.13 | 739.953 | 912.052 | 739.953
-17.875 | 947.105 | -18.003 | 764.43 | 947.105 | 764.43
-17.747 | 978.359 | -17.875 | 788.902 | 978.359 | 788.902
-17.619 | 1007.102 | -17.747 | 810.368 | 1007.102 | 810.368
-17.491 | 1039.186 | -17.619 | 833.856 | 1039.186 | 833.856
-17.362 | 1072.542 | -17.491 | 862.012 | 1072.542 | 862.012
-17.234 | 1106.65 | -17.362 | 893.552 | 1106.65 | 893.552
-17.105 | 1143.364 | -17.234 | 924.037 | 1143.364 | 924.037
-16.976 | 1186.789 | -17.105 | 956.863 | 1186.789 | 956.863
-16.847 | 1230.785 | -16.976 | 988.034 | 1230.785 | 988.034
-16.718 | 1271.893 | -16.847 | 1018.947 | 1271.893 | 1018.947
-16.588 | 1315.423 | -16.718 | 1053.064 | 1315.423 | 1053.064
-16.459 | 1362.694 | -16.588 | 1091.24 | 1362.694 | 1091.24
-16.329 | 1412.402 | -16.459 | 1129.548 | 1412.402 | 1129.548
-16.199 | 1461.743 | -16.329 | 1169.501 | 1461.743 | 1169.501
-16.069 | 1515.287 | -16.199 | 1206.563 | 1515.287 | 1206.563
-15.938 | 1572.372 | -16.069 | 1246.092 | 1572.372 | 1246.092
-15.808 | 1632.617 | -15.938 | 1291.266 | 1632.617 | 1291.266
-15.677 | 1697.411 | -15.808 | 1338.324 | 1697.411 | 1338.324
-15.546 | 1759.212 | -15.677 | 1388.981 | 1759.212 | 1388.981
-15.415 | 1824.232 | -15.546 | 1436.785 | 1824.232 | 1436.785
-15.284 | 1894.668 | -15.415 | 1489.216 | 1894.668 | 1489.216
-15.153 | 1963.013 | -15.284 | 1544.037 | 1963.013 | 1544.037
-15.021 | 2030.003 | -15.153 | 1602.183 | 2030.003 | 1602.183
-14.89 | 2108.256 | -15.021 | 1664.581 | 2108.256 | 1664.581
-14.758 | 2187.993 | -14.89 | 1725.063 | 2187.993 | 1725.063
-14.626 | 2267.332 | -14.758 | 1788.299 | 2267.332 | 1788.299
-14.494 | 2351.499 | -14.626 | 1849.761 | 2351.499 | 1849.761
-14.361 | 2434.636 | -14.494 | 1918.878 | 2434.636 | 1918.878
-14.229 | 2522.799 | -14.361 | 1992.315 | 2522.799 | 1992.315
-14.096 | 2620.316 | -14.229 | 2070.452 | 2620.316 | 2070.452
-13.964 | 2724.262 | -14.096 | 2145.897 | 2724.262 | 2145.897
-13.831 | 2825.67 | -13.964 | 2227.221 | 2825.67 | 2227.221
-13.698 | 2927.692 | -13.831 | 2313.689 | 2927.692 | 2313.689
-13.564 | 3041.928 | -13.698 | 2407.972 | 3041.928 | 2407.972
-13.431 | 3162.111 | -13.564 | 2495.837 | 3162.111 | 2495.837
-13.297 | 3282.637 | -13.431 | 2591.536 | 3282.637 | 2591.536
-13.164 | 3406.229 | -13.297 | 2688.487 | 3406.229 | 2688.487
-13.03 | 3543.958 | -13.164 | 2788.53 | 3543.958 | 2788.53
-12.896 | 3686.316 | -13.03 | 2887.931 | 3686.316 | 2887.931
-12.762 | 3824.03 | -12.896 | 2994.613 | 3824.03 | 2994.613
-12.628 | 3966.98 | -12.762 | 3113.522 | 3966.98 | 3113.522
-12.493 | 4113.667 | -12.628 | 3237.848 | 4113.667 | 3237.848
-12.359 | 4266.166 | -12.493 | 3355.515 | 4266.166 | 3355.515
-12.224 | 4422.851 | -12.359 | 3489.026 | 4422.851 | 3489.026
-12.089 | 4598.657 | -12.224 | 3627.639 | 4598.657 | 3627.639
-11.954 | 4762.66 | -12.089 | 3765.271 | 4762.66 | 3765.271
-11.819 | 4936.216 | -11.954 | 3910.93 | 4936.216 | 3910.93
-11.684 | 5120.411 | -11.819 | 4064.199 | 5120.411 | 4064.199
-11.549 | 5316.542 | -11.684 | 4221.038 | 5316.542 | 4221.038
-11.413 | 5509.771 | -11.549 | 4385.23 | 5509.771 | 4385.23
-11.278 | 5717.942 | -11.413 | 4559.587 | 5717.942 | 4559.587
-11.142 | 5929.122 | -11.278 | 4740.294 | 5929.122 | 4740.294
-11.006 | 6141.765 | -11.142 | 4919.743 | 6141.765 | 4919.743
-10.87 | 6353.31 | -11.006 | 5106.81 | 6353.31 | 5106.81
-10.734 | 6575.429 | -10.87 | 5297.753 | 6575.429 | 5297.753
-10.598 | 6812.356 | -10.734 | 5496.28 | 6812.356 | 5496.28
-10.461 | 7057.908 | -10.598 | 5694.095 | 7057.908 | 5694.095
-10.325 | 7305.256 | -10.461 | 5902.582 | 7305.256 | 5902.582
-10.188 | 7549.902 | -10.325 | 6120.262 | 7549.902 | 6120.262
-10.052 | 7807.44 | -10.188 | 6354.758 | 7807.44 | 6354.758
-9.915 | 8066.347 | -10.052 | 6593.964 | 8066.347 | 6593.964
-9.778 | 8344.282 | -9.915 | 6840.926 | 8344.282 | 6840.926
-9.641 | 8630.11 | -9.778 | 7085.764 | 8630.11 | 7085.764
-9.504 | 8929.728 | -9.641 | 7352.677 | 8929.728 | 7352.677
-9.366 | 9227.623 | -9.504 | 7609.088 | 9227.623 | 7609.088
-9.229 | 9518.005 | -9.366 | 7887.855 | 9518.005 | 7887.855
-9.092 | 9808.486 | -9.229 | 8170.126 | 9808.486 | 8170.126
-8.954 | 10121.857 | -9.092 | 8448.75 | 10121.857 | 8448.75
-8.816 | 10452.935 | -8.954 | 8738.672 | 10452.935 | 8738.672
-8.679 | 10784.987 | -8.816 | 9047.297 | 10784.987 | 9047.297
-8.541 | 11136.708 | -8.679 | 9350.972 | 11136.708 | 9350.972
-8.403 | 11495.541 | -8.541 | 9657.895 | 11495.541 | 9657.895
-8.265 | 11848.274 | -8.403 | 9992.253 | 11848.274 | 9992.253
-8.126 | 12212.063 | -8.265 | 10324.678 | 12212.063 | 10324.678
-7.988 | 12592.021 | -8.126 | 10662.916 | 12592.021 | 10662.916
-7.85 | 12965.034 | -7.988 | 11010.803 | 12965.034 | 11010.803
-7.711 | 13349.917 | -7.85 | 11369.118 | 13349.917 | 11369.118
-7.573 | 13753.515 | -7.711 | 11725.57 | 13753.515 | 11725.57
-7.434 | 14146.339 | -7.573 | 12090.121 | 14146.339 | 12090.121
-7.295 | 14547.367 | -7.434 | 12465.549 | 14547.367 | 12465.549
-7.156 | 14938.309 | -7.295 | 12858.981 | 14938.309 | 12858.981
-7.018 | 15339.681 | -7.156 | 13246.171 | 15339.681 | 13246.171
-6.879 | 15749.488 | -7.018 | 13631.465 | 15749.488 | 13631.465
-6.739 | 16173.147 | -6.879 | 14023.332 | 16173.147 | 14023.332
-6.6 | 16575.686 | -6.739 | 14431.162 | 16575.686 | 14431.162
-6.461 | 17015.354 | -6.6 | 14841.921 | 17015.354 | 14841.921
-6.322 | 17471.579 | -6.461 | 15264.745 | 17471.579 | 15264.745
-6.182 | 17915.738 | -6.322 | 15700.082 | 17915.738 | 15700.082
-6.043 | 18347.842 | -6.182 | 16138.154 | 18347.842 | 16138.154
-5.903 | 18776.461 | -6.043 | 16562.916 | 18776.461 | 16562.916
-5.764 | 19196.61 | -5.903 | 16989.894 | 19196.61 | 16989.894
-5.624 | 19617.618 | -5.764 | 17418.738 | 19617.618 | 17418.738
-5.484 | 20098.888 | -5.624 | 17860.111 | 20098.888 | 17860.111
-5.345 | 20554.794 | -5.484 | 18298.895 | 20554.794 | 18298.895
-5.205 | 21025.481 | -5.345 | 18739.183 | 21025.481 | 18739.183
-5.065 | 21473.158 | -5.205 | 19162.007 | 21473.158 | 19162.007
-4.925 | 21937.295 | -5.065 | 19584.968 | 21937.295 | 19584.968
-4.785 | 22372.575 | -4.925 | 20035.693 | 22372.575 | 20035.693
-4.645 | 22826.938 | -4.785 | 20487.998 | 22826.938 | 20487.998
-4.505 | 23273.103 | -4.645 | 20917.115 | 23273.103 | 20917.115
-4.364 | 23697.178 | -4.505 | 21327.811 | 23697.178 | 21327.811
-4.224 | 24098.896 | -4.364 | 21750.991 | 24098.896 | 21750.991
-4.084 | 24502.153 | -4.224 | 22147.452 | 24502.153 | 22147.452
-3.943 | 24882.126 | -4.084 | 22554.036 | 24882.126 | 22554.036
-3.803 | 25260.93 | -3.943 | 22953.697 | 25260.93 | 22953.697
-3.662 | 25628.644 | -3.803 | 23398.74 | 25628.644 | 23398.74
-3.522 | 26002.047 | -3.662 | 23860.063 | 26002.047 | 23860.063
-3.381 | 26357.984 | -3.522 | 24297.831 | 26357.984 | 24297.831
-3.241 | 26711.842 | -3.381 | 24725.047 | 26711.842 | 24725.047
-3.1 | 27038.705 | -3.241 | 25125.47 | 27038.705 | 25125.47
-2.96 | 27366.36 | -3.1 | 25517.26 | 27366.36 | 25517.26
-2.819 | 27723.89 | -2.96 | 25887.232 | 27723.89 | 25887.232
-2.678 | 28007.371 | -2.819 | 26258.24 | 28007.371 | 26258.24
-2.537 | 28286.487 | -2.678 | 26615.55 | 28286.487 | 26615.55
-2.397 | 28545.176 | -2.537 | 26976.464 | 28545.176 | 26976.464
-2.256 | 28766.259 | -2.397 | 27341.282 | 28766.259 | 27341.282
-2.115 | 28955.179 | -2.256 | 27660.489 | 28955.179 | 27660.489
-1.974 | 29159.776 | -2.115 | 27936.741 | 29159.776 | 27936.741
-1.833 | 29337.047 | -1.974 | 28222.315 | 29337.047 | 28222.315
-1.692 | 29516.548 | -1.833 | 28483.871 | 29516.548 | 28483.871
-1.551 | 29650.482 | -1.692 | 28724.729 | 29650.482 | 28724.729
-1.41 | 29802.98 | -1.551 | 28971.921 | 29802.98 | 28971.921
-1.269 | 29921.791 | -1.41 | 29218.484 | 29921.791 | 29218.484
-1.128 | 30076.164 | -1.269 | 29382.796 | 30076.164 | 29382.796
-0.987 | 30180.302 | -1.128 | 29520.716 | 30180.302 | 29520.716
-0.846 | 30239.499 | -0.987 | 29669.262 | 30239.499 | 29669.262
-0.705 | 30200.985 | -0.846 | 29813.123 | 30200.985 | 29813.123
-0.564 | 30193.248 | -0.705 | 29980.181 | 30193.248 | 29980.181
-0.423 | 30231.47 | -0.564 | 30141.11 | 30231.47 | 30141.11
-0.282 | 30253.793 | -0.423 | 30227.217 | 30253.793 | 30227.217
-0.141 | 30275.246 | -0.282 | 30276.638 | 30275.246 | 30276.638
0 | 30275.902 | -0.141 | 30256.451 | 30275.902 | 30256.451
0.141 | 30233.079 | 0 | 30275.902 | 30233.079 | 30275.902
0.282 | 30150.176 | 0.141 | 30239.844 | 30150.176 | 30239.844
0.423 | 30078.875 | 0.282 | 30243.423 | 30078.875 | 30243.423
0.564 | 30007.463 | 0.423 | 30157.745 | 30007.463 | 30157.745
0.705 | 29927.755 | 0.564 | 30101.166 | 29927.755 | 30101.166
0.846 | 29821.794 | 0.705 | 30047.07 | 29821.794 | 30047.07
0.987 | 29694.346 | 0.846 | 29989.257 | 29694.346 | 29989.257
1.128 | 29564.649 | 0.987 | 29902.19 | 29564.649 | 29902.19
1.269 | 29430.506 | 1.128 | 29798.744 | 29430.506 | 29798.744
1.41 | 29268.635 | 1.269 | 29644.166 | 29268.635 | 29644.166
1.551 | 29082.338 | 1.41 | 29457.318 | 29082.338 | 29457.318
1.692 | 28893.411 | 1.551 | 29243.645 | 28893.411 | 29243.645
1.833 | 28689.386 | 1.692 | 29050.858 | 28689.386 | 29050.858
1.974 | 28446.181 | 1.833 | 28820.744 | 28446.181 | 28820.744
2.115 | 28192.852 | 1.974 | 28530.622 | 28192.852 | 28530.622
2.256 | 27929.542 | 2.115 | 28211.482 | 27929.542 | 28211.482
2.397 | 27654.073 | 2.256 | 27902.665 | 27654.073 | 27902.665
2.537 | 27361.789 | 2.397 | 27555.387 | 27361.789 | 27555.387
2.678 | 27074.763 | 2.537 | 27220.009 | 27074.763 | 27220.009
2.819 | 26764.284 | 2.678 | 26893.76 | 26764.284 | 26893.76
2.96 | 26459.102 | 2.819 | 26533.905 | 26459.102 | 26533.905
3.1 | 26126.456 | 2.96 | 26178.454 | 26126.456 | 26178.454
3.241 | 25761.37 | 3.1 | 25829.751 | 25761.37 | 25829.751
3.381 | 25393.792 | 3.241 | 25431.413 | 25393.792 | 25431.413
3.522 | 25072.989 | 3.381 | 25057.547 | 25072.989 | 25057.547
3.662 | 24721.898 | 3.522 | 24629.867 | 24721.898 | 24629.867
3.803 | 24335.441 | 3.662 | 24211.53 | 24335.441 | 24211.53
3.943 | 23947.242 | 3.803 | 23794.737 | 23947.242 | 23794.737
4.084 | 23547.196 | 3.943 | 23382.404 | 23547.196 | 23382.404
4.224 | 23127.829 | 4.084 | 22949.659 | 23127.829 | 22949.659
4.364 | 22719.896 | 4.224 | 22540.06 | 22719.896 | 22540.06
4.505 | 22313.09 | 4.364 | 22101.648 | 22313.09 | 22101.648
4.645 | 21914.344 | 4.505 | 21659.004 | 21914.344 | 21659.004
4.785 | 21497.046 | 4.645 | 21232.548 | 21497.046 | 21232.548
4.925 | 21074.859 | 4.785 | 20770.304 | 21074.859 | 20770.304
5.065 | 20656.48 | 4.925 | 20309.082 | 20656.48 | 20309.082
5.205 | 20251.081 | 5.065 | 19885.418 | 20251.081 | 19885.418
5.345 | 19831.906 | 5.205 | 19444.774 | 19831.906 | 19444.774
5.484 | 19415.292 | 5.345 | 19003.509 | 19415.292 | 19003.509
5.624 | 18982.357 | 5.484 | 18547.512 | 18982.357 | 18547.512
5.764 | 18536.91 | 5.624 | 18102.823 | 18536.91 | 18102.823
5.903 | 18107.584 | 5.764 | 17631.071 | 18107.584 | 17631.071
6.043 | 17675.488 | 5.903 | 17177.692 | 17675.488 | 17177.692
6.182 | 17232.883 | 6.043 | 16726.762 | 17232.883 | 16726.762
6.322 | 16798.863 | 6.182 | 16282.178 | 16798.863 | 16282.178
6.461 | 16392.045 | 6.322 | 15832.959 | 16392.045 | 15832.959
6.6 | 15975.409 | 6.461 | 15369.697 | 15975.409 | 15369.697
6.739 | 15566.238 | 6.6 | 14928.241 | 15566.238 | 14928.241
6.879 | 15168.707 | 6.739 | 14491.833 | 15168.707 | 14491.833
7.018 | 14779.763 | 6.879 | 14057.356 | 14779.763 | 14057.356
7.156 | 14395.135 | 7.018 | 13640.041 | 14395.135 | 13640.041
7.295 | 14010.083 | 7.156 | 13243.269 | 14010.083 | 13243.269
7.434 | 13649.929 | 7.295 | 12844.081 | 13649.929 | 12844.081
7.573 | 13284.2 | 7.434 | 12437.548 | 13284.2 | 12437.548
7.711 | 12909.532 | 7.573 | 12054.4 | 12909.532 | 12054.4
7.85 | 12534.796 | 7.711 | 11671.708 | 12534.796 | 11671.708
7.988 | 12196.758 | 7.85 | 11294.912 | 12196.758 | 11294.912
8.126 | 11852.592 | 7.988 | 10933.435 | 11852.592 | 10933.435
8.265 | 11500.048 | 8.126 | 10580.793 | 11500.048 | 10580.793
8.403 | 11152.803 | 8.265 | 10223.662 | 11152.803 | 10223.662
8.541 | 10813.411 | 8.403 | 9886.821 | 10813.411 | 9886.821
8.679 | 10482.846 | 8.541 | 9562.234 | 10482.846 | 9562.234
8.816 | 10146.68 | 8.679 | 9246.946 | 10146.68 | 9246.946
8.954 | 9818.662 | 8.816 | 8942.61 | 9818.662 | 8942.61
9.092 | 9498.843 | 8.954 | 8639.834 | 9498.843 | 8639.834
9.229 | 9189.722 | 9.092 | 8353.417 | 9189.722 | 8353.417
9.366 | 8895.327 | 9.229 | 8061.962 | 8895.327 | 8061.962
9.504 | 8628.657 | 9.366 | 7768.894 | 8628.657 | 7768.894
9.641 | 8359.829 | 9.504 | 7478.037 | 8359.829 | 7478.037
9.778 | 8092.883 | 9.641 | 7221.299 | 8092.883 | 7221.299
9.915 | 7823.577 | 9.778 | 6970.476 | 7823.577 | 6970.476
10.052 | 7558.507 | 9.915 | 6724.605 | 7558.507 | 6724.605
10.188 | 7288.417 | 10.052 | 6481.739 | 7288.417 | 6481.739
10.325 | 7050.025 | 10.188 | 6244.853 | 7050.025 | 6244.853
10.461 | 6814.226 | 10.325 | 6010.641 | 6814.226 | 6010.641
10.598 | 6581.274 | 10.461 | 5782.636 | 6581.274 | 5782.636
10.734 | 6355.909 | 10.598 | 5559.702 | 6355.909 | 5559.702
10.87 | 6140.248 | 10.734 | 5355.3 | 6140.248 | 5355.3
11.006 | 5920.488 | 10.87 | 5152.305 | 5920.488 | 5152.305
11.142 | 5716.885 | 11.006 | 4954.524 | 5716.885 | 4954.524
11.278 | 5524.388 | 11.142 | 4770.589 | 5524.388 | 4770.589
11.413 | 5333.531 | 11.278 | 4595.44 | 5333.531 | 4595.44
11.549 | 5148.23 | 11.413 | 4425.837 | 5148.23 | 4425.837
11.684 | 4967.123 | 11.549 | 4274.242 | 4967.123 | 4274.242
11.819 | 4788.878 | 11.684 | 4123.001 | 4788.878 | 4123.001
11.954 | 4609.869 | 11.819 | 3973.879 | 4609.869 | 3973.879
12.089 | 4433.548 | 11.954 | 3830.339 | 4433.548 | 3830.339
12.224 | 4269.206 | 12.089 | 3690.666 | 4269.206 | 3690.666
12.359 | 4109.808 | 12.224 | 3553.572 | 4109.808 | 3553.572
12.493 | 3957.414 | 12.359 | 3412.976 | 3957.414 | 3412.976
12.628 | 3815.888 | 12.493 | 3284.701 | 3815.888 | 3284.701
12.762 | 3686.234 | 12.628 | 3166.618 | 3686.234 | 3166.618
12.896 | 3554.597 | 12.762 | 3055.103 | 3554.597 | 3055.103
13.03 | 3425.21 | 12.896 | 2935.969 | 3425.21 | 2935.969
13.164 | 3302.818 | 13.03 | 2825.907 | 3302.818 | 2825.907
13.297 | 3179.276 | 13.164 | 2714.602 | 3179.276 | 2714.602
13.431 | 3061.351 | 13.297 | 2612.108 | 3061.351 | 2612.108
13.564 | 2950.611 | 13.431 | 2506.711 | 2950.611 | 2506.711
13.698 | 2844.657 | 13.564 | 2413.515 | 2844.657 | 2413.515
13.831 | 2741.254 | 13.698 | 2318.445 | 2741.254 | 2318.445
13.964 | 2643.601 | 13.831 | 2230.159 | 2643.601 | 2230.159
14.096 | 2552.612 | 13.964 | 2142.97 | 2552.612 | 2142.97
14.229 | 2461.424 | 14.096 | 2071.4 | 2461.424 | 2071.4
14.361 | 2376.182 | 14.229 | 2000.138 | 2376.182 | 2000.138
14.494 | 2296.11 | 14.361 | 1932.703 | 2296.11 | 1932.703
14.626 | 2217.075 | 14.494 | 1863.132 | 2217.075 | 1863.132
14.758 | 2134.912 | 14.626 | 1797.402 | 2134.912 | 1797.402
14.89 | 2053.866 | 14.758 | 1725.453 | 2053.866 | 1725.453
15.021 | 1974.479 | 14.89 | 1655.595 | 1974.479 | 1655.595
15.153 | 1897.162 | 15.021 | 1592.873 | 1897.162 | 1592.873
15.284 | 1828.558 | 15.153 | 1535.566 | 1828.558 | 1535.566
15.415 | 1760.213 | 15.284 | 1479.146 | 1760.213 | 1479.146
15.546 | 1693.848 | 15.415 | 1421.942 | 1693.848 | 1421.942
15.677 | 1633.737 | 15.546 | 1373.505 | 1633.737 | 1373.505
15.808 | 1575.823 | 15.677 | 1320.904 | 1575.823 | 1320.904
15.938 | 1520.935 | 15.808 | 1269.48 | 1520.935 | 1269.48
16.069 | 1468.086 | 15.938 | 1221.195 | 1468.086 | 1221.195
16.199 | 1415.501 | 16.069 | 1178.486 | 1415.501 | 1178.486
16.329 | 1362.401 | 16.199 | 1135.529 | 1362.401 | 1135.529
16.459 | 1313.19 | 16.329 | 1093.972 | 1313.19 | 1093.972
16.588 | 1264.025 | 16.459 | 1057.174 | 1264.025 | 1057.174
16.718 | 1220.436 | 16.588 | 1019.733 | 1220.436 | 1019.733
16.847 | 1181.626 | 16.718 | 984.593 | 1181.626 | 984.593
16.976 | 1145.028 | 16.847 | 947.657 | 1145.028 | 947.657
17.105 | 1109.497 | 16.976 | 917.245 | 1109.497 | 917.245
17.234 | 1078.989 | 17.105 | 890.428 | 1078.989 | 890.428
17.362 | 1046.219 | 17.234 | 862.996 | 1046.219 | 862.996
17.491 | 1011.828 | 17.362 | 832.988 | 1011.828 | 832.988
17.619 | 980.434 | 17.491 | 805.802 | 980.434 | 805.802
17.747 | 952.103 | 17.619 | 784.263 | 952.103 | 784.263
17.875 | 919.994 | 17.747 | 762.92 | 919.994 | 762.92
18.003 | 888.319 | 17.875 | 738.063 | 888.319 | 738.063
18.13 | 860.195 | 18.003 | 715.741 | 860.195 | 715.741
18.257 | 835.597 | 18.13 | 694.319 | 835.597 | 694.319
18.385 | 808.717 | 18.257 | 672.242 | 808.717 | 672.242
18.512 | 784.432 | 18.385 | 649.931 | 784.432 | 649.931
18.638 | 762.998 | 18.512 | 632.277 | 762.998 | 632.277
18.765 | 740.805 | 18.638 | 613.502 | 740.805 | 613.502
18.891 | 717.131 | 18.765 | 593.694 | 717.131 | 593.694
19.017 | 696.423 | 18.891 | 577.77 | 696.423 | 577.77
19.143 | 679.421 | 19.017 | 562.593 | 679.421 | 562.593
19.269 | 662.106 | 19.143 | 545.622 | 662.106 | 545.622
19.395 | 648.384 | 19.269 | 528.77 | 648.384 | 528.77
19.52 | 632.232 | 19.395 | 514.353 | 632.232 | 514.353
19.645 | 612.712 | 19.52 | 502.196 | 612.712 | 502.196
19.77 | 592.279 | 19.645 | 491.828 | 592.279 | 491.828
19.895 | 575.164 | 19.77 | 480.832 | 575.164 | 480.832
20.02 | 558.753 | 19.895 | 471.103 | 558.753 | 471.103
20.144 | 544.177 | 20.02 | 459.377 | 544.177 | 459.377
20.268 | 530.074 | 20.144 | 449.361 | 530.074 | 449.361
20.392 | 517.481 | 20.268 | 439.741 | 517.481 | 439.741
20.516 | 505.372 | 20.392 | 432.439 | 505.372 | 432.439
20.64 | 490.885 | 20.516 | 424.513 | 490.885 | 424.513
20.763 | 477.469 | 20.64 | 415.117 | 477.469 | 415.117
20.887 | 465.779 | 20.763 | 404.291 | 465.779 | 404.291
21.01 | 454.979 | 20.887 | 393.314 | 454.979 | 393.314
21.132 | 446.575 | 21.01 | 380.593 | 446.575 | 380.593
21.255 | 437.78 | 21.132 | 370.557 | 437.78 | 370.557
21.378 | 426.888 | 21.255 | 363.574 | 426.888 | 363.574
21.5 | 417.652 | 21.378 | 357.362 | 417.652 | 357.362
21.622 | 409.885 | 21.5 | 351.371 | 409.885 | 351.371
21.744 | 399.25 | 21.622 | 345.201 | 399.25 | 345.201
21.865 | 390.995 | 21.744 | 338.546 | 390.995 | 338.546
21.987 | 383.97 | 21.865 | 329.427 | 383.97 | 329.427
22.108 | 374.72 | 21.987 | 323.616 | 374.72 | 323.616
22.229 | 368.079 | 22.108 | 317.623 | 368.079 | 317.623
22.349 | 363.454 | 22.229 | 311.652 | 363.454 | 311.652
22.47 | 355.932 | 22.349 | 305.754 | 355.932 | 305.754
22.59 | 346.879 | 22.47 | 301.264 | 346.879 | 301.264
22.71 | 340.102 | 22.59 | 295.105 | 340.102 | 295.105
22.83 | 331.273 | 22.71 | 287.314 | 331.273 | 287.314
22.95 | 322.814 | 22.83 | 281.192 | 322.814 | 281.192
23.07 | 318.836 | 22.95 | 276.646 | 318.836 | 276.646
23.189 | 313.116 | 23.07 | 273.273 | 313.116 | 273.273
23.308 | 304.282 | 23.189 | 266.284 | 304.282 | 266.284
23.427 | 295.874 | 23.308 | 263.547 | 295.874 | 263.547
23.546 | 290.417 | 23.427 | 257.598 | 290.417 | 257.598
23.664 | 287.093 | 23.546 | 251.25 | 287.093 | 251.25
23.782 | 285.708 | 23.664 | 246.291 | 285.708 | 246.291
23.9 | 284.687 | 23.782 | 243.843 | 284.687 | 243.843
24.018 | 281.801 | 23.9 | 240.322 | 281.801 | 240.322
24.136 | 278.9 | 24.018 | 236.624 | 278.9 | 236.624
24.253 | 275.823 | 24.136 | 234.771 | 275.823 | 234.771
24.37 | 269.139 | 24.253 | 229.434 | 269.139 | 229.434
24.487 | 262.472 | 24.37 | 226.266 | 262.472 | 226.266
24.604 | 256.308 | 24.487 | 223.671 | 256.308 | 223.671
24.72 | 249.731 | 24.604 | 220.686 | 249.731 | 220.686
24.836 | 245.285 | 24.72 | 217.9 | 245.285 | 217.9
24.953 | 243.532 | 24.836 | 214.232 | 243.532 | 214.232
25.068 | 242.097 | 24.953 | 208.75 | 242.097 | 208.75
25.184 | 239.014 | 25.068 | 205.09 | 239.014 | 205.09
25.299 | 236.407 | 25.184 | 200.59 | 236.407 | 200.59
25.415 | 232.192 | 25.299 | 197.106 | 232.192 | 197.106
25.53 | 228.228 | 25.415 | 194.867 | 228.228 | 194.867
25.644 | 225.789 | 25.53 | 194.931 | 225.789 | 194.931
25.759 | 223.669 | 25.644 | 193.668 | 223.669 | 193.668
25.873 | 221.204 | 25.759 | 191.677 | 221.204 | 191.677
25.987 | 216.828 | 25.873 | 191.899 | 216.828 | 191.899
26.101 | 212.203 | 25.987 | 192.848 | 212.203 | 192.848
26.215 | 208.056 | 26.101 | 184.965 | 208.056 | 184.965
26.328 | 204.616 | 26.215 | 180.009 | 204.616 | 180.009
26.441 | 200.423 | 26.328 | 175.924 | 200.423 | 175.924
26.554 | 196.544 | 26.441 | 172.21 | 196.544 | 172.21
26.667 | 192.131 | 26.554 | 170.398 | 192.131 | 170.398
26.78 | 189.742 | 26.667 | 168.122 | 189.742 | 168.122
26.892 | 187.338 | 26.78 | 163.896 | 187.338 | 163.896
27.004 | 185.435 | 26.892 | 161.244 | 185.435 | 161.244
27.116 | 183.923 | 27.004 | 160.638 | 183.923 | 160.638
27.228 | 184.706 | 27.116 | 159.511 | 184.706 | 159.511
27.339 | 182.72 | 27.228 | 161.546 | 182.72 | 161.546
27.45 | 177.245 | 27.339 | 157.872 | 177.245 | 157.872
27.561 | 171.503 | 27.45 | 156.61 | 171.503 | 156.61
27.672 | 169.516 | 27.561 | 156.155 | 169.516 | 156.155
27.782 | 168.863 | 27.672 | 154.647 | 168.863 | 154.647
27.893 | 167.032 | 27.782 | 150.906 | 167.032 | 150.906
28.003 | 165.425 | 27.893 | 150.311 | 165.425 | 150.311
28.113 | 163.277 | 28.003 | 148.241 | 163.277 | 148.241
28.222 | 161.707 | 28.113 | 143.265 | 161.707 | 143.265
28.332 | 160.662 | 28.222 | 141.516 | 160.662 | 141.516
28.441 | 159.729 | 28.332 | 141.061 | 159.729 | 141.061
28.55 | 156.818 | 28.441 | 140.008 | 156.818 | 140.008
28.658 | 153.588 | 28.55 | 139.546 | 153.588 | 139.546
28.767 | 152.203 | 28.658 | 136.803 | 152.203 | 136.803
28.875 | 152.618 | 28.767 | 136.568 | 152.618 | 136.568
28.983 | 151.22 | 28.875 | 134.762 | 151.22 | 134.762
29.091 | 150.056 | 28.983 | 135.669 | 150.056 | 135.669
29.199 | 148.884 | 29.091 | 135.002 | 148.884 | 135.002
29.306 | 149.354 | 29.199 | 137.436 | 149.354 | 137.436
29.413 | 148.845 | 29.306 | 135.182 | 148.845 | 135.182
29.52 | 147.78 | 29.413 | 132.606 | 147.78 | 132.606
29.627 | 144.611 | 29.52 | 126.879 | 144.611 | 126.879
29.733 | 143.834 | 29.627 | 123.274 | 143.834 | 123.274
29.84 | 143.61 | 29.733 | 121.563 | 143.61 | 121.563
29.946 | 143.073 | 29.84 | 120.337 | 143.073 | 120.337
30.051 | 141.47 | 29.946 | 119.538 | 141.47 | 119.538
30.157 | 140.733 | 30.051 | 119.734 | 140.733 | 119.734
30.262 | 138.609 | 30.157 | 121.184 | 138.609 | 121.184
30.367 | 136.722 | 30.262 | 122.265 | 136.722 | 122.265
30.472 | 136.658 | 30.367 | 121.335 | 136.658 | 121.335
30.577 | 136.783 | 30.472 | 120.651 | 136.783 | 120.651
30.681 | 136.08 | 30.577 | 118.947 | 136.08 | 118.947
30.786 | 135.564 | 30.681 | 112.455 | 135.564 | 112.455
30.89 | 134.659 | 30.786 | 109.946 | 134.659 | 109.946
30.993 | 133.427 | 30.89 | 110.368 | 133.427 | 110.368
30.993 | 133.427 | 30.89 | 110.368 | 133.427 | 110.368
31.097 | 131.992 | 30.993 | 111.693 | 131.992 | 111.693
31.2 | 131.971 | 31.097 | 111.413 | 131.971 | 111.413
31.303 | 131.625 | 31.2 | 112.36 | 131.625 | 112.36
31.406 | 131.341 | 31.303 | 109.807 | 131.341 | 109.807
31.509 | 130.27 | 31.406 | 109.255 | 130.27 | 109.255
31.611 | 128.077 | 31.509 | 107.589 | 128.077 | 107.589
31.714 | 124.158 | 31.611 | 106.567 | 124.158 | 106.567
31.815 | 121.334 | 31.714 | 104.748 | 121.334 | 104.748
31.917 | 119.683 | 31.815 | 89.713 | 119.683 | 89.713
32.019 | 120.147 | 31.917 | 64.379 | 120.147 | 64.379
32.12 | 120.57 | 32.019 | 45.122 | 120.57 | 45.122

## Lenses & Diffusers (hidden)
Note : All measurments are with a Vivid
Luminit Diffuser | Side Facing LEDs | Field Lumens | Field Angle Horiz | Field Angle Vert | Lens Efficiency
none |  | 1127 | 21.09 | 19.14 | 100%
20 | smooth | 1034 | 46.4 | 44.9 | 91.75%
20 | rough | 1112 | 47.29 | 45.71 | 98.67%
30x5 | rough | 1078 | 64.74 | 25.45 | 95.65%
40 | rough | 1114 | 74.31 | 76.21 | 98.85%
60x10 | rough | 1062 | 74.87 | 30.62 | 94.23%
60 | rough | 1003 | 74.87 | 76.64 | 89%
75x35 | rough | 1031 | 75* | 61.68 | 91.48% | *note - we could not capture the full field width
MicrolensLens | Lens Efficiency |  |  | Vivid Field Angle Horiz | Vivid Field Angle Vert | Paletta Field Angle Horiz | Paletta Field Angle Vert | Lustr Field Angle Horiz | Lustr Field Angle Vert
| Vivid | Paletta | Lustr
none | na | na | na | 18.6 | 18.6 | 25.7 | 25.7 | 26.4 | 26.4 | 0.7 | 0.7
H40 | 97.8% | 93.6% | 93.5% | 41.3 | 21.3 | 44.6 | 26.8 | 45.2 | 27.1 | 0.6 | 0.3
V40 | 100.4% | 94.5% | 94.6% | 23.5 | 40.7 | 28.8 | 44 | 28.9 | 44.7 | 0.1 | 0.7
H50 | 96% | 93.6% | 95.1% | 72.3 | 21.9 | 74.4 | 27.1 | 75 | 28 | 0.6 | 0.9
V50 | 97.8% | 94.5% | 94.6% | 24.8 | 72.3 | 29.5 | 76 | 31.3 | 76.6 | 1.8 | 0.6
H60 | 97.8% | 94.5% | 95.7% | 68.2 | 21.6 | 71.3 | 27.3 | 71.4 | 27.8 | 0.1 | 0.5
V60 | 99.6% | 95.4% | 96.8% | 24.9 | 67.6 | 30.6 | 70.8 | 31.3 | 71.2 | 0.7 | 0.4
H70 | 96% | 91.8% | 93.5% | 72.8 | 21.7 | 78 | 28 | 79.2 | 28 | 1.2 | 0
V70 | 97.8% | 91.8% | 94.6% | 25.1 | 72.9 | 31.3 | 78.5 | 31 | 79.4 | -0.3 | 0.9
H80 | 92.4% | 90% | 90.8% | ~78 | 22.2 | 80 | 27.5 | 82.5 | 28.2 | 2.5 | 0.7
V80 | 95.1% | 90.9% | 92.4% | 26.5 | 80.3 | 31 | 82 | 31.3 | 82.5 | 0.3 | 0.5
H40 + V40 | 90.7% | 86.4% | 86.9% | 44.7 | 42.6 | 47.6 | 45.7 | 48.1 | 46.6 | 0.5 | 0.9
H60 + V60 | 95.1% | 91.8% | 92.4% | 70.4 | 70.2 | 73.8 | 72.3 | 73.6 | 72.4 | -0.2 | 0.1
H40 + V60 | 92.4% | 89.1% | 89.7% | 45.3 | 69.8 | 48.5 | 72.1 | 48.8 | 72.4 | 0.3 | 0.3
H40 + V80 | 88.9% | 85.5% | 85.8% | 45.8 | 81.4 | 48.6 | 82 | 49.1 | 82.6 | 0.5 | 0.6
[10 empty] | 0.62143 | 0.52857

## Vivid H40 (hidden)
Selador | Lamp |  | Wattage
Vivid | Lumileds K2 |  | 122 |  | Note: Owing to the variability of LEDs, output data and color matches should be viewed as approximate
Note: All data taken with room temperature fixture
| Beam Angle | Field Angle
Horizontal | 28.9 | 41.3
| Accessory Lens | Candela | Field Lumens | Beam Lumens | Lens Efficiency | Efficacy
| H40 | 12130 | 1100 | 650 | 97.78% | 9.0164
| For Field diameter at any distance, multiply distance by |  |  |  | 0.75374
| For Beam diameter at any distance, multiply distance by |  |  |  | 0.51537
| Throw Distance (ft) | 10 | 15 | 20 | 25
| Throw Distance (m) | 3.048 | 4.572 | 6.096 | 7.62
| Field Diameter (ft) | 7.5374 | 11.3061 | 15.0749 | 18.8436
| Field Diameter (m) | 2.2974 | 3.4461 | 4.5948 | 5.7435
| Illuminance (fc) | 121.3 | 53.9111 | 30.325 | 19.408
| Illuminance (lux) | 1305.6611 | 580.2938 | 326.4153 | 208.9058
Test Distance | Iso-Illuminance Diagram grid lines
72 | 10 | 20 | 30 | 40
| 0.13889 | 0.27778 | 0.41667 | 0.55556
| Beam Angle | Field Angle
Vertical | 10 | 21.3
| For Field diameter at any distance, multiply distance by |  |  |  | 0.3761
| For Beam diameter at any distance, multiply distance by |  |  |  | 0.17498
| Throw Distance (ft) | 10 | 15 | 20 | 25
| Throw Distance (m) | 3.048 | 4.572 | 6.096 | 7.62
| Field Diameter (ft) | 3.761 | 5.6414 | 7.5219 | 9.4024
| Field Diameter (m) | 1.1463 | 1.7195 | 2.2927 | 2.8659
| Illuminance (fc) | 121.3 | 53.9111 | 30.325 | 19.408
| Illuminance (lux) | 1305.6611 | 580.2938 | 326.4153 | 208.9058
| X |  | Y
-17.18 | 0 | -17.243 | 893.935
-17.117 | 0 | -17.18 | 903.395
-17.053 | 0 | -17.117 | 909.77
-16.99 | 128.031 | -17.053 | 920.21
-16.926 | 344.851 | -16.99 | 930.746
-16.862 | 562.378 | -16.926 | 941.893
-16.799 | 780.611 | -16.862 | 953.134
-16.735 | 914.197 | -16.799 | 968.358
-16.671 | 926.352 | -16.735 | 984.753
-16.608 | 939.397 | -16.671 | 1004.599
-16.544 | 950.026 | -16.608 | 1020.816
-16.48 | 966.611 | -16.544 | 1038.883
-16.416 | 981.972 | -16.48 | 1052.193
-16.352 | 996.68 | -16.416 | 1057.919
-16.288 | 1007.05 | -16.352 | 1070.735
-16.224 | 1022.673 | -16.288 | 1083.018
-16.16 | 1036.343 | -16.224 | 1099.304
-16.096 | 1048.406 | -16.16 | 1116.297
-16.032 | 1063.668 | -16.096 | 1136.937
-15.968 | 1080.993 | -16.032 | 1153.245
-15.903 | 1096.257 | -15.968 | 1170.54
-15.839 | 1110.424 | -15.903 | 1190.005
-15.775 | 1133.011 | -15.839 | 1206.111
-15.71 | 1151.79 | -15.775 | 1221.4
-15.646 | 1169.525 | -15.71 | 1239.814
-15.582 | 1186.275 | -15.646 | 1258.758
-15.517 | 1210.008 | -15.582 | 1277.333
-15.453 | 1228.936 | -15.517 | 1297.839
-15.388 | 1245.313 | -15.453 | 1317.021
-15.323 | 1261.551 | -15.388 | 1330.125
-15.259 | 1282.289 | -15.323 | 1348.13
-15.194 | 1308.239 | -15.259 | 1363.479
-15.129 | 1326.838 | -15.194 | 1385.279
-15.065 | 1348.417 | -15.129 | 1408.995
-15 | 1372.297 | -15.065 | 1436.795
-14.935 | 1392.523 | -15 | 1461.598
-14.87 | 1406.492 | -14.935 | 1485.803
-14.805 | 1426.547 | -14.87 | 1507.69
-14.74 | 1443.519 | -14.805 | 1532.096
-14.675 | 1461.683 | -14.74 | 1555.408
-14.61 | 1485.191 | -14.675 | 1580.068
-14.545 | 1514.969 | -14.61 | 1600.923
-14.48 | 1541.989 | -14.545 | 1623.683
-14.415 | 1568.801 | -14.48 | 1644.914
-14.35 | 1588.783 | -14.415 | 1671.967
-14.285 | 1607.467 | -14.35 | 1701.184
-14.219 | 1628.436 | -14.285 | 1736.474
-14.154 | 1656.199 | -14.219 | 1765.76
-14.089 | 1680.784 | -14.154 | 1795.11
-14.023 | 1708.573 | -14.089 | 1828.648
-13.958 | 1731.708 | -14.023 | 1856.036
-13.892 | 1756.674 | -13.958 | 1882.724
-13.827 | 1779.411 | -13.892 | 1913.101
-13.761 | 1805.182 | -13.827 | 1946.228
-13.696 | 1836.768 | -13.761 | 1977.443
-13.63 | 1867.979 | -13.696 | 2009.65
-13.565 | 1898.27 | -13.63 | 2034.54
-13.499 | 1926.879 | -13.565 | 2054.37
-13.433 | 1951.52 | -13.499 | 2086.779
-13.368 | 1982.066 | -13.433 | 2122.685
-13.302 | 2011.86 | -13.368 | 2153.254
-13.236 | 2046.127 | -13.302 | 2189.986
-13.17 | 2078.768 | -13.236 | 2222.802
-13.104 | 2112.124 | -13.17 | 2253.181
-13.038 | 2142.285 | -13.104 | 2293.239
-12.972 | 2175.929 | -13.038 | 2332.426
-12.906 | 2212.452 | -12.972 | 2367.273
-12.84 | 2251.306 | -12.906 | 2409.821
-12.774 | 2293.243 | -12.84 | 2453.553
-12.708 | 2327.122 | -12.774 | 2488.408
-12.642 | 2364.197 | -12.708 | 2529.593
-12.576 | 2397.335 | -12.642 | 2572.235
-12.51 | 2427.95 | -12.576 | 2609.638
-12.444 | 2461.435 | -12.51 | 2641.329
-12.377 | 2499.669 | -12.444 | 2679.393
-12.311 | 2536.024 | -12.377 | 2721.391
-12.245 | 2581.578 | -12.311 | 2760.859
-12.178 | 2624.279 | -12.245 | 2802.856
-12.112 | 2667.891 | -12.178 | 2848.614
-12.046 | 2705.975 | -12.112 | 2892.058
-11.979 | 2750.872 | -12.046 | 2935.232
-11.913 | 2793.302 | -11.979 | 2981.246
-11.846 | 2837.767 | -11.913 | 3023.774
-11.78 | 2882.389 | -11.846 | 3071.495
-11.713 | 2924.873 | -11.78 | 3115.68
-11.646 | 2973.766 | -11.713 | 3165.477
-11.58 | 3019.718 | -11.646 | 3212.969
-11.513 | 3071.587 | -11.58 | 3265.26
-11.446 | 3116.412 | -11.513 | 3314.18
-11.38 | 3163.686 | -11.446 | 3362.137
-11.313 | 3213.939 | -11.38 | 3411.422
-11.246 | 3266.418 | -11.313 | 3467.088
-11.179 | 3308.846 | -11.246 | 3520.721
-11.112 | 3352.978 | -11.179 | 3571.74
-11.045 | 3402.156 | -11.112 | 3617.709
-10.978 | 3455.468 | -11.045 | 3664.742
-10.911 | 3512.006 | -10.978 | 3708.595
-10.844 | 3575.523 | -10.911 | 3761.516
-10.777 | 3634.522 | -10.844 | 3822.111
-10.71 | 3691.815 | -10.777 | 3879.409
-10.643 | 3747.988 | -10.71 | 3930.14
-10.576 | 3807.903 | -10.643 | 3989.273
-10.509 | 3870.709 | -10.576 | 4061.812
-10.442 | 3931.284 | -10.509 | 4133.742
-10.375 | 3984.203 | -10.442 | 4198.419
-10.307 | 4033.907 | -10.375 | 4262.764
-10.24 | 4093.303 | -10.307 | 4328.779
-10.173 | 4169.58 | -10.24 | 4390.145
-10.106 | 4237.888 | -10.173 | 4446.082
-10.038 | 4309.016 | -10.106 | 4508.537
-9.971 | 4380.806 | -10.038 | 4570.352
-9.903 | 4461.446 | -9.971 | 4631.686
-9.836 | 4524.011 | -9.903 | 4695.375
-9.769 | 4588.928 | -9.836 | 4762.57
-9.701 | 4654.987 | -9.769 | 4830.748
-9.634 | 4733.654 | -9.701 | 4894.618
-9.566 | 4811.931 | -9.634 | 4954.292
-9.498 | 4886.471 | -9.566 | 5013.442
-9.431 | 4937.37 | -9.498 | 5080.175
-9.363 | 4999.196 | -9.431 | 5146.064
-9.296 | 5073.916 | -9.363 | 5222.707
-9.228 | 5144.759 | -9.296 | 5294.008
-9.16 | 5209.543 | -9.228 | 5369.524
-9.093 | 5284.174 | -9.16 | 5451.23
-9.025 | 5371.398 | -9.093 | 5535.678
-8.957 | 5460.209 | -9.025 | 5620.78
-8.889 | 5539.524 | -8.957 | 5705.703
-8.821 | 5621.945 | -8.889 | 5791.333
-8.754 | 5708.401 | -8.821 | 5863.266
-8.686 | 5795.252 | -8.754 | 5941.483
-8.618 | 5871.96 | -8.686 | 6018.65
-8.55 | 5959.089 | -8.618 | 6098.975
-8.482 | 6041.117 | -8.55 | 6179.237
-8.414 | 6126.087 | -8.482 | 6264.829
-8.346 | 6221.767 | -8.414 | 6349.422
-8.278 | 6334.353 | -8.346 | 6436.437
-8.21 | 6438.101 | -8.278 | 6530.428
-8.142 | 6537.268 | -8.21 | 6612.548
-8.074 | 6624.676 | -8.142 | 6702.884
-8.006 | 6704.426 | -8.074 | 6801.891
-7.938 | 6789.751 | -8.006 | 6910.229
-7.869 | 6885.032 | -7.938 | 6992.301
-7.801 | 6977.305 | -7.869 | 7076.641
-7.733 | 7067.762 | -7.801 | 7154.89
-7.665 | 7167.643 | -7.733 | 7244.694
-7.597 | 7264.623 | -7.665 | 7331.036
-7.528 | 7347.121 | -7.597 | 7423.868
-7.46 | 7434.614 | -7.528 | 7519.782
-7.392 | 7531.418 | -7.46 | 7610.282
-7.323 | 7627.133 | -7.392 | 7700.059
-7.255 | 7720.633 | -7.323 | 7774.407
-7.187 | 7828.874 | -7.255 | 7867.017
-7.118 | 7930.629 | -7.187 | 7969.129
-7.05 | 8018.569 | -7.118 | 8092.133
-6.981 | 8106.771 | -7.05 | 8191.807
-6.913 | 8200.262 | -6.981 | 8299.327
-6.844 | 8288.323 | -6.913 | 8407.965
-6.776 | 8399.399 | -6.844 | 8515.262
-6.707 | 8507.546 | -6.776 | 8607.025
-6.639 | 8616.66 | -6.707 | 8698.951
-6.57 | 8720.55 | -6.639 | 8807.319
-6.502 | 8834.518 | -6.57 | 8910.925
-6.433 | 8931.656 | -6.502 | 9012.332
-6.365 | 9052.316 | -6.433 | 9115.79
-6.296 | 9160.143 | -6.365 | 9219.866
-6.227 | 9281.66 | -6.296 | 9330.998
-6.159 | 9390.459 | -6.227 | 9441.519
-6.09 | 9501.1 | -6.159 | 9542.597
-6.021 | 9593.892 | -6.09 | 9654.354
-5.953 | 9700.217 | -6.021 | 9763.666
-5.884 | 9801.915 | -5.953 | 9861.514
-5.815 | 9910.254 | -5.884 | 9952.396
-5.746 | 10042.291 | -5.815 | 10053.595
-5.678 | 10168.571 | -5.746 | 10155.425
-5.609 | 10287.88 | -5.678 | 10262.315
-5.54 | 10403.739 | -5.609 | 10382.1
-5.471 | 10525.002 | -5.54 | 10499.045
-5.402 | 10622.073 | -5.471 | 10595.91
-5.334 | 10712.412 | -5.402 | 10693.516
-5.265 | 10802.938 | -5.334 | 10803.705
-5.196 | 10886.795 | -5.265 | 10907.87
-5.127 | 10971.709 | -5.196 | 11016.228
-5.058 | 11065.091 | -5.127 | 11124.713
-4.989 | 11170.691 | -5.058 | 11234.646
-4.92 | 11289.665 | -4.989 | 11350.698
-4.851 | 11399.484 | -4.92 | 11470.884
-4.782 | 11516.889 | -4.851 | 11581.965
-4.713 | 11631.737 | -4.782 | 11694.092
-4.644 | 11741.093 | -4.713 | 11787.598
-4.575 | 11841.013 | -4.644 | 11901.064
-4.506 | 11930.037 | -4.575 | 12018.16
-4.437 | 12042.653 | -4.506 | 12128.049
-4.368 | 12165.128 | -4.437 | 12204.866
-4.299 | 12314.657 | -4.368 | 12284.071
-4.23 | 12471.544 | -4.299 | 12341.577
-4.161 | 12608.373 | -4.23 | 12406.743
-4.092 | 12709.69 | -4.161 | 12490.588
-4.022 | 12810.252 | -4.092 | 12595.122
-3.953 | 12910.513 | -4.022 | 12726.243
-3.884 | 13017.045 | -3.953 | 12868.065
-3.815 | 13140.804 | -3.884 | 12998.301
-3.746 | 13263.953 | -3.815 | 13142.369
-3.677 | 13355.598 | -3.746 | 13295.312
-3.608 | 13459.573 | -3.677 | 13438.091
-3.538 | 13564.165 | -3.608 | 13545.177
-3.469 | 13656.66 | -3.538 | 13645.762
-3.4 | 13756.537 | -3.469 | 13693.489
-3.331 | 13857.742 | -3.4 | 13719.01
-3.261 | 13947.216 | -3.331 | 13764.599
-3.192 | 14039.789 | -3.261 | 13852.883
-3.123 | 14147.605 | -3.192 | 13927.025
-3.054 | 14237.703 | -3.123 | 14005.431
-2.984 | 14319.869 | -3.054 | 14102.46
-2.915 | 14417.276 | -2.984 | 14185.861
-2.846 | 14507.761 | -2.915 | 14265.714
-2.777 | 14583.573 | -2.846 | 14335.327
-2.707 | 14673.065 | -2.777 | 14419.931
-2.638 | 14744.974 | -2.707 | 14493.695
-2.569 | 14834.536 | -2.638 | 14559.241
-2.499 | 14913.819 | -2.569 | 14608.674
-2.43 | 15006.775 | -2.499 | 14669.828
-2.361 | 15099.165 | -2.43 | 14743.554
-2.291 | 15199.188 | -2.361 | 14800.672
-2.222 | 15281.043 | -2.291 | 14844.257
-2.152 | 15329.506 | -2.222 | 14921.185
-2.083 | 15372.291 | -2.152 | 15029.783
-2.014 | 15447.706 | -2.083 | 15112.275
-1.944 | 15520.957 | -2.014 | 15204.563
-1.875 | 15604.913 | -1.944 | 15279.554
-1.806 | 15685.5 | -1.875 | 15315.042
-1.736 | 15742.773 | -1.806 | 15336.319
-1.667 | 15782.219 | -1.736 | 15383.181
-1.597 | 15829.612 | -1.667 | 15445.524
-1.528 | 15875.207 | -1.597 | 15491.696
-1.458 | 15933.97 | -1.528 | 15533.758
-1.389 | 16006.754 | -1.458 | 15584.518
-1.32 | 16034.352 | -1.389 | 15627.051
-1.25 | 16061.815 | -1.32 | 15684.459
-1.181 | 16095.67 | -1.25 | 15726.562
-1.111 | 16123.115 | -1.181 | 15796.441
-1.042 | 16123.82 | -1.111 | 15850.866
-0.972 | 16153.058 | -1.042 | 15919.459
-0.903 | 16189.189 | -0.972 | 15966.379
-0.834 | 16220.569 | -0.903 | 16023.401
-0.764 | 16221.854 | -0.834 | 16024.124
-0.695 | 16254.527 | -0.764 | 16034.654
-0.625 | 16266.693 | -0.695 | 16046.007
-0.556 | 16294.887 | -0.625 | 16058.633
-0.486 | 16286.821 | -0.556 | 16069.272
-0.417 | 16263.724 | -0.486 | 16116.16
-0.347 | 16182.595 | -0.417 | 16148.966
-0.278 | 16136.062 | -0.347 | 16171.004
-0.208 | 16113.234 | -0.278 | 16192.058
-0.139 | 16112.002 | -0.208 | 16187.443
-0.069 | 16129.306 | -0.139 | 16155.002
0 | 16145.025 | -0.069 | 16128.955
0.069 | 16145.061 | 0 | 16145.025
0.139 | 16122.389 | 0.069 | 16170.399
0.208 | 16086.239 | 0.139 | 16201.113
0.278 | 16044.139 | 0.208 | 16215.24
0.347 | 16035.325 | 0.278 | 16239.023
0.417 | 16060.402 | 0.347 | 16267.193
0.486 | 16077.321 | 0.417 | 16287.609
0.556 | 16109.517 | 0.486 | 16331.632
0.625 | 16140.984 | 0.556 | 16346.122
0.695 | 16160.58 | 0.625 | 16328.167
0.764 | 16169.308 | 0.695 | 16308.376
0.834 | 16179.513 | 0.764 | 16303.66
0.903 | 16154.807 | 0.834 | 16316.081
0.972 | 16103.113 | 0.903 | 16297.104
1.042 | 16070.107 | 0.972 | 16254.403
1.111 | 16040.632 | 1.042 | 16195.755
1.181 | 16005.901 | 1.111 | 16144.049
1.25 | 15978.315 | 1.181 | 16074.533
1.32 | 15961.189 | 1.25 | 16026.667
1.389 | 15910.535 | 1.32 | 16011.655
1.458 | 15853.563 | 1.389 | 16013.483
1.528 | 15790.322 | 1.458 | 15974.4
1.597 | 15717.493 | 1.528 | 15961.85
1.667 | 15657.579 | 1.597 | 15925.306
1.736 | 15642.689 | 1.667 | 15894.149
1.806 | 15618.367 | 1.736 | 15853.61
1.875 | 15550.487 | 1.806 | 15819.062
1.944 | 15470.747 | 1.875 | 15766.834
2.014 | 15383.263 | 1.944 | 15718.835
2.083 | 15306.785 | 2.014 | 15645.759
2.152 | 15258.158 | 2.083 | 15578.113
2.222 | 15219.642 | 2.152 | 15541.389
2.291 | 15164.384 | 2.222 | 15495.771
2.361 | 15065.463 | 2.291 | 15436.68
2.43 | 14959.082 | 2.361 | 15393.383
2.499 | 14858.369 | 2.43 | 15318.898
2.569 | 14795.232 | 2.499 | 15265.59
2.638 | 14727.659 | 2.569 | 15218.924
2.707 | 14658.516 | 2.638 | 15171.253
2.777 | 14592.687 | 2.707 | 15105.66
2.846 | 14531.179 | 2.777 | 15046.655
2.915 | 14440.749 | 2.846 | 14979.235
2.984 | 14323.949 | 2.915 | 14912.258
3.054 | 14214.625 | 2.984 | 14835.346
3.123 | 14112.326 | 3.054 | 14761.039
3.192 | 14017.458 | 3.123 | 14711.715
3.261 | 13930.276 | 3.192 | 14633.602
3.331 | 13834.292 | 3.261 | 14554.814
3.4 | 13716.336 | 3.331 | 14451.346
3.469 | 13603.888 | 3.4 | 14330.697
3.538 | 13512.946 | 3.469 | 14220.602
3.608 | 13405.819 | 3.538 | 14120.259
3.677 | 13298.146 | 3.608 | 14019.983
3.746 | 13161.898 | 3.677 | 13923.71
3.815 | 13027.865 | 3.746 | 13817.099
3.884 | 12883.92 | 3.815 | 13701.406
3.953 | 12788.726 | 3.884 | 13599.913
4.022 | 12715.729 | 3.953 | 13511.162
4.092 | 12608.52 | 4.022 | 13425.256
4.161 | 12483.963 | 4.092 | 13341.537
4.23 | 12348.518 | 4.161 | 13260.917
4.299 | 12207.436 | 4.23 | 13176.973
4.368 | 12055.802 | 4.299 | 13083.223
4.437 | 11926.918 | 4.368 | 12977.179
4.506 | 11809.356 | 4.437 | 12861.968
4.575 | 11710.622 | 4.506 | 12758.749
4.644 | 11626.372 | 4.575 | 12646.053
4.713 | 11538.017 | 4.644 | 12531.521
4.782 | 11440.582 | 4.713 | 12419.966
4.851 | 11342.021 | 4.782 | 12322.846
4.92 | 11237.106 | 4.851 | 12210.961
4.989 | 11114.563 | 4.92 | 12110.677
5.058 | 10979.197 | 4.989 | 12002.262
5.127 | 10858.365 | 5.058 | 11902.612
5.196 | 10746.288 | 5.127 | 11776.948
5.265 | 10636.723 | 5.196 | 11682.442
5.334 | 10520.014 | 5.265 | 11567.19
5.402 | 10411.864 | 5.334 | 11457.654
5.471 | 10291.475 | 5.402 | 11338.076
5.54 | 10167.637 | 5.471 | 11216.988
5.609 | 10037.749 | 5.54 | 11099.577
5.678 | 9911.17 | 5.609 | 10971.391
5.746 | 9794.17 | 5.678 | 10853.496
5.815 | 9681.508 | 5.746 | 10729.5
5.884 | 9565.847 | 5.815 | 10620.644
5.953 | 9445.907 | 5.884 | 10513.689
6.021 | 9324.895 | 5.953 | 10406.239
6.09 | 9212.2 | 6.021 | 10287.937
6.159 | 9111.913 | 6.09 | 10177.344
6.227 | 9004.895 | 6.159 | 10069.823
6.296 | 8900.436 | 6.227 | 9962.821
6.365 | 8803.495 | 6.296 | 9880.403
6.433 | 8692.911 | 6.365 | 9800.414
6.502 | 8574.855 | 6.433 | 9727.764
6.57 | 8471.732 | 6.502 | 9655.095
6.639 | 8374.344 | 6.57 | 9547.043
6.707 | 8276.344 | 6.639 | 9439.759
6.776 | 8177.886 | 6.707 | 9320.286
6.844 | 8083.016 | 6.776 | 9198.751
6.913 | 7975.071 | 6.844 | 9064.898
6.981 | 7862.652 | 6.913 | 8941.685
7.05 | 7750.166 | 6.981 | 8811.166
7.118 | 7639.666 | 7.05 | 8700.997
7.187 | 7529.2 | 7.118 | 8601.396
7.255 | 7422.159 | 7.187 | 8494.804
7.323 | 7310.474 | 7.255 | 8375.147
7.392 | 7192.799 | 7.323 | 8271.817
7.46 | 7089.815 | 7.392 | 8173.467
7.528 | 6986.969 | 7.46 | 8078.97
7.597 | 6883.744 | 7.528 | 7963.252
7.665 | 6780.088 | 7.597 | 7849.826
7.733 | 6692.189 | 7.665 | 7733.179
7.801 | 6596.7 | 7.733 | 7629.446
7.869 | 6499.645 | 7.801 | 7526.106
7.938 | 6403.192 | 7.869 | 7436.477
8.006 | 6309.872 | 7.938 | 7362.333
8.074 | 6202.369 | 8.006 | 7287.887
8.142 | 6102.281 | 8.074 | 7211.223
8.21 | 6014.587 | 8.142 | 7122.613
8.278 | 5939.822 | 8.21 | 7029.697
8.346 | 5867.333 | 8.278 | 6936.195
8.414 | 5791.681 | 8.346 | 6843.244
8.482 | 5715.868 | 8.414 | 6759.863
8.55 | 5645.237 | 8.482 | 6669.42
8.618 | 5557.628 | 8.55 | 6580.982
8.686 | 5477.166 | 8.618 | 6490.398
8.754 | 5403.862 | 8.686 | 6404.519
8.821 | 5320.618 | 8.754 | 6309.529
8.889 | 5227.729 | 8.821 | 6214.875
8.957 | 5140.692 | 8.889 | 6130.806
9.025 | 5053.42 | 8.957 | 6045.053
9.093 | 4971.124 | 9.025 | 5955.32
9.16 | 4908.62 | 9.093 | 5866.968
9.228 | 4836.881 | 9.16 | 5785.89
9.296 | 4770.349 | 9.228 | 5702.341
9.363 | 4705.534 | 9.296 | 5614.853
9.431 | 4634.024 | 9.363 | 5524.204
9.498 | 4543.724 | 9.431 | 5444.811
9.566 | 4454.276 | 9.498 | 5370.208
9.634 | 4369.817 | 9.566 | 5308.932
9.701 | 4289.883 | 9.634 | 5245.927
9.769 | 4222.711 | 9.701 | 5174.117
9.836 | 4158.358 | 9.769 | 5097.469
9.903 | 4101.761 | 9.836 | 5022.949
9.971 | 4051.045 | 9.903 | 4944.577
10.038 | 3991.819 | 9.971 | 4867.598
10.106 | 3924.909 | 10.038 | 4789.069
10.173 | 3865.927 | 10.106 | 4708.987
10.24 | 3809.57 | 10.173 | 4636.661
10.307 | 3745.304 | 10.24 | 4568.999
10.375 | 3685.451 | 10.307 | 4497.737
10.442 | 3622.738 | 10.375 | 4431.461
10.509 | 3559.006 | 10.442 | 4372.237
10.576 | 3498.531 | 10.509 | 4311.579
10.643 | 3432.387 | 10.576 | 4249.062
10.71 | 3366.168 | 10.643 | 4190.072
10.777 | 3306.646 | 10.71 | 4127.21
10.844 | 3248.964 | 10.777 | 4059.887
10.911 | 3192.328 | 10.844 | 3993.705
10.978 | 3142.309 | 10.911 | 3928.032
11.045 | 3102.581 | 10.978 | 3862.708
11.112 | 3051.923 | 11.045 | 3806.914
11.179 | 3000.727 | 11.112 | 3756.527
11.246 | 2949.577 | 11.179 | 3697.9
11.313 | 2898.792 | 11.246 | 3642.82
11.38 | 2845.177 | 11.313 | 3594.488
11.446 | 2793.467 | 11.38 | 3543.544
11.513 | 2741.214 | 11.446 | 3494.832
11.58 | 2692.258 | 11.513 | 3448.676
11.646 | 2648.849 | 11.58 | 3405.135
11.713 | 2605.867 | 11.646 | 3356.843
11.78 | 2561.815 | 11.713 | 3306.141
11.846 | 2528.144 | 11.78 | 3251.152
11.913 | 2492.612 | 11.846 | 3199.251
11.979 | 2447.227 | 11.913 | 3147.768
12.046 | 2399.423 | 11.979 | 3106.135
12.112 | 2358.856 | 12.046 | 3058.175
12.178 | 2318.29 | 12.112 | 3014.502
12.245 | 2280.466 | 12.178 | 2971.15
12.311 | 2242.539 | 12.245 | 2926.774
12.377 | 2207.253 | 12.311 | 2889.874
12.444 | 2170.143 | 12.377 | 2853.196
12.51 | 2129.478 | 12.444 | 2811.999
12.576 | 2087.192 | 12.51 | 2765.895
12.642 | 2052.085 | 12.576 | 2727.068
12.708 | 2016.443 | 12.642 | 2687.164
12.774 | 1983.078 | 12.708 | 2648.557
12.84 | 1952.211 | 12.774 | 2611.63
12.906 | 1923.306 | 12.84 | 2570.052
12.972 | 1892.029 | 12.906 | 2524.84
13.038 | 1858.919 | 12.972 | 2481.245
13.104 | 1819.841 | 13.038 | 2438.349
13.17 | 1781.522 | 13.104 | 2399.627
13.236 | 1749.075 | 13.17 | 2354.274
13.302 | 1723.931 | 13.236 | 2312.663
13.368 | 1699.35 | 13.302 | 2279.103
13.433 | 1673.425 | 13.368 | 2237.922
13.499 | 1647.572 | 13.433 | 2202.897
13.565 | 1620.589 | 13.499 | 2176.115
13.63 | 1593.729 | 13.565 | 2140.776
13.696 | 1570.004 | 13.63 | 2100.902
13.761 | 1544.271 | 13.696 | 2071.254
13.827 | 1514.938 | 13.761 | 2041.671
13.892 | 1486.712 | 13.827 | 2006.236
13.958 | 1459.815 | 13.892 | 1980.674
14.023 | 1432.052 | 13.958 | 1959.082
14.089 | 1408.865 | 14.023 | 1930.647
14.154 | 1388.559 | 14.089 | 1900.298
14.219 | 1368.056 | 14.154 | 1873.866
14.285 | 1347.798 | 14.219 | 1848.495
14.35 | 1326.625 | 14.285 | 1820.66
14.415 | 1306.303 | 14.35 | 1797.306
14.48 | 1285.396 | 14.415 | 1771.156
14.545 | 1263.018 | 14.48 | 1740.376
14.61 | 1238.112 | 14.545 | 1708.275
14.675 | 1212.555 | 14.61 | 1679.333
14.74 | 1187.622 | 14.675 | 1654.723
14.805 | 1160.981 | 14.74 | 1633.625
14.87 | 1140.576 | 14.805 | 1613.714
14.935 | 1127.034 | 14.87 | 1588.437
15 | 1115.308 | 14.935 | 1564.565
15.065 | 1097.936 | 15 | 1539.151
15.129 | 1081.037 | 15.065 | 1524.004
15.194 | 1064.612 | 15.129 | 1507.383
15.259 | 1046.93 | 15.194 | 1490.457
15.323 | 1028.772 | 15.259 | 1465.568
15.388 | 1012.933 | 15.323 | 1446.119
15.453 | 997.516 | 15.388 | 1423.167
15.517 | 978.651 | 15.453 | 1401.521
15.582 | 960.54 | 15.517 | 1378.94
15.646 | 942.79 | 15.582 | 1361.373
15.71 | 927.653 | 15.646 | 1342.934
15.775 | 912.94 | 15.71 | 1323.957
15.839 | 899.046 | 15.775 | 1301.682
15.903 | 885.974 | 15.839 | 1284.046
15.968 | 872.767 | 15.903 | 1265.646
16.032 | 859.48 | 15.968 | 1246.028
16.096 | 843.227 | 16.032 | 1227.223
16.16 | 827.852 | 16.096 | 1212.91
16.224 | 815.849 | 16.16 | 1196.195
16.288 | 806.321 | 16.224 | 1182.907
16.352 | 795.186 | 16.288 | 1164.433
16.416 | 783.292 | 16.352 | 1144.677
16.48 | 772.174 | 16.416 | 1124.259
16.48 | 772.174 | 16.416 | 1124.259
16.544 | 760.978 | 16.48 | 1105.056
16.608 | 748.279 | 16.544 | 1094.589
16.671 | 735.557 | 16.608 | 1086.727
16.735 | 726.353 | 16.671 | 1074.571
16.799 | 718.62 | 16.735 | 1060.965
16.862 | 712.017 | 16.799 | 1050.365
16.926 | 700.303 | 16.862 | 1038.315
16.99 | 685.239 | 16.926 | 1019.253
17.053 | 670.549 | 16.99 | 863.404
17.117 | 656.232 | 17.053 | 618.469
17.18 | 648.179 | 17.117 | 439.299

## Vivid V40 (hidden)
Selador | Lamp |  | Wattage
Vivid | Lumileds K2 |  | 122 |  | Note: Owing to the variability of LEDs, output data and color matches should be viewed as approximate
Note: All data taken with room temperature fixture
| Beam Angle | Field Angle
Horizontal | 11.8 | 23.5
| Accessory Lens | Candela | Field Lumens | Beam Lumens | Lens Efficiency | Efficacy
| V40 | 10660 | 1130 | 710 | 100.4% | 9.2623
| For Field diameter at any distance, multiply distance by |  |  |  | 0.416
| For Beam diameter at any distance, multiply distance by |  |  |  | 0.20668
| Throw Distance (ft) | 10 | 15 | 20 | 25
| Throw Distance (m) | 3.048 | 4.572 | 6.096 | 7.62
| Field Diameter (ft) | 4.16 | 6.24 | 8.32 | 10.4
| Field Diameter (m) | 1.268 | 1.902 | 2.5359 | 3.1699
| Illuminance (fc) | 106.6 | 47.3778 | 26.65 | 17.056
| Illuminance (lux) | 1147.4317 | 509.9697 | 286.8579 | 183.5891
Test Distance | Iso-Illuminance Diagram grid lines
72 | 10 | 20 | 30 | 40
| 0.13889 | 0.27778 | 0.41667 | 0.55556
| Beam Angle | Field Angle
Vertical | 28.9 | 40.7
| For Field diameter at any distance, multiply distance by |  |  |  | 0.74181
| For Beam diameter at any distance, multiply distance by |  |  |  | 0.51537
| Throw Distance (ft) | 10 | 15 | 20 | 25
| Throw Distance (m) | 3.048 | 4.572 | 6.096 | 7.62
| Field Diameter (ft) | 7.4181 | 11.1271 | 14.8361 | 18.5452
| Field Diameter (m) | 2.261 | 3.3915 | 4.5221 | 5.6526
| Illuminance (fc) | 106.6 | 47.3778 | 26.65 | 17.056
| Illuminance (lux) | 1147.4317 | 509.9697 | 286.8579 | 183.5891
| X |  | Y
-32.12 | 0 | -32.221 | 137.863
-32.019 | 0 | -32.12 | 137.401
-31.917 | 0 | -32.019 | 136.734
-31.815 | 8.4 | -31.917 | 136.325
-31.714 | 22.096 | -31.815 | 137.52
-31.611 | 36.648 | -31.714 | 140
-31.509 | 51.834 | -31.611 | 141.561
-31.406 | 60.637 | -31.509 | 142.467
-31.303 | 60.779 | -31.406 | 141.743
-31.2 | 61.005 | -31.303 | 141.705
-31.097 | 60.806 | -31.2 | 145.02
-30.993 | 60.861 | -31.097 | 149.539
-30.89 | 60.831 | -30.993 | 151.288
-30.786 | 63.441 | -30.89 | 151.552
-30.681 | 64.322 | -30.786 | 152.318
-30.577 | 65.571 | -30.681 | 154.205
-30.472 | 65.982 | -30.577 | 155.538
-30.367 | 67.672 | -30.472 | 157.983
-30.262 | 67.908 | -30.367 | 159.956
-30.157 | 68.636 | -30.262 | 161.545
-30.051 | 68.703 | -30.157 | 164.89
-29.946 | 68.729 | -30.051 | 168.173
-29.84 | 69.649 | -29.946 | 171.801
-29.733 | 72.147 | -29.84 | 173.9
-29.627 | 72.039 | -29.733 | 174.726
-29.52 | 72.376 | -29.627 | 177.004
-29.413 | 73.473 | -29.52 | 179.992
-29.306 | 73.763 | -29.413 | 182.478
-29.199 | 74.01 | -29.306 | 183.505
-29.091 | 75.53 | -29.199 | 186.164
-28.983 | 76.881 | -29.091 | 187.571
-28.875 | 76.641 | -28.983 | 190.635
-28.767 | 76.324 | -28.875 | 194.828
-28.658 | 75.182 | -28.767 | 197.219
-28.55 | 76.439 | -28.658 | 201.128
-28.441 | 77.14 | -28.55 | 203.601
-28.332 | 79.24 | -28.441 | 207.309
-28.222 | 81.093 | -28.332 | 210.604
-28.113 | 83.632 | -28.222 | 214.423
-28.003 | 82.141 | -28.113 | 218.101
-27.893 | 81.967 | -28.003 | 221.487
-27.782 | 82.178 | -27.893 | 224.004
-27.672 | 82.502 | -27.782 | 229
-27.561 | 82.9 | -27.672 | 235.993
-27.45 | 84.893 | -27.561 | 239.778
-27.339 | 88.238 | -27.45 | 243.729
-27.228 | 88.162 | -27.339 | 249.893
-27.116 | 88.689 | -27.228 | 253.488
-27.004 | 89.175 | -27.116 | 257.438
-26.892 | 90.557 | -27.004 | 262.755
-26.78 | 91.259 | -26.892 | 266.503
-26.667 | 92.962 | -26.78 | 269.744
-26.554 | 93.393 | -26.667 | 274.53
-26.441 | 93.932 | -26.554 | 280.772
-26.328 | 93.951 | -26.441 | 286.533
-26.215 | 94.191 | -26.328 | 294.585
-26.101 | 94.43 | -26.215 | 301.044
-25.987 | 95.106 | -26.101 | 306.366
-25.873 | 96.217 | -25.987 | 311.071
-25.759 | 97.429 | -25.873 | 316.844
-25.644 | 99.76 | -25.759 | 324.692
-25.53 | 102.438 | -25.644 | 330.501
-25.415 | 104.092 | -25.53 | 337.507
-25.299 | 104.729 | -25.415 | 344.076
-25.184 | 106.26 | -25.299 | 350.608
-25.068 | 107.996 | -25.184 | 358.143
-24.953 | 108.618 | -25.068 | 367.351
-24.836 | 110.516 | -24.953 | 379.075
-24.72 | 110.631 | -24.836 | 388.387
-24.604 | 110.357 | -24.72 | 396.655
-24.487 | 110.931 | -24.604 | 403.818
-24.37 | 112.907 | -24.487 | 413.161
-24.253 | 115.014 | -24.37 | 422.102
-24.136 | 116.724 | -24.253 | 434.781
-24.018 | 117.833 | -24.136 | 446.901
-23.9 | 117.823 | -24.018 | 457.701
-23.782 | 118.508 | -23.9 | 467.608
-23.664 | 118.981 | -23.782 | 479.161
-23.546 | 120.797 | -23.664 | 490.066
-23.427 | 123.05 | -23.546 | 502.602
-23.308 | 124.504 | -23.427 | 517.617
-23.189 | 125.505 | -23.308 | 529.809
-23.07 | 125.307 | -23.189 | 542.143
-22.95 | 127.186 | -23.07 | 554.242
-22.83 | 128.75 | -22.95 | 568.321
-22.71 | 130.273 | -22.83 | 583.006
-22.59 | 130.336 | -22.71 | 599.782
-22.47 | 133.194 | -22.59 | 619.375
-22.349 | 136.005 | -22.47 | 640.013
-22.229 | 137.763 | -22.349 | 661.454
-22.108 | 139.88 | -22.229 | 682.92
-21.987 | 142.82 | -22.108 | 706.817
-21.865 | 143.153 | -21.987 | 730.361
-21.744 | 145.375 | -21.865 | 753.955
-21.622 | 146.726 | -21.744 | 776.272
-21.5 | 148.533 | -21.622 | 797.586
-21.378 | 149.279 | -21.5 | 820.051
-21.255 | 150.646 | -21.378 | 847.835
-21.132 | 152.105 | -21.255 | 878.833
-21.01 | 153.949 | -21.132 | 909.878
-20.887 | 156.632 | -21.01 | 943.844
-20.763 | 159.953 | -20.887 | 979.863
-20.64 | 163.161 | -20.763 | 1015.548
-20.516 | 165.74 | -20.64 | 1051.811
-20.392 | 168.405 | -20.516 | 1085.769
-20.268 | 171.122 | -20.392 | 1121.215
-20.144 | 172.8 | -20.268 | 1161.293
-20.02 | 176.328 | -20.144 | 1202.438
-19.895 | 178.947 | -20.02 | 1245.798
-19.77 | 182.479 | -19.895 | 1294.488
-19.645 | 185.55 | -19.77 | 1346.146
-19.52 | 187.656 | -19.645 | 1398.556
-19.395 | 190.039 | -19.52 | 1452.636
-19.269 | 192.412 | -19.395 | 1510.179
-19.143 | 195.815 | -19.269 | 1568.193
-19.017 | 200.431 | -19.143 | 1626.867
-18.891 | 205.058 | -19.017 | 1689.089
-18.765 | 209.604 | -18.891 | 1753.018
-18.638 | 214.662 | -18.765 | 1818.174
-18.512 | 219.605 | -18.638 | 1890.983
-18.385 | 225.212 | -18.512 | 1970.712
-18.257 | 231.014 | -18.385 | 2047.553
-18.13 | 234.842 | -18.257 | 2122.273
-18.003 | 241.187 | -18.13 | 2204.452
-17.875 | 247.261 | -18.003 | 2286.447
-17.747 | 254.664 | -17.875 | 2368.876
-17.619 | 262.559 | -17.747 | 2452.047
-17.491 | 269.474 | -17.619 | 2551.178
-17.362 | 273.673 | -17.491 | 2650.309
-17.234 | 279.717 | -17.362 | 2751.215
-17.105 | 285.799 | -17.234 | 2852.759
-16.976 | 292.648 | -17.105 | 2955.214
-16.847 | 301.048 | -16.976 | 3047.707
-16.718 | 309.96 | -16.847 | 3148.455
-16.588 | 317.421 | -16.718 | 3257.017
-16.459 | 327.927 | -16.588 | 3373.44
-16.329 | 339.627 | -16.459 | 3492.168
-16.199 | 351.074 | -16.329 | 3617.308
-16.069 | 361.91 | -16.199 | 3743.788
-15.938 | 372.14 | -16.069 | 3871.034
-15.808 | 382.155 | -15.938 | 3994.653
-15.677 | 391.897 | -15.808 | 4110.854
-15.546 | 402.764 | -15.677 | 4230.876
-15.415 | 413.506 | -15.546 | 4348.196
-15.284 | 426.194 | -15.415 | 4474.753
-15.153 | 439.874 | -15.284 | 4602.332
-15.021 | 454.216 | -15.153 | 4735.362
-14.89 | 468.686 | -15.021 | 4866.682
-14.758 | 485.841 | -14.89 | 4996.424
-14.626 | 501.678 | -14.758 | 5125.336
-14.494 | 516.059 | -14.626 | 5258.561
-14.361 | 530.628 | -14.494 | 5398.041
-14.229 | 547.515 | -14.361 | 5539.57
-14.096 | 564.291 | -14.229 | 5682.5
-13.964 | 581.625 | -14.096 | 5819.726
-13.831 | 599.052 | -13.964 | 5960.787
-13.698 | 617.354 | -13.831 | 6100.331
-13.564 | 639.505 | -13.698 | 6241.123
-13.431 | 658.529 | -13.564 | 6367.488
-13.297 | 680.208 | -13.431 | 6491.284
-13.164 | 704.097 | -13.297 | 6624.289
-13.03 | 729.756 | -13.164 | 6748.968
-12.896 | 755.226 | -13.03 | 6879.244
-12.762 | 785.322 | -12.896 | 7006.662
-12.628 | 815.131 | -12.762 | 7138.03
-12.493 | 842.574 | -12.628 | 7270.302
-12.359 | 868.802 | -12.493 | 7405.48
-12.224 | 900.596 | -12.359 | 7539.964
-12.089 | 932.959 | -12.224 | 7673.452
-11.954 | 967.79 | -12.089 | 7805.584
-11.819 | 1002.644 | -11.954 | 7933.563
-11.684 | 1039.926 | -11.819 | 8046.338
-11.549 | 1076.746 | -11.684 | 8159.257
-11.413 | 1116.86 | -11.549 | 8257.75
-11.278 | 1163.213 | -11.413 | 8368.766
-11.142 | 1212.123 | -11.278 | 8485.723
-11.006 | 1262.346 | -11.142 | 8599.291
-10.87 | 1310.345 | -11.006 | 8706.202
-10.734 | 1362.181 | -10.87 | 8806.435
-10.598 | 1417.702 | -10.734 | 8888.956
-10.461 | 1474.101 | -10.598 | 8964.698
-10.325 | 1534.754 | -10.461 | 9043.888
-10.188 | 1594.853 | -10.325 | 9127.746
-10.052 | 1656.659 | -10.188 | 9221.803
-9.915 | 1721.251 | -10.052 | 9311.246
-9.778 | 1787.65 | -9.915 | 9385.37
-9.641 | 1861.343 | -9.778 | 9460.588
-9.504 | 1939.15 | -9.641 | 9527.389
-9.366 | 2016.882 | -9.504 | 9604.004
-9.229 | 2102.749 | -9.366 | 9678.81
-9.092 | 2186.792 | -9.229 | 9745.852
-8.954 | 2273.543 | -9.092 | 9799.339
-8.816 | 2368.859 | -8.954 | 9849.767
-8.679 | 2474.561 | -8.816 | 9899.932
-8.541 | 2578.036 | -8.679 | 9947.994
-8.403 | 2683.33 | -8.541 | 9991.986
-8.265 | 2786.03 | -8.403 | 10033.708
-8.126 | 2892.996 | -8.265 | 10078.762
-7.988 | 3006.872 | -8.126 | 10124.157
-7.85 | 3128.136 | -7.988 | 10161.003
-7.711 | 3255.651 | -7.85 | 10200.124
-7.573 | 3387.087 | -7.711 | 10226.199
-7.434 | 3523.939 | -7.573 | 10263.899
-7.295 | 3655.09 | -7.434 | 10310.659
-7.156 | 3790.926 | -7.295 | 10340.103
-7.018 | 3927.256 | -7.156 | 10358.43
-6.879 | 4070.222 | -7.018 | 10377.111
-6.739 | 4213.764 | -6.879 | 10375.27
-6.6 | 4366.48 | -6.739 | 10379.354
-6.461 | 4528.138 | -6.6 | 10409.435
-6.322 | 4698.156 | -6.461 | 10433.6
-6.182 | 4862.841 | -6.322 | 10449.729
-6.043 | 5020.675 | -6.182 | 10463.088
-5.903 | 5182.994 | -6.043 | 10470.362
-5.764 | 5344.644 | -5.903 | 10474.78
-5.624 | 5516.255 | -5.764 | 10486.625
-5.484 | 5696.171 | -5.624 | 10495.828
-5.345 | 5872.971 | -5.484 | 10516.404
-5.205 | 6052.563 | -5.345 | 10522.892
-5.065 | 6231.213 | -5.205 | 10512.256
-4.925 | 6411.835 | -5.065 | 10509.692
-4.785 | 6593.817 | -4.925 | 10518.301
-4.645 | 6785.081 | -4.785 | 10528.371
-4.505 | 6978.033 | -4.645 | 10517.683
-4.364 | 7167.56 | -4.505 | 10513.789
-4.224 | 7346.581 | -4.364 | 10494.404
-4.084 | 7532.98 | -4.224 | 10483.77
-3.943 | 7712.011 | -4.084 | 10482.354
-3.803 | 7894.607 | -3.943 | 10484.924
-3.662 | 8081.068 | -3.803 | 10495.378
-3.522 | 8263.595 | -3.662 | 10520.497
-3.381 | 8427.062 | -3.522 | 10529.426
-3.241 | 8589.629 | -3.381 | 10536.264
-3.1 | 8744.048 | -3.241 | 10542.937
-2.96 | 8894.578 | -3.1 | 10537.09
-2.819 | 9052.486 | -2.96 | 10529.942
-2.678 | 9201.726 | -2.819 | 10538.64
-2.537 | 9350.601 | -2.678 | 10548.667
-2.397 | 9489.958 | -2.537 | 10554.559
-2.256 | 9606.284 | -2.397 | 10558.853
-2.115 | 9714.33 | -2.256 | 10570.577
-1.974 | 9819.724 | -2.115 | 10577.213
-1.833 | 9929.206 | -1.974 | 10581.614
-1.692 | 10034.028 | -1.833 | 10570.026
-1.551 | 10110.314 | -1.692 | 10563.982
-1.41 | 10198.878 | -1.551 | 10552.253
-1.269 | 10262.39 | -1.41 | 10565.796
-1.128 | 10343.373 | -1.269 | 10556.288
-0.987 | 10402.06 | -1.128 | 10556.306
-0.846 | 10454.037 | -0.987 | 10554.92
-0.705 | 10453.789 | -0.846 | 10562.789
-0.564 | 10481.392 | -0.705 | 10565.666
-0.423 | 10525.23 | -0.564 | 10597.006
-0.282 | 10553.101 | -0.423 | 10605.924
-0.141 | 10589.105 | -0.282 | 10611.074
0 | 10612.23 | -0.141 | 10603.293
0.141 | 10606.189 | 0 | 10612.23
0.282 | 10566.943 | 0.141 | 10593.383
0.423 | 10540.243 | 0.282 | 10596.169
0.564 | 10520.267 | 0.423 | 10585.226
0.705 | 10512.093 | 0.564 | 10585.076
0.846 | 10482.899 | 0.705 | 10602.364
0.987 | 10434.567 | 0.846 | 10625.297
1.128 | 10386.597 | 0.987 | 10640.613
1.269 | 10326.519 | 1.128 | 10650.996
1.41 | 10253.738 | 1.269 | 10647.936
1.551 | 10178.509 | 1.41 | 10636.106
1.692 | 10105.643 | 1.551 | 10620.262
1.833 | 10027.207 | 1.692 | 10627.616
1.974 | 9929.885 | 1.833 | 10646.34
2.115 | 9814.004 | 1.974 | 10633.062
2.256 | 9691.819 | 2.115 | 10615.496
2.397 | 9565.982 | 2.256 | 10620.374
2.537 | 9441.598 | 2.397 | 10616.71
2.678 | 9312.665 | 2.537 | 10604.015
2.819 | 9172.291 | 2.678 | 10590.409
2.96 | 9032.486 | 2.819 | 10583.864
3.1 | 8890.228 | 2.96 | 10590.334
3.241 | 8739.553 | 3.1 | 10605.831
3.381 | 8593.929 | 3.241 | 10592.885
3.522 | 8451.698 | 3.381 | 10592.857
3.662 | 8297.405 | 3.522 | 10578.322
3.803 | 8135.894 | 3.662 | 10568.854
3.943 | 7966.502 | 3.803 | 10570.904
4.084 | 7799.515 | 3.943 | 10592.168
4.224 | 7632.438 | 4.084 | 10584.835
4.364 | 7468.368 | 4.224 | 10575.216
4.505 | 7302.583 | 4.364 | 10579.978
4.645 | 7141.993 | 4.505 | 10579.46
4.785 | 6971.241 | 4.645 | 10571.802
4.925 | 6795.969 | 4.785 | 10581.905
5.065 | 6616.696 | 4.925 | 10590.486
5.205 | 6438.972 | 5.065 | 10597.568
5.345 | 6268.874 | 5.205 | 10592.523
5.484 | 6106.948 | 5.345 | 10592.285
5.624 | 5939.535 | 5.484 | 10569.333
5.764 | 5767.424 | 5.624 | 10548.769
5.903 | 5594.212 | 5.764 | 10532.941
6.043 | 5421.131 | 5.903 | 10512.816
6.182 | 5245.576 | 6.043 | 10483.114
6.322 | 5071.212 | 6.182 | 10457.167
6.461 | 4905.372 | 6.322 | 10446.374
6.6 | 4741.752 | 6.461 | 10429.971
6.739 | 4581.652 | 6.6 | 10403.852
6.879 | 4422.357 | 6.739 | 10370.05
7.018 | 4274.65 | 6.879 | 10340.355
7.156 | 4136.812 | 7.018 | 10311.241
7.295 | 3999.933 | 7.156 | 10283.742
7.434 | 3866.136 | 7.295 | 10264.694
7.573 | 3727.239 | 7.434 | 10244.498
7.711 | 3593.649 | 7.573 | 10203.43
7.85 | 3459.609 | 7.711 | 10166.681
7.988 | 3335.589 | 7.85 | 10145.602
8.126 | 3215.587 | 7.988 | 10115.509
8.265 | 3095.087 | 8.126 | 10084.531
8.403 | 2977.923 | 8.265 | 10055.79
8.541 | 2861.325 | 8.403 | 10017.133
8.679 | 2750.184 | 8.541 | 9969.486
8.816 | 2641.457 | 8.679 | 9923.077
8.954 | 2535.561 | 8.816 | 9873.969
9.092 | 2435.037 | 8.954 | 9817.821
9.229 | 2342.966 | 9.092 | 9772.351
9.366 | 2256.635 | 9.229 | 9710.932
9.504 | 2173.956 | 9.366 | 9635.91
9.641 | 2090.722 | 9.504 | 9565.705
9.778 | 2013.674 | 9.641 | 9508.591
9.915 | 1940.691 | 9.778 | 9444.765
10.052 | 1867.581 | 9.915 | 9361.967
10.188 | 1794.398 | 10.052 | 9280.8
10.325 | 1726.409 | 10.188 | 9200.82
10.461 | 1655.978 | 10.325 | 9105.006
10.598 | 1589.778 | 10.461 | 9014.861
10.734 | 1528.522 | 10.598 | 8920.133
10.87 | 1469.114 | 10.734 | 8829.849
11.006 | 1413.328 | 10.87 | 8737.373
11.142 | 1361.824 | 11.006 | 8630.781
11.278 | 1312.759 | 11.142 | 8498.083
11.413 | 1267.325 | 11.278 | 8381.866
11.549 | 1224.885 | 11.413 | 8265.805
11.684 | 1177.219 | 11.549 | 8160.94
11.819 | 1132.971 | 11.684 | 8054.583
11.954 | 1089.204 | 11.819 | 7957.488
12.089 | 1046.826 | 11.954 | 7838.254
12.224 | 1008.745 | 12.089 | 7716.724
12.359 | 977.459 | 12.224 | 7575.435
12.493 | 946.004 | 12.359 | 7450.861
12.628 | 915.093 | 12.493 | 7323.032
12.762 | 886.129 | 12.628 | 7199.134
12.896 | 857.887 | 12.762 | 7072.19
13.03 | 827.612 | 12.896 | 6950.958
13.164 | 797.681 | 13.03 | 6829.828
13.297 | 769.882 | 13.164 | 6689.37
13.431 | 745.609 | 13.297 | 6550.671
13.564 | 722.48 | 13.431 | 6406.629
13.698 | 701.686 | 13.564 | 6271.18
13.831 | 681.758 | 13.698 | 6117.45
13.964 | 661.16 | 13.831 | 5960.282
14.096 | 640.877 | 13.964 | 5806.021
14.229 | 623.069 | 14.096 | 5668.272
14.361 | 606.462 | 14.229 | 5530.606
14.494 | 590.037 | 14.361 | 5393.105
14.626 | 572.886 | 14.494 | 5263.054
14.758 | 556.766 | 14.626 | 5128.082
14.89 | 539.211 | 14.758 | 4990.772
15.021 | 520.212 | 14.89 | 4858.17
15.153 | 501.975 | 15.021 | 4720.329
15.284 | 487.642 | 15.153 | 4584.099
15.415 | 475.988 | 15.284 | 4451.732
15.546 | 463.939 | 15.415 | 4322.476
15.677 | 451.701 | 15.546 | 4194.678
15.808 | 439.33 | 15.677 | 4064.83
15.938 | 428.201 | 15.808 | 3939.387
16.069 | 415.596 | 15.938 | 3811.676
16.199 | 401.926 | 16.069 | 3689.735
16.329 | 390.4 | 16.199 | 3565.161
16.459 | 382.537 | 16.329 | 3443.857
16.588 | 373.982 | 16.459 | 3323.701
16.718 | 365.093 | 16.588 | 3207.531
16.847 | 356.869 | 16.718 | 3098.726
16.976 | 347.856 | 16.847 | 2996.598
17.105 | 337.926 | 16.976 | 2892.562
17.234 | 329.116 | 17.105 | 2790.131
17.362 | 320.823 | 17.234 | 2691.753
17.491 | 312.743 | 17.362 | 2590.818
17.619 | 304.57 | 17.491 | 2490.339
17.747 | 295.596 | 17.619 | 2394.919
17.875 | 288.251 | 17.747 | 2302.342
18.003 | 281.432 | 17.875 | 2212.161
18.13 | 275.112 | 18.003 | 2124.42
18.257 | 270.721 | 18.13 | 2039.627
18.385 | 266.592 | 18.257 | 1957.955
18.512 | 263.165 | 18.385 | 1883.09
18.638 | 258.849 | 18.512 | 1810.09
18.765 | 253.453 | 18.638 | 1739.277
18.891 | 246.308 | 18.765 | 1668.193
19.017 | 238.976 | 18.891 | 1604.58
19.143 | 233.22 | 19.017 | 1542.767
19.269 | 227.407 | 19.143 | 1482.92
19.395 | 223.405 | 19.269 | 1426.506
19.52 | 221.259 | 19.395 | 1370
19.645 | 218.436 | 19.52 | 1314.258
19.77 | 216.111 | 19.645 | 1264.149
19.895 | 213.714 | 19.77 | 1216.077
20.02 | 208.936 | 19.895 | 1167.884
20.144 | 203.911 | 20.02 | 1122.128
20.268 | 199.573 | 20.144 | 1081.363
20.392 | 195.924 | 20.268 | 1038.672
20.516 | 193.261 | 20.392 | 1001.686
20.64 | 190.457 | 20.516 | 966.824
20.763 | 187.251 | 20.64 | 929.659
20.887 | 184.681 | 20.763 | 893.617
21.01 | 182.427 | 20.887 | 861.64
21.132 | 179.736 | 21.01 | 829.052
21.255 | 178.084 | 21.132 | 796.962
21.378 | 177.312 | 21.255 | 769.377
21.5 | 176.01 | 21.378 | 744.422
21.622 | 173.314 | 21.5 | 719.94
21.744 | 171.267 | 21.622 | 695.04
21.865 | 168.48 | 21.744 | 670.747
21.987 | 165.046 | 21.865 | 647.862
22.108 | 162.197 | 21.987 | 625.962
22.229 | 160.171 | 22.108 | 607.595
22.349 | 157.463 | 22.229 | 589.436
22.47 | 155.147 | 22.349 | 572.496
22.59 | 152.717 | 22.47 | 557.39
22.71 | 150.039 | 22.59 | 541.7
22.83 | 148.398 | 22.71 | 525.118
22.95 | 147.192 | 22.83 | 510.011
23.07 | 145.776 | 22.95 | 495.337
23.189 | 144.421 | 23.07 | 479.802
23.308 | 142.682 | 23.189 | 465.041
23.427 | 140.762 | 23.308 | 452.809
23.546 | 139.556 | 23.427 | 440.237
23.664 | 137.514 | 23.546 | 427.048
23.782 | 134.838 | 23.664 | 416.243
23.9 | 132.46 | 23.782 | 403.439
24.018 | 130.418 | 23.9 | 393.695
24.136 | 128.121 | 24.018 | 381.981
24.253 | 127.248 | 24.136 | 370.868
24.37 | 127.601 | 24.253 | 358.888
24.487 | 127.956 | 24.37 | 350.323
24.604 | 129.551 | 24.487 | 341.675
24.72 | 131.403 | 24.604 | 333.227
24.836 | 130.813 | 24.72 | 325.087
24.953 | 128.295 | 24.836 | 318.289
25.068 | 125.584 | 24.953 | 312.379
25.184 | 122.93 | 25.068 | 303.183
25.299 | 119.686 | 25.184 | 296.839
25.415 | 118.658 | 25.299 | 292.545
25.53 | 119.397 | 25.415 | 288.803
25.644 | 119.233 | 25.53 | 280.557
25.759 | 117.395 | 25.644 | 275.055
25.873 | 114.672 | 25.759 | 268.722
25.987 | 113.323 | 25.873 | 262.827
26.101 | 111.232 | 25.987 | 257.446
26.215 | 108.909 | 26.101 | 251.667
26.328 | 108.011 | 26.215 | 247.878
26.441 | 108.477 | 26.328 | 242.148
26.554 | 107.906 | 26.441 | 237.161
26.667 | 107.407 | 26.554 | 234.113
26.78 | 106.905 | 26.667 | 229.482
26.892 | 106.249 | 26.78 | 227.737
27.004 | 105.74 | 26.892 | 225.007
27.116 | 105.68 | 27.004 | 221.51
27.228 | 105.96 | 27.116 | 216.899
27.339 | 104.726 | 27.228 | 213.243
27.45 | 102.115 | 27.339 | 208.049
27.561 | 99.297 | 27.45 | 201.872
27.672 | 97.304 | 27.561 | 195.239
27.782 | 96.296 | 27.672 | 190.63
27.893 | 96.475 | 27.782 | 188.334
28.003 | 97.542 | 27.893 | 185.792
28.113 | 98.113 | 28.003 | 183.466
28.222 | 98.803 | 28.113 | 181.474
28.332 | 98.563 | 28.222 | 178.381
28.441 | 97.148 | 28.332 | 172.894
28.55 | 95.058 | 28.441 | 168.895
28.658 | 93.27 | 28.55 | 166.283
28.767 | 92.89 | 28.658 | 165.306
28.875 | 93.378 | 28.767 | 164.401
28.983 | 94.544 | 28.875 | 160.76
29.091 | 93.686 | 28.983 | 157.057
29.199 | 91.424 | 29.091 | 152.135
29.306 | 89.469 | 29.199 | 149.139
29.413 | 87.782 | 29.306 | 145.001
29.52 | 85.077 | 29.413 | 143.973
29.627 | 81.949 | 29.52 | 143.098
29.733 | 81.561 | 29.627 | 142.865
29.84 | 83.286 | 29.733 | 140.723
29.946 | 85.39 | 29.84 | 139.625
30.051 | 86.606 | 29.946 | 138.233
30.157 | 87.089 | 30.051 | 136.054
30.262 | 86.38 | 30.157 | 132.792
30.367 | 84.259 | 30.262 | 129.714
30.472 | 83.411 | 30.367 | 127.94
30.577 | 83.39 | 30.472 | 127.025
30.681 | 82.908 | 30.577 | 125.854
30.786 | 82.046 | 30.681 | 125.427
30.89 | 81.851 | 30.786 | 125.081
30.993 | 81.907 | 30.89 | 123.722
30.993 | 81.907 | 30.89 | 123.722
31.097 | 81.455 | 30.993 | 124.084
31.2 | 81.298 | 31.097 | 123.051
31.303 | 80.627 | 31.2 | 123.921
31.406 | 79.568 | 31.303 | 123.433
31.509 | 78.972 | 31.406 | 122.001
31.611 | 79.061 | 31.509 | 117.687
31.714 | 76.948 | 31.611 | 114.72
31.815 | 73.696 | 31.714 | 112.682
31.917 | 72.29 | 31.815 | 95.865
32.019 | 72.225 | 31.917 | 69.379
32.12 | 72.042 | 32.019 | 50.598

## Vivid H50 (hidden)
Selador | Lamp |  | Wattage
Vivid | Lumileds K2 |  | 122 |  | Note: Owing to the variability of LEDs, output data and color matches should be viewed as approximate
Note: All data taken with room temperature fixture
| Beam Angle | Field Angle
Horizontal | 58.7 | 72.3
| Accessory Lens | Candela | Field Lumens | Beam Lumens | Lens Efficiency | Efficacy
| H50 | 6450 | 1080 | 570 | 96% | 8.8525
| For Field diameter at any distance, multiply distance by |  |  |  | 1.4611
| For Beam diameter at any distance, multiply distance by |  |  |  | 1.1246
| Throw Distance (ft) | 10 | 15 | 20 | 25
| Throw Distance (m) | 3.048 | 4.572 | 6.096 | 7.62
| Field Diameter (ft) | 14.611 | 21.9165 | 29.222 | 36.5275
| Field Diameter (m) | 4.4534 | 6.6802 | 8.9069 | 11.1336
| Illuminance (fc) | 64.5 | 28.6667 | 16.125 | 10.32
| Illuminance (lux) | 694.2715 | 308.5651 | 173.5679 | 111.0834
Test Distance | Iso-Illuminance Diagram grid lines
61 | 10 | 20 | 30 | 40
| 0.16393 | 0.32787 | 0.4918 | 0.65574
| Beam Angle | Field Angle
Vertical | 10 | 21.9
| For Field diameter at any distance, multiply distance by |  |  |  | 0.38695
| For Beam diameter at any distance, multiply distance by |  |  |  | 0.17498
| Throw Distance (ft) | 10 | 15 | 20 | 25
| Throw Distance (m) | 3.048 | 4.572 | 6.096 | 7.62
| Field Diameter (ft) | 3.8695 | 5.8042 | 7.739 | 9.6737
| Field Diameter (m) | 1.1794 | 1.7691 | 2.3588 | 2.9486
| Illuminance (fc) | 64.5 | 28.6667 | 16.125 | 10.32
| Illuminance (lux) | 694.2715 | 308.5651 | 173.5679 | 111.0834
| X |  | Y
-36.538 | 0 | -36.646 | 38.886
-36.431 | 0 | -36.538 | 39.463
-36.323 | 0 | -36.431 | 39.47
-36.214 | 109.477 | -36.323 | 38.322
-36.106 | 299.625 | -36.214 | 37.981
-35.997 | 494.895 | -36.106 | 39.053
-35.888 | 697.62 | -35.997 | 38.639
-35.778 | 830.487 | -35.888 | 39.089
-35.669 | 861.206 | -35.778 | 39.499
-35.559 | 891.946 | -35.669 | 39.479
-35.448 | 922.881 | -35.559 | 37.722
-35.338 | 950.18 | -35.448 | 39.084
-35.227 | 982.737 | -35.338 | 39.24
-35.116 | 1015.331 | -35.227 | 39.219
-35.004 | 1046.501 | -35.116 | 38.814
-34.892 | 1078.167 | -35.004 | 40.355
-34.78 | 1116.411 | -34.892 | 40.467
-34.667 | 1156.526 | -34.78 | 40.13
-34.555 | 1195.382 | -34.667 | 40.755
-34.442 | 1235.508 | -34.555 | 41.306
-34.328 | 1278.851 | -34.442 | 41.546
-34.215 | 1319.302 | -34.328 | 41.547
-34.101 | 1360.42 | -34.215 | 42.424
-33.986 | 1404.606 | -34.101 | 42.253
-33.872 | 1449.322 | -33.986 | 42.417
-33.757 | 1494.295 | -33.872 | 41.846
-33.641 | 1542.66 | -33.757 | 41.512
-33.526 | 1587.201 | -33.641 | 41.543
-33.41 | 1630.486 | -33.526 | 41.739
-33.294 | 1677.329 | -33.41 | 42.752
-33.177 | 1729.703 | -33.294 | 43.855
-33.061 | 1778.568 | -33.177 | 45.371
-32.943 | 1829.836 | -33.061 | 46.648
-32.826 | 1878.337 | -32.943 | 47.657
-32.708 | 1925.638 | -32.826 | 47.757
-32.59 | 1972.549 | -32.708 | 46.96
-32.472 | 2026.221 | -32.59 | 46.583
-32.353 | 2075.279 | -32.472 | 46.685
-32.234 | 2128.41 | -32.353 | 45.742
-32.115 | 2173.952 | -32.234 | 46.476
-31.995 | 2226.563 | -32.115 | 49.369
-31.876 | 2282.982 | -31.995 | 50.708
-31.755 | 2338.728 | -31.876 | 51.413
-31.635 | 2393.684 | -31.755 | 53.291
-31.514 | 2450.167 | -31.635 | 53.238
-31.393 | 2499.483 | -31.514 | 52.447
-31.271 | 2545.713 | -31.393 | 53.102
-31.15 | 2593.275 | -31.271 | 53.538
-31.027 | 2638.303 | -31.15 | 53.514
-30.905 | 2687.951 | -31.027 | 53.884
-30.782 | 2742.707 | -30.905 | 55.187
-30.659 | 2799.066 | -30.782 | 55.096
-30.536 | 2856.532 | -30.659 | 55.604
-30.412 | 2911.88 | -30.536 | 55.184
-30.288 | 2958.027 | -30.412 | 54.468
-30.164 | 3006.907 | -30.288 | 54.943
-30.039 | 3053.081 | -30.164 | 56.741
-29.914 | 3103.93 | -30.039 | 58.291
-29.789 | 3149.482 | -29.914 | 60.033
-29.664 | 3199.707 | -29.789 | 60.625
-29.538 | 3246.444 | -29.664 | 61.037
-29.412 | 3288.897 | -29.538 | 60.577
-29.285 | 3334.24 | -29.412 | 60.351
-29.158 | 3377.316 | -29.285 | 61.076
-29.031 | 3427.28 | -29.158 | 60.534
-28.904 | 3477.318 | -29.031 | 59.911
-28.776 | 3523.635 | -28.904 | 59.832
-28.648 | 3567.374 | -28.776 | 60.094
-28.519 | 3613.002 | -28.648 | 61.171
-28.391 | 3653.191 | -28.519 | 63
-28.262 | 3693.218 | -28.391 | 62.77
-28.132 | 3732.891 | -28.262 | 63.212
-28.003 | 3764.178 | -28.132 | 63.233
-27.873 | 3792.5 | -28.003 | 64.251
-27.743 | 3830.266 | -27.873 | 64.241
-27.612 | 3868.442 | -27.743 | 64.698
-27.481 | 3900.385 | -27.612 | 64.795
-27.35 | 3940.396 | -27.481 | 65.219
-27.218 | 3975.726 | -27.35 | 65.45
-27.087 | 4004.561 | -27.218 | 65.055
-26.954 | 4027.778 | -27.087 | 65.798
-26.822 | 4056.383 | -26.954 | 66.32
-26.689 | 4080.376 | -26.822 | 67.215
-26.556 | 4104.2 | -26.689 | 67.06
-26.423 | 4126.982 | -26.556 | 67.306
-26.289 | 4150.534 | -26.423 | 68.054
-26.155 | 4176.535 | -26.289 | 68.718
-26.021 | 4203.727 | -26.155 | 68.877
-25.886 | 4225.734 | -26.021 | 69.901
-25.751 | 4253.988 | -25.886 | 71.364
-25.616 | 4280.053 | -25.751 | 71.669
-25.481 | 4292.441 | -25.616 | 71.737
-25.345 | 4301.316 | -25.481 | 72.272
-25.209 | 4319.769 | -25.345 | 72.545
-25.072 | 4337.362 | -25.209 | 72.713
-24.935 | 4354.541 | -25.072 | 72.675
-24.798 | 4377.758 | -24.935 | 72.868
-24.661 | 4401.799 | -24.798 | 74.206
-24.523 | 4416.399 | -24.661 | 75.231
-24.385 | 4436.116 | -24.523 | 75.515
-24.247 | 4449.05 | -24.385 | 76.252
-24.109 | 4462.793 | -24.247 | 77.764
-23.97 | 4477.687 | -24.109 | 79.116
-23.831 | 4496.289 | -23.97 | 80.285
-23.691 | 4508.306 | -23.831 | 80.873
-23.551 | 4522.964 | -23.691 | 81.557
-23.411 | 4536.684 | -23.551 | 83.401
-23.271 | 4555.773 | -23.411 | 85.282
-23.13 | 4574.47 | -23.271 | 86.094
-22.989 | 4585.591 | -23.13 | 87.049
-22.848 | 4600.078 | -22.989 | 87.461
-22.707 | 4613.745 | -22.848 | 87.285
-22.565 | 4633.287 | -22.707 | 87.475
-22.423 | 4649.185 | -22.565 | 88.561
-22.28 | 4668.431 | -22.423 | 90.244
-22.137 | 4697.595 | -22.28 | 92.254
-21.994 | 4721.706 | -22.137 | 93.317
-21.851 | 4737.355 | -21.994 | 94.781
-21.708 | 4742.432 | -21.851 | 95.544
-21.564 | 4757.895 | -21.708 | 96.019
-21.42 | 4778.193 | -21.564 | 97.178
-21.275 | 4805.688 | -21.42 | 98.119
-21.13 | 4820.11 | -21.275 | 99.314
-20.985 | 4841.818 | -21.13 | 101.749
-20.84 | 4866.662 | -20.985 | 104.216
-20.695 | 4892.101 | -20.84 | 105.876
-20.549 | 4909.142 | -20.695 | 108.692
-20.403 | 4927.193 | -20.549 | 111.934
-20.256 | 4951.004 | -20.403 | 113.282
-20.11 | 4977.973 | -20.256 | 114.647
-19.963 | 4999.989 | -20.11 | 116.189
-19.815 | 5024.883 | -19.963 | 117.816
-19.668 | 5040.666 | -19.815 | 119.045
-19.52 | 5059.623 | -19.668 | 121.616
-19.372 | 5079.025 | -19.52 | 123.195
-19.224 | 5105.554 | -19.372 | 124.902
-19.075 | 5127.542 | -19.224 | 127.44
-18.926 | 5143.427 | -19.075 | 131.185
-18.777 | 5161.103 | -18.926 | 134.619
-18.628 | 5188.311 | -18.777 | 138.44
-18.478 | 5214.159 | -18.628 | 143.004
-18.328 | 5236.9 | -18.478 | 146.227
-18.178 | 5261.116 | -18.328 | 149.458
-18.028 | 5280.657 | -18.178 | 152.317
-17.877 | 5299.098 | -18.028 | 155.385
-17.726 | 5313.693 | -17.877 | 158.329
-17.575 | 5334.178 | -17.726 | 163.113
-17.424 | 5349.182 | -17.575 | 168.162
-17.272 | 5361.989 | -17.424 | 173.889
-17.12 | 5377.009 | -17.272 | 179.919
-16.968 | 5402.029 | -17.12 | 186.162
-16.815 | 5423.651 | -16.968 | 191.897
-16.663 | 5437.651 | -16.815 | 199.086
-16.51 | 5452.502 | -16.663 | 205.874
-16.357 | 5473.964 | -16.51 | 213.108
-16.203 | 5498.804 | -16.357 | 219.555
-16.049 | 5517.699 | -16.203 | 227.397
-15.896 | 5545.91 | -16.049 | 234.689
-15.741 | 5565.454 | -15.896 | 241.115
-15.587 | 5582.516 | -15.741 | 247.922
-15.432 | 5597.925 | -15.587 | 255.448
-15.278 | 5617.428 | -15.432 | 263.626
-15.123 | 5634.324 | -15.278 | 271.728
-14.967 | 5661.555 | -15.123 | 279.417
-14.812 | 5691.459 | -14.967 | 287.564
-14.656 | 5721.05 | -14.812 | 298.296
-14.5 | 5742.832 | -14.656 | 309.093
-14.344 | 5771.809 | -14.5 | 320.206
-14.188 | 5800.257 | -14.344 | 328.823
-14.031 | 5821.834 | -14.188 | 340.277
-13.874 | 5835.001 | -14.031 | 350.582
-13.717 | 5855.451 | -13.874 | 361.56
-13.56 | 5873.408 | -13.717 | 375.307
-13.403 | 5900.263 | -13.56 | 388.445
-13.245 | 5926.247 | -13.403 | 399.839
-13.087 | 5946.829 | -13.245 | 413.78
-12.929 | 5960.022 | -13.087 | 426.952
-12.771 | 5969.757 | -12.929 | 440.761
-12.612 | 5982.478 | -12.771 | 457.012
-12.454 | 5997.822 | -12.612 | 474.689
-12.295 | 6009.029 | -12.454 | 488.642
-12.136 | 6019.471 | -12.295 | 504.966
-11.976 | 6028.298 | -12.136 | 521.832
-11.817 | 6040.727 | -11.976 | 540.582
-11.657 | 6056.902 | -11.817 | 559.806
-11.498 | 6061.223 | -11.657 | 578.485
-11.338 | 6066.678 | -11.498 | 599.666
-11.178 | 6075.647 | -11.338 | 619.491
-11.017 | 6079.969 | -11.178 | 639.584
-10.857 | 6084.88 | -11.017 | 662.972
-10.696 | 6089.918 | -10.857 | 687.665
-10.535 | 6093.899 | -10.696 | 714.985
-10.374 | 6095.687 | -10.535 | 743.398
-10.213 | 6101.876 | -10.374 | 773.76
-10.052 | 6115.563 | -10.213 | 804.765
-9.89 | 6128.838 | -10.052 | 832.696
-9.729 | 6133.14 | -9.89 | 865.008
-9.567 | 6137.936 | -9.729 | 899.594
-9.405 | 6148.211 | -9.567 | 937.817
-9.243 | 6161.107 | -9.405 | 977.004
-9.08 | 6173.031 | -9.243 | 1018.621
-8.918 | 6184.818 | -9.08 | 1063.412
-8.755 | 6189.478 | -8.918 | 1110.478
-8.593 | 6197.004 | -8.755 | 1156.712
-8.43 | 6202.025 | -8.593 | 1207.408
-8.267 | 6211.875 | -8.43 | 1262.51
-8.104 | 6223.842 | -8.267 | 1320.395
-7.94 | 6240.65 | -8.104 | 1380.759
-7.777 | 6248.441 | -7.94 | 1446.268
-7.614 | 6254.534 | -7.777 | 1513.536
-7.45 | 6265.977 | -7.614 | 1583.188
-7.286 | 6275.369 | -7.45 | 1655.317
-7.122 | 6283.595 | -7.286 | 1736.038
-6.958 | 6296.394 | -7.122 | 1818.495
-6.794 | 6305.884 | -6.958 | 1908.402
-6.63 | 6317.972 | -6.794 | 2003.424
-6.466 | 6336.655 | -6.63 | 2103.065
-6.301 | 6343.663 | -6.466 | 2200.788
-6.137 | 6351.175 | -6.301 | 2305.44
-5.972 | 6355.974 | -6.137 | 2412.45
-5.807 | 6364.207 | -5.972 | 2526.937
-5.642 | 6364.972 | -5.807 | 2646.506
-5.478 | 6372.229 | -5.642 | 2768.289
-5.313 | 6378.332 | -5.478 | 2887.901
-5.147 | 6385.583 | -5.313 | 3011.711
-4.982 | 6382.503 | -5.147 | 3139.275
-4.817 | 6385.306 | -4.982 | 3264.594
-4.652 | 6381.229 | -4.817 | 3393.792
-4.486 | 6388.265 | -4.652 | 3527.334
-4.321 | 6398.679 | -4.486 | 3674.341
-4.155 | 6412.695 | -4.321 | 3827.683
-3.989 | 6415.979 | -4.155 | 3972.305
-3.824 | 6426.192 | -3.989 | 4122.434
-3.658 | 6431.296 | -3.824 | 4264.86
-3.492 | 6436.303 | -3.658 | 4407.476
-3.326 | 6454.574 | -3.492 | 4546.763
-3.16 | 6453.638 | -3.326 | 4691.995
-2.994 | 6457.363 | -3.16 | 4827.906
-2.828 | 6462.184 | -2.994 | 4967.253
-2.662 | 6464.904 | -2.828 | 5099.496
-2.496 | 6458.24 | -2.662 | 5230.681
-2.33 | 6462.698 | -2.496 | 5361.26
-2.163 | 6463.893 | -2.33 | 5483.539
-1.997 | 6463.989 | -2.163 | 5588.593
-1.831 | 6453.495 | -1.997 | 5694.539
-1.664 | 6446.376 | -1.831 | 5792.887
-1.498 | 6438.565 | -1.664 | 5878.15
-1.332 | 6439.317 | -1.498 | 5954.355
-1.165 | 6431.893 | -1.332 | 6038.539
-0.999 | 6417.517 | -1.165 | 6113.701
-0.832 | 6391.729 | -0.999 | 6184.622
-0.666 | 6378.412 | -0.832 | 6246.54
-0.499 | 6373.059 | -0.666 | 6302.65
-0.333 | 6369.642 | -0.499 | 6332.073
-0.166 | 6363.736 | -0.333 | 6356.521
0 | 6367.527 | -0.166 | 6361.791
0.166 | 6368.046 | 0 | 6367.527
0.333 | 6369.375 | 0.166 | 6363.336
0.499 | 6365.659 | 0.333 | 6359.344
0.666 | 6366.185 | 0.499 | 6329.441
0.832 | 6368.189 | 0.666 | 6294.963
0.999 | 6354.862 | 0.832 | 6271.301
1.165 | 6346.654 | 0.999 | 6230.316
1.332 | 6346.046 | 1.165 | 6177.225
1.498 | 6349.588 | 1.332 | 6119.5
1.664 | 6343.42 | 1.498 | 6040.564
1.831 | 6344.59 | 1.664 | 5949.944
1.997 | 6346.781 | 1.831 | 5854.062
2.163 | 6348.979 | 1.997 | 5754.834
2.33 | 6340.537 | 2.163 | 5642.524
2.496 | 6331.426 | 2.33 | 5515.982
2.662 | 6321.376 | 2.496 | 5383.961
2.828 | 6311.572 | 2.662 | 5256.261
2.994 | 6300.136 | 2.828 | 5126.885
3.16 | 6295.666 | 2.994 | 4986.478
3.326 | 6284.181 | 3.16 | 4844.86
3.492 | 6277.174 | 3.326 | 4706.044
3.658 | 6268.723 | 3.492 | 4565.537
3.824 | 6258.459 | 3.658 | 4416.532
3.989 | 6250.989 | 3.824 | 4261.731
4.155 | 6259.252 | 3.989 | 4113.098
4.321 | 6255.523 | 4.155 | 3962.983
4.486 | 6243.205 | 4.321 | 3808.872
4.652 | 6233.314 | 4.486 | 3670.127
4.817 | 6223.33 | 4.652 | 3527.314
4.982 | 6211.631 | 4.817 | 3385.042
5.147 | 6202.284 | 4.982 | 3245.576
5.313 | 6191.083 | 5.147 | 3112.618
5.478 | 6182.836 | 5.313 | 2977.48
5.642 | 6170.214 | 5.478 | 2845.947
5.807 | 6156.615 | 5.642 | 2718.637
5.972 | 6144.262 | 5.807 | 2590.827
6.137 | 6137.135 | 5.972 | 2475.395
6.301 | 6130.374 | 6.137 | 2363.713
6.466 | 6124.094 | 6.301 | 2253.239
6.63 | 6115.123 | 6.466 | 2147.545
6.794 | 6098.253 | 6.63 | 2044.808
6.958 | 6076.011 | 6.794 | 1944.777
7.122 | 6055.795 | 6.958 | 1848.759
7.286 | 6035.735 | 7.122 | 1758.066
7.45 | 6016.062 | 7.286 | 1677.243
7.614 | 6010.68 | 7.45 | 1601.191
7.777 | 6002.05 | 7.614 | 1523.947
7.94 | 5986.156 | 7.777 | 1449.463
8.104 | 5960.571 | 7.94 | 1378.272
8.267 | 5940.684 | 8.104 | 1308.141
8.43 | 5924.9 | 8.267 | 1244.244
8.593 | 5905.775 | 8.43 | 1185.654
8.755 | 5896.488 | 8.593 | 1131.913
8.918 | 5890.668 | 8.755 | 1082.739
9.08 | 5881.317 | 8.918 | 1035.042
9.243 | 5864.035 | 9.08 | 985.795
9.405 | 5859.305 | 9.243 | 945.597
9.567 | 5861.249 | 9.405 | 904.792
9.729 | 5852.847 | 9.567 | 866.02
9.89 | 5843.886 | 9.729 | 831.179
10.052 | 5833.703 | 9.89 | 795.795
10.213 | 5823.191 | 10.052 | 760.143
10.374 | 5800.525 | 10.213 | 726.061
10.535 | 5780.397 | 10.374 | 696.278
10.696 | 5763.439 | 10.535 | 667.24
10.857 | 5750.51 | 10.696 | 641.36
11.017 | 5742.534 | 10.857 | 614.063
11.178 | 5742.262 | 11.017 | 590.762
11.338 | 5735.588 | 11.178 | 567.276
11.498 | 5724.932 | 11.338 | 548.7
11.657 | 5713.944 | 11.498 | 531.127
11.817 | 5708.683 | 11.657 | 512.833
11.976 | 5696.953 | 11.817 | 494.304
12.136 | 5682.638 | 11.976 | 476.269
12.295 | 5668.48 | 12.136 | 457.771
12.454 | 5656.282 | 12.295 | 441.894
12.612 | 5643.878 | 12.454 | 427.339
12.771 | 5626.124 | 12.612 | 413.662
12.929 | 5606.491 | 12.771 | 400.292
13.087 | 5592.91 | 12.929 | 388.402
13.245 | 5577.764 | 13.087 | 375.464
13.403 | 5565.517 | 13.245 | 365.5
13.56 | 5556.537 | 13.403 | 355.671
13.717 | 5551.216 | 13.56 | 345.746
13.874 | 5534.486 | 13.717 | 334.644
14.031 | 5505.794 | 13.874 | 323.316
14.188 | 5478.815 | 14.031 | 311.884
14.344 | 5463.978 | 14.188 | 301.959
14.5 | 5445.47 | 14.344 | 291.39
14.656 | 5431.332 | 14.5 | 282.778
14.812 | 5421.105 | 14.656 | 273.06
14.967 | 5411.745 | 14.812 | 264.592
15.123 | 5385.133 | 14.967 | 256.684
15.278 | 5357.915 | 15.123 | 249.233
15.432 | 5339.984 | 15.278 | 241.817
15.587 | 5324.593 | 15.432 | 234.436
15.741 | 5306.838 | 15.587 | 226.854
15.896 | 5288.074 | 15.741 | 218.579
16.049 | 5275.489 | 15.896 | 211.598
16.203 | 5251.681 | 16.049 | 205.146
16.357 | 5226.066 | 16.203 | 198.689
16.51 | 5205.207 | 16.357 | 193.004
16.663 | 5193.127 | 16.51 | 188.203
16.815 | 5181.126 | 16.663 | 183.122
16.968 | 5167.437 | 16.815 | 178.388
17.12 | 5149.62 | 16.968 | 174.876
17.272 | 5129.266 | 17.12 | 170.301
17.424 | 5107.339 | 17.272 | 165.158
17.575 | 5077.929 | 17.424 | 160.54
17.726 | 5044.066 | 17.575 | 156.166
17.877 | 5012.571 | 17.726 | 152.632
18.028 | 4990.091 | 17.877 | 147.755
18.178 | 4972.604 | 18.028 | 142.921
18.328 | 4957.871 | 18.178 | 138.197
18.478 | 4946.426 | 18.328 | 133.874
18.628 | 4932.893 | 18.478 | 130.089
18.777 | 4912.356 | 18.628 | 126.106
18.926 | 4886.852 | 18.777 | 123.407
19.075 | 4859.343 | 18.926 | 121.146
19.224 | 4834.84 | 19.075 | 119.415
19.372 | 4823.133 | 19.224 | 117.722
19.52 | 4805.147 | 19.372 | 116.317
19.668 | 4790.011 | 19.52 | 114.381
19.815 | 4778.136 | 19.668 | 112.435
19.963 | 4769.547 | 19.815 | 109.816
20.11 | 4756.671 | 19.963 | 107.297
20.256 | 4745.591 | 20.11 | 107.23
20.403 | 4731.803 | 20.256 | 106.217
20.549 | 4718.118 | 20.403 | 103.948
20.695 | 4697.569 | 20.549 | 99.972
20.84 | 4676.309 | 20.695 | 97.814
20.985 | 4659.486 | 20.84 | 95.644
21.13 | 4648.524 | 20.985 | 95.336
21.275 | 4628.082 | 21.13 | 95.075
21.42 | 4607.247 | 21.275 | 93.352
21.564 | 4587.152 | 21.42 | 92.682
21.708 | 4571.083 | 21.564 | 91.038
21.851 | 4555.95 | 21.708 | 88.695
21.994 | 4547.838 | 21.851 | 86.672
22.137 | 4542.154 | 21.994 | 86.599
22.28 | 4530.471 | 22.137 | 85.591
22.423 | 4519.831 | 22.28 | 83.614
22.565 | 4509.708 | 22.423 | 82.977
22.707 | 4496.415 | 22.565 | 81.708
22.848 | 4477.386 | 22.707 | 80.285
22.989 | 4462.1 | 22.848 | 79.707
23.13 | 4438.673 | 22.989 | 79.516
23.271 | 4413.398 | 23.13 | 79.129
23.411 | 4391.857 | 23.271 | 78.1
23.551 | 4382.626 | 23.411 | 76.991
23.691 | 4374.845 | 23.551 | 75.479
23.831 | 4362.149 | 23.691 | 73.535
23.97 | 4346.487 | 23.831 | 71.629
24.109 | 4330.616 | 23.97 | 70.786
24.247 | 4310.756 | 24.109 | 71.167
24.385 | 4290.124 | 24.247 | 71.55
24.523 | 4267.977 | 24.385 | 70.8
24.661 | 4245.289 | 24.523 | 68.602
24.798 | 4224.451 | 24.661 | 67.101
24.935 | 4204.969 | 24.798 | 65.565
25.072 | 4186.058 | 24.935 | 65.502
25.209 | 4167.288 | 25.072 | 65.849
25.345 | 4152.403 | 25.209 | 65.452
25.481 | 4135.687 | 25.345 | 65.13
25.616 | 4120.139 | 25.481 | 64.729
25.751 | 4099.219 | 25.616 | 64.09
25.886 | 4074.52 | 25.751 | 62.012
26.021 | 4052.966 | 25.886 | 61.936
26.155 | 4031.188 | 26.021 | 62.07
26.289 | 4007.409 | 26.155 | 62.1
26.423 | 3988.298 | 26.289 | 61.071
26.556 | 3970.521 | 26.423 | 59.823
26.689 | 3950.775 | 26.556 | 59.099
26.822 | 3922.678 | 26.689 | 57.888
26.954 | 3893.898 | 26.822 | 57.314
27.087 | 3870.506 | 26.954 | 57.192
27.218 | 3841.033 | 27.087 | 56.449
27.35 | 3805.713 | 27.218 | 54.778
27.481 | 3771.257 | 27.35 | 54.891
27.612 | 3736.686 | 27.481 | 54.35
27.743 | 3696.387 | 27.612 | 54.435
27.873 | 3662.942 | 27.743 | 54.107
28.003 | 3630.273 | 27.873 | 53.198
28.132 | 3591.492 | 28.003 | 52.67
28.262 | 3553.678 | 28.132 | 51.943
28.391 | 3515.046 | 28.262 | 51.435
28.519 | 3479.834 | 28.391 | 51.09
28.648 | 3438.626 | 28.519 | 50.94
28.776 | 3398.436 | 28.648 | 50.788
28.904 | 3358.989 | 28.776 | 50.323
29.031 | 3318.869 | 28.904 | 48.633
29.158 | 3266.385 | 29.031 | 48.499
29.285 | 3210.537 | 29.158 | 46.875
29.412 | 3160.203 | 29.285 | 46.417
29.538 | 3110.059 | 29.412 | 45.408
29.664 | 3060.775 | 29.538 | 45.462
29.789 | 3017.963 | 29.664 | 43.889
29.914 | 2979.442 | 29.789 | 45.425
30.039 | 2930.003 | 29.914 | 45.362
30.164 | 2879.114 | 30.039 | 44.504
30.288 | 2834.813 | 30.164 | 44.201
30.412 | 2788.167 | 30.288 | 43.658
30.536 | 2735.689 | 30.412 | 42.992
30.659 | 2680.337 | 30.536 | 43.216
30.782 | 2628.485 | 30.659 | 42.842
30.905 | 2573.049 | 30.782 | 43.096
31.027 | 2521.14 | 30.905 | 42.9
31.15 | 2468.388 | 31.027 | 42.216
31.271 | 2416.036 | 31.15 | 41.589
31.393 | 2361.944 | 31.271 | 41.261
31.514 | 2307.754 | 31.393 | 40.869
31.635 | 2250.005 | 31.514 | 40.412
31.755 | 2196.939 | 31.635 | 39.025
31.876 | 2144.998 | 31.755 | 38.092
31.995 | 2093.29 | 31.876 | 38.178
32.115 | 2042.227 | 31.995 | 38.266
32.234 | 1995.504 | 32.115 | 38.698
32.353 | 1950.833 | 32.234 | 39.292
32.472 | 1906.111 | 32.353 | 38.719
32.59 | 1860.54 | 32.472 | 36.236
32.708 | 1810.783 | 32.59 | 34.18
32.826 | 1753.063 | 32.708 | 33.931
32.943 | 1699.901 | 32.826 | 34.42
33.061 | 1654.075 | 32.943 | 35.428
33.177 | 1609.558 | 33.061 | 36.055
33.294 | 1563.365 | 33.177 | 36.948
33.41 | 1518.622 | 33.294 | 35.463
33.526 | 1475.348 | 33.41 | 34.261
33.641 | 1431.746 | 33.526 | 33.477
33.757 | 1390.598 | 33.641 | 33.777
33.872 | 1350.937 | 33.757 | 32.917
33.986 | 1313.717 | 33.872 | 32.451
34.101 | 1277.896 | 33.986 | 31.846
34.215 | 1240.523 | 34.101 | 31.841
34.328 | 1201.75 | 34.215 | 32.307
34.442 | 1162.003 | 34.328 | 32.269
34.555 | 1122.84 | 34.442 | 31.449
34.667 | 1083.723 | 34.555 | 31.509
34.78 | 1050.262 | 34.667 | 30.746
34.892 | 1022.978 | 34.78 | 31.078
35.004 | 996.673 | 34.892 | 30.687
35.116 | 966.134 | 35.004 | 30.674
35.227 | 933.583 | 35.116 | 29.476
35.338 | 899.629 | 35.227 | 29.003
35.338 | 899.629 | 35.227 | 29.003
35.448 | 868.488 | 35.338 | 29.122
35.559 | 840.693 | 35.448 | 28.466
35.669 | 814.294 | 35.559 | 29.753
35.778 | 790.631 | 35.669 | 30.552
35.888 | 767.263 | 35.778 | 31.321
35.997 | 743.368 | 35.888 | 30.626
36.106 | 717.711 | 35.997 | 28.809
36.214 | 692.484 | 36.106 | 26.035
36.323 | 669.408 | 36.214 | 21.169
36.431 | 647.523 | 36.323 | 14.913
36.538 | 633.516 | 36.431 | 10.765

## Vivid V50 (hidden)
Selador | Lamp |  | Wattage
Vivid | Lumileds K2 |  | 122 |  | Note: Owing to the variability of LEDs, output data and color matches should be viewed as approximate
Note: All data taken with room temperature fixture
| Beam Angle | Field Angle
Horizontal | 12.6 | 24.8
| Accessory Lens | Candela | Field Lumens | Beam Lumens | Lens Efficiency | Efficacy
| V50 | 5400 | 1100 | 620 | 97.78% | 9.0164
| For Field diameter at any distance, multiply distance by |  |  |  | 0.43973
| For Beam diameter at any distance, multiply distance by |  |  |  | 0.2208
| Throw Distance (ft) | 10 | 15 | 20 | 25
| Throw Distance (m) | 3.048 | 4.572 | 6.096 | 7.62
| Field Diameter (ft) | 4.3973 | 6.5959 | 8.7946 | 10.9932
| Field Diameter (m) | 1.3403 | 2.0104 | 2.6806 | 3.3507
| Illuminance (fc) | 54 | 24 | 13.5 | 8.64
| Illuminance (lux) | 581.2506 | 258.3336 | 145.3126 | 93.0001
Test Distance | Iso-Illuminance Diagram grid lines
61 | 10 | 20 | 30 | 40
| 0.16393 | 0.32787 | 0.4918 | 0.65574
| Beam Angle | Field Angle
Vertical | 59.3 | 72.3
| For Field diameter at any distance, multiply distance by |  |  |  | 1.4611
| For Beam diameter at any distance, multiply distance by |  |  |  | 1.1385
| Throw Distance (ft) | 10 | 15 | 20 | 25
| Throw Distance (m) | 3.048 | 4.572 | 6.096 | 7.62
| Field Diameter (ft) | 14.611 | 21.9165 | 29.222 | 36.5275
| Field Diameter (m) | 4.4534 | 6.6802 | 8.9069 | 11.1336
| Illuminance (fc) | 54 | 24 | 13.5 | 8.64
| Illuminance (lux) | 581.2506 | 258.3336 | 145.3126 | 93.0001
| X |  | Y
-36.538 | 0 | -36.646 | 524.188
-36.431 | 0 | -36.538 | 533.056
-36.323 | 0 | -36.431 | 543.392
-36.214 | 4.176 | -36.323 | 561.736
-36.106 | 10.74 | -36.214 | 582.172
-35.997 | 18.221 | -36.106 | 603.191
-35.888 | 25.677 | -35.997 | 623.273
-35.778 | 30.535 | -35.888 | 643.791
-35.669 | 30.729 | -35.778 | 665.49
-35.559 | 32.126 | -35.669 | 686.682
-35.448 | 33.405 | -35.559 | 707.195
-35.338 | 32.811 | -35.448 | 728.767
-35.227 | 32.746 | -35.338 | 749.697
-35.116 | 32.856 | -35.227 | 770.796
-35.004 | 32.479 | -35.116 | 793.492
-34.892 | 33.175 | -35.004 | 815.229
-34.78 | 34.451 | -34.892 | 840.237
-34.667 | 34.688 | -34.78 | 869.987
-34.555 | 35.264 | -34.667 | 900.857
-34.442 | 35.664 | -34.555 | 933.823
-34.328 | 36.637 | -34.442 | 963.757
-34.215 | 37.467 | -34.328 | 994.32
-34.101 | 37.282 | -34.215 | 1026.243
-33.986 | 37.299 | -34.101 | 1056.925
-33.872 | 37.082 | -33.986 | 1088.119
-33.757 | 35.871 | -33.872 | 1128.079
-33.641 | 36.189 | -33.757 | 1171.889
-33.526 | 36.209 | -33.641 | 1212.031
-33.41 | 36.031 | -33.526 | 1255.363
-33.294 | 36.018 | -33.41 | 1296.664
-33.177 | 37.793 | -33.294 | 1337.396
-33.061 | 37.513 | -33.177 | 1379.384
-32.943 | 38.429 | -33.061 | 1420.768
-32.826 | 38.726 | -32.943 | 1460.229
-32.708 | 38.765 | -32.826 | 1506.05
-32.59 | 39.377 | -32.708 | 1551.432
-32.472 | 41.477 | -32.59 | 1592.521
-32.353 | 41.408 | -32.472 | 1637.148
-32.234 | 41.655 | -32.353 | 1682.076
-32.115 | 40.174 | -32.234 | 1729.819
-31.995 | 39.985 | -32.115 | 1776.611
-31.876 | 39.704 | -31.995 | 1829.526
-31.755 | 40.077 | -31.876 | 1882.638
-31.635 | 40.508 | -31.755 | 1935.136
-31.514 | 42.013 | -31.635 | 1982.609
-31.393 | 42.065 | -31.514 | 2036.317
-31.271 | 42.971 | -31.393 | 2086.438
-31.15 | 44.357 | -31.271 | 2134.815
-31.027 | 43.974 | -31.15 | 2187.338
-30.905 | 44.651 | -31.027 | 2238.717
-30.782 | 46.465 | -30.905 | 2283.015
-30.659 | 46.677 | -30.782 | 2330.3
-30.536 | 46.2 | -30.659 | 2376.161
-30.412 | 47.957 | -30.536 | 2416.765
-30.288 | 48.516 | -30.412 | 2462.577
-30.164 | 47.299 | -30.288 | 2512.471
-30.039 | 47.385 | -30.164 | 2567.346
-29.914 | 48.115 | -30.039 | 2618.208
-29.789 | 47.175 | -29.914 | 2667.005
-29.664 | 47.667 | -29.789 | 2716.707
-29.538 | 49.197 | -29.664 | 2757.915
-29.412 | 51.841 | -29.538 | 2798.109
-29.285 | 52.913 | -29.412 | 2841.857
-29.158 | 53.232 | -29.285 | 2881.246
-29.031 | 53.292 | -29.158 | 2921.334
-28.904 | 54.602 | -29.031 | 2957.121
-28.776 | 53.467 | -28.904 | 2989.877
-28.648 | 54.089 | -28.776 | 3027.764
-28.519 | 55.606 | -28.648 | 3070.47
-28.391 | 55.432 | -28.519 | 3113.867
-28.262 | 55.565 | -28.391 | 3154.895
-28.132 | 56.643 | -28.262 | 3193.775
-28.003 | 57.63 | -28.132 | 3230.641
-27.873 | 57.256 | -28.003 | 3261.665
-27.743 | 57.766 | -27.873 | 3286.469
-27.612 | 57.669 | -27.743 | 3311.171
-27.481 | 57.927 | -27.612 | 3329.907
-27.35 | 57.585 | -27.481 | 3344.517
-27.218 | 58.14 | -27.35 | 3362.285
-27.087 | 59.043 | -27.218 | 3381.55
-26.954 | 60.1 | -27.087 | 3403.513
-26.822 | 61.043 | -26.954 | 3424.081
-26.689 | 61.846 | -26.822 | 3444.234
-26.556 | 63.309 | -26.689 | 3462.212
-26.423 | 63.859 | -26.556 | 3484.754
-26.289 | 64.934 | -26.423 | 3502.865
-26.155 | 66.794 | -26.289 | 3519.104
-26.021 | 67.799 | -26.155 | 3529.432
-25.886 | 67.226 | -26.021 | 3539.427
-25.751 | 67.728 | -25.886 | 3549.043
-25.616 | 68.278 | -25.751 | 3564.887
-25.481 | 68.902 | -25.616 | 3579.924
-25.345 | 68.205 | -25.481 | 3594.735
-25.209 | 70.267 | -25.345 | 3606.842
-25.072 | 71.546 | -25.209 | 3616.943
-24.935 | 71.742 | -25.072 | 3629.344
-24.798 | 72.855 | -24.935 | 3640.698
-24.661 | 74.952 | -24.798 | 3653.158
-24.523 | 76.275 | -24.661 | 3666.459
-24.385 | 77.564 | -24.523 | 3681.252
-24.247 | 79.123 | -24.385 | 3692.88
-24.109 | 79.943 | -24.247 | 3703.387
-23.97 | 80.285 | -24.109 | 3713.912
-23.831 | 81.247 | -23.97 | 3722.158
-23.691 | 82.128 | -23.831 | 3731.087
-23.551 | 83.153 | -23.691 | 3743.847
-23.411 | 84.863 | -23.551 | 3756.714
-23.271 | 86.586 | -23.411 | 3767.047
-23.13 | 87.736 | -23.271 | 3776.889
-22.989 | 87.949 | -23.13 | 3791.273
-22.848 | 90.014 | -22.989 | 3805.682
-22.707 | 89.151 | -22.848 | 3817.876
-22.565 | 89.142 | -22.707 | 3829.067
-22.423 | 90.51 | -22.565 | 3841.009
-22.28 | 92.423 | -22.423 | 3847.612
-22.137 | 92.741 | -22.28 | 3856.267
-21.994 | 94.757 | -22.137 | 3868.396
-21.851 | 96.928 | -21.994 | 3885.068
-21.708 | 99.419 | -21.851 | 3905.41
-21.564 | 101.754 | -21.708 | 3926.821
-21.42 | 103.107 | -21.564 | 3946.33
-21.275 | 103.957 | -21.42 | 3959.392
-21.13 | 104.686 | -21.275 | 3974.267
-20.985 | 106.512 | -21.13 | 3990.283
-20.84 | 107.441 | -20.985 | 4005.089
-20.695 | 110.369 | -20.84 | 4021.194
-20.549 | 114.117 | -20.695 | 4031.696
-20.403 | 117.266 | -20.549 | 4044.214
-20.256 | 118.435 | -20.403 | 4054.147
-20.11 | 119.46 | -20.256 | 4066.439
-19.963 | 120.802 | -20.11 | 4078.858
-19.815 | 123.488 | -19.963 | 4096.573
-19.668 | 127.554 | -19.815 | 4108.158
-19.52 | 130.734 | -19.668 | 4123.395
-19.372 | 133.193 | -19.52 | 4138.474
-19.224 | 135.98 | -19.372 | 4158.826
-19.075 | 139.431 | -19.224 | 4181.625
-18.926 | 143.27 | -19.075 | 4204.162
-18.777 | 146.664 | -18.926 | 4224.708
-18.628 | 150.176 | -18.777 | 4250.087
-18.478 | 153.671 | -18.628 | 4268.252
-18.328 | 157.394 | -18.478 | 4276.825
-18.178 | 161.189 | -18.328 | 4290.662
-18.028 | 166.452 | -18.178 | 4305.789
-17.877 | 171.824 | -18.028 | 4321.066
-17.726 | 177.368 | -17.877 | 4335.386
-17.575 | 183.393 | -17.726 | 4352.865
-17.424 | 189.478 | -17.575 | 4372.707
-17.272 | 194.944 | -17.424 | 4390.134
-17.12 | 200.866 | -17.272 | 4404.682
-16.968 | 206.826 | -17.12 | 4419.107
-16.815 | 212.805 | -16.968 | 4435.894
-16.663 | 218.605 | -16.815 | 4456.681
-16.51 | 225.441 | -16.663 | 4479.315
-16.357 | 232.421 | -16.51 | 4494.999
-16.203 | 238.617 | -16.357 | 4516.003
-16.049 | 245.475 | -16.203 | 4541.602
-15.896 | 254.835 | -16.049 | 4565.213
-15.741 | 263.663 | -15.896 | 4583.957
-15.587 | 273.01 | -15.741 | 4593.4
-15.432 | 282.809 | -15.587 | 4613.025
-15.278 | 292.271 | -15.432 | 4631.524
-15.123 | 302.67 | -15.278 | 4645.508
-14.967 | 313.473 | -15.123 | 4661.853
-14.812 | 324.255 | -14.967 | 4686.046
-14.656 | 335.207 | -14.812 | 4699.255
-14.5 | 346.663 | -14.656 | 4714.04
-14.344 | 359.147 | -14.5 | 4731.78
-14.188 | 372.756 | -14.344 | 4744.09
-14.031 | 387.255 | -14.188 | 4761.617
-13.874 | 401.618 | -14.031 | 4788.966
-13.717 | 414.702 | -13.874 | 4812.491
-13.56 | 431.83 | -13.717 | 4834.463
-13.403 | 451.798 | -13.56 | 4845.885
-13.245 | 472.977 | -13.403 | 4857.594
-13.087 | 491.297 | -13.245 | 4869.941
-12.929 | 511.615 | -13.087 | 4878.117
-12.771 | 532.749 | -12.929 | 4894.032
-12.612 | 555.024 | -12.771 | 4912.852
-12.454 | 578.702 | -12.612 | 4926.499
-12.295 | 605.615 | -12.454 | 4934.943
-12.136 | 634.075 | -12.295 | 4951.665
-11.976 | 660.306 | -12.136 | 4964.196
-11.817 | 688.816 | -11.976 | 4978.506
-11.657 | 720.65 | -11.817 | 4990.258
-11.498 | 752.065 | -11.657 | 5007.362
-11.338 | 786.138 | -11.498 | 5019.641
-11.178 | 823.95 | -11.338 | 5036.244
-11.017 | 863.69 | -11.178 | 5052.284
-10.857 | 902.593 | -11.017 | 5065.004
-10.696 | 939.921 | -10.857 | 5075.286
-10.535 | 987.203 | -10.696 | 5083.125
-10.374 | 1034.859 | -10.535 | 5093.069
-10.213 | 1084.83 | -10.374 | 5107.854
-10.052 | 1135.41 | -10.213 | 5117.897
-9.89 | 1186.96 | -10.052 | 5120.783
-9.729 | 1238.323 | -9.89 | 5138.049
-9.567 | 1296.047 | -9.729 | 5147.584
-9.405 | 1358.797 | -9.567 | 5161.575
-9.243 | 1422.61 | -9.405 | 5171.088
-9.08 | 1488.852 | -9.243 | 5177.928
-8.918 | 1558.151 | -9.08 | 5182.265
-8.755 | 1627.456 | -8.918 | 5196.374
-8.593 | 1698.727 | -8.755 | 5195.981
-8.43 | 1770.344 | -8.593 | 5203.12
-8.267 | 1843.964 | -8.43 | 5218.157
-8.104 | 1920.155 | -8.267 | 5228.274
-7.94 | 2000.443 | -8.104 | 5234.138
-7.777 | 2083.997 | -7.94 | 5238.141
-7.614 | 2171.377 | -7.777 | 5242.979
-7.45 | 2261.014 | -7.614 | 5243.262
-7.286 | 2351.419 | -7.45 | 5249.669
-7.122 | 2443.867 | -7.286 | 5261.398
-6.958 | 2537.322 | -7.122 | 5269.748
-6.794 | 2632.18 | -6.958 | 5277.207
-6.63 | 2732.858 | -6.794 | 5280.818
-6.466 | 2834.799 | -6.63 | 5285.751
-6.301 | 2933.461 | -6.466 | 5283.779
-6.137 | 3032.277 | -6.301 | 5292.189
-5.972 | 3133.481 | -6.137 | 5295.488
-5.807 | 3234.926 | -5.972 | 5297.666
-5.642 | 3338.998 | -5.807 | 5301.262
-5.478 | 3444.404 | -5.642 | 5302.289
-5.313 | 3546.954 | -5.478 | 5291.569
-5.147 | 3645.855 | -5.313 | 5282.172
-4.982 | 3737.417 | -5.147 | 5272.763
-4.817 | 3837.374 | -4.982 | 5263.013
-4.652 | 3931.308 | -4.817 | 5264.411
-4.486 | 4029.843 | -4.652 | 5273.561
-4.321 | 4131.901 | -4.486 | 5284.712
-4.155 | 4236.636 | -4.321 | 5301.305
-3.989 | 4325.554 | -4.155 | 5309.164
-3.824 | 4418.195 | -3.989 | 5315.357
-3.658 | 4505.407 | -3.824 | 5315.952
-3.492 | 4588.664 | -3.658 | 5320.323
-3.326 | 4679.077 | -3.492 | 5322.404
-3.16 | 4762.004 | -3.326 | 5329.099
-2.994 | 4845.277 | -3.16 | 5333.756
-2.828 | 4927.275 | -2.994 | 5336.472
-2.662 | 4999.663 | -2.828 | 5343.454
-2.496 | 5055.46 | -2.662 | 5348.113
-2.33 | 5109.621 | -2.496 | 5355.657
-2.163 | 5160.355 | -2.33 | 5357.708
-1.997 | 5207.498 | -2.163 | 5358.096
-1.831 | 5246.569 | -1.997 | 5354.568
-1.664 | 5274.523 | -1.831 | 5355.378
-1.498 | 5300.763 | -1.664 | 5354.242
-1.332 | 5331.514 | -1.498 | 5350.072
-1.165 | 5356.015 | -1.332 | 5340.275
-0.999 | 5370.32 | -1.165 | 5342.81
-0.832 | 5370.716 | -0.999 | 5345.785
-0.666 | 5373.557 | -0.832 | 5357.249
-0.499 | 5376.952 | -0.666 | 5372.851
-0.333 | 5376.402 | -0.499 | 5378.936
-0.166 | 5375.225 | -0.333 | 5372.187
0 | 5367.262 | -0.166 | 5366.052
0.166 | 5350.662 | 0 | 5367.262
0.333 | 5322.679 | 0.166 | 5361.132
0.499 | 5289.201 | 0.333 | 5358.322
0.666 | 5254.936 | 0.499 | 5348.477
0.832 | 5227.073 | 0.666 | 5342.237
0.999 | 5194.852 | 0.832 | 5347.806
1.165 | 5155.292 | 0.999 | 5359.731
1.332 | 5113.805 | 1.165 | 5359.984
1.498 | 5063.23 | 1.332 | 5363.521
1.664 | 5008.788 | 1.498 | 5364.026
1.831 | 4955.075 | 1.664 | 5363.101
1.997 | 4900.444 | 1.831 | 5356.085
2.163 | 4832.048 | 1.997 | 5354.663
2.33 | 4761.568 | 2.163 | 5349.248
2.496 | 4690.986 | 2.33 | 5340.713
2.662 | 4612.986 | 2.496 | 5327.869
2.828 | 4528.015 | 2.662 | 5323.242
2.994 | 4449.307 | 2.828 | 5322.381
3.16 | 4363.608 | 2.994 | 5324.486
3.326 | 4267.086 | 3.16 | 5318.085
3.492 | 4174.466 | 3.326 | 5322.928
3.658 | 4081.294 | 3.492 | 5321.138
3.824 | 3982.975 | 3.658 | 5317.656
3.989 | 3890.365 | 3.824 | 5302.935
4.155 | 3804.811 | 3.989 | 5304.273
4.321 | 3714.858 | 4.155 | 5293.153
4.486 | 3614.158 | 4.321 | 5284.975
4.652 | 3514.68 | 4.486 | 5284.962
4.817 | 3412.661 | 4.652 | 5294.38
4.982 | 3314.395 | 4.817 | 5296.655
5.147 | 3216.833 | 4.982 | 5297.712
5.313 | 3122.21 | 5.147 | 5300.173
5.478 | 3022.657 | 5.313 | 5300.138
5.642 | 2924.908 | 5.478 | 5297.06
5.807 | 2824.971 | 5.642 | 5296.503
5.972 | 2722.25 | 5.807 | 5295.007
6.137 | 2625.733 | 5.972 | 5301.097
6.301 | 2537.45 | 6.137 | 5298.03
6.466 | 2451.546 | 6.301 | 5297.472
6.63 | 2365.221 | 6.466 | 5292.546
6.794 | 2277.474 | 6.63 | 5291.218
6.958 | 2192.095 | 6.794 | 5279.182
7.122 | 2107.954 | 6.958 | 5272.801
7.286 | 2023.974 | 7.122 | 5263.873
7.45 | 1942.008 | 7.286 | 5250.906
7.614 | 1864.348 | 7.45 | 5249.708
7.777 | 1784.199 | 7.614 | 5246.65
7.94 | 1707.456 | 7.777 | 5243.763
8.104 | 1636.916 | 7.94 | 5233.587
8.267 | 1573.305 | 8.104 | 5222.208
8.43 | 1511.384 | 8.267 | 5211.725
8.593 | 1449.733 | 8.43 | 5202.238
8.755 | 1389.24 | 8.593 | 5194.224
8.918 | 1329.271 | 8.755 | 5191.28
9.08 | 1272.102 | 8.918 | 5179.167
9.243 | 1217.264 | 9.08 | 5166.797
9.405 | 1165.577 | 9.243 | 5163.43
9.567 | 1116.534 | 9.405 | 5156.868
9.729 | 1068.789 | 9.567 | 5150.497
9.89 | 1022.524 | 9.729 | 5145.692
10.052 | 977.9 | 9.89 | 5131.427
10.213 | 936.525 | 10.052 | 5114.71
10.374 | 896.425 | 10.213 | 5109.634
10.535 | 858.447 | 10.374 | 5106.632
10.696 | 820.569 | 10.535 | 5101.598
10.857 | 785.465 | 10.696 | 5096.632
11.017 | 750.909 | 10.857 | 5080.662
11.178 | 718.921 | 11.017 | 5060.527
11.338 | 689.229 | 11.178 | 5045.558
11.498 | 659.754 | 11.338 | 5038.692
11.657 | 631.632 | 11.498 | 5022.478
11.817 | 606.68 | 11.657 | 5010.387
11.976 | 582.507 | 11.817 | 5001.3
12.136 | 558.566 | 11.976 | 4996.678
12.295 | 535.776 | 12.136 | 4981.012
12.454 | 514.04 | 12.295 | 4975.238
12.612 | 493.547 | 12.454 | 4960.607
12.771 | 474.24 | 12.612 | 4945.029
12.929 | 455.591 | 12.771 | 4923.665
13.087 | 438.096 | 12.929 | 4902.332
13.245 | 422.134 | 13.087 | 4870.791
13.403 | 406.863 | 13.245 | 4848.252
13.56 | 392.369 | 13.403 | 4826.228
13.717 | 377.907 | 13.56 | 4812.464
13.874 | 363.311 | 13.717 | 4795.401
14.031 | 350.541 | 13.874 | 4787.523
14.188 | 339.817 | 14.031 | 4780.237
14.344 | 329.599 | 14.188 | 4771.306
14.5 | 317.663 | 14.344 | 4759.105
14.656 | 307.008 | 14.5 | 4751.408
14.812 | 296.502 | 14.656 | 4741.101
14.967 | 286.295 | 14.812 | 4716.561
15.123 | 275.835 | 14.967 | 4700.788
15.278 | 267.649 | 15.123 | 4689.324
15.432 | 259.772 | 15.278 | 4675.334
15.587 | 252.183 | 15.432 | 4654.71
15.741 | 245.505 | 15.587 | 4632.913
15.896 | 239.958 | 15.741 | 4615.707
16.049 | 233.98 | 15.896 | 4599.369
16.203 | 227.483 | 16.049 | 4577.245
16.357 | 221.347 | 16.203 | 4554.825
16.51 | 215.185 | 16.357 | 4529.43
16.663 | 210.125 | 16.51 | 4513.283
16.815 | 204.673 | 16.663 | 4498.228
16.968 | 198.392 | 16.815 | 4487.467
17.12 | 192.323 | 16.968 | 4474.622
17.272 | 187.672 | 17.12 | 4458.826
17.424 | 183.089 | 17.272 | 4441.258
17.575 | 178.551 | 17.424 | 4418.72
17.726 | 174.786 | 17.575 | 4396.457
17.877 | 172.554 | 17.726 | 4380.8
18.028 | 169.047 | 17.877 | 4370.428
18.178 | 165.525 | 18.028 | 4358.991
18.328 | 162.566 | 18.178 | 4351.64
18.478 | 158.901 | 18.328 | 4337.568
18.628 | 154.053 | 18.478 | 4325.552
18.777 | 150.282 | 18.628 | 4311.438
18.926 | 147.055 | 18.777 | 4295.612
19.075 | 144.695 | 18.926 | 4277.316
19.224 | 142.594 | 19.075 | 4262.695
19.372 | 141.234 | 19.224 | 4246.002
19.52 | 139.434 | 19.372 | 4227.058
19.668 | 136.781 | 19.52 | 4208.054
19.815 | 133.725 | 19.668 | 4190.015
19.963 | 131.366 | 19.815 | 4171.848
20.11 | 130.077 | 19.963 | 4157.593
20.256 | 127.096 | 20.11 | 4141.962
20.403 | 123.427 | 20.256 | 4121.66
20.549 | 118.74 | 20.403 | 4101.443
20.695 | 116.403 | 20.549 | 4085.002
20.84 | 114.917 | 20.695 | 4070.248
20.985 | 113.541 | 20.84 | 4059.625
21.13 | 112.699 | 20.985 | 4051.292
21.275 | 112.441 | 21.13 | 4037.28
21.42 | 112.443 | 21.275 | 4022.015
21.564 | 112.28 | 21.42 | 4007.092
21.708 | 111.189 | 21.564 | 3987.439
21.851 | 108.662 | 21.708 | 3969.314
21.994 | 106.144 | 21.851 | 3947.625
22.137 | 104.571 | 21.994 | 3933.368
22.28 | 103.687 | 22.137 | 3926.368
22.423 | 103.353 | 22.28 | 3917.112
22.565 | 102.292 | 22.423 | 3901.449
22.707 | 100.642 | 22.565 | 3885.035
22.848 | 99.371 | 22.707 | 3871.043
22.989 | 97.898 | 22.848 | 3858.399
23.13 | 97.618 | 22.989 | 3846.185
23.271 | 96.746 | 23.13 | 3833.914
23.411 | 93.993 | 23.271 | 3823.553
23.551 | 91.174 | 23.411 | 3812.255
23.691 | 89.827 | 23.551 | 3794.342
23.831 | 88.571 | 23.691 | 3782.191
23.97 | 87.533 | 23.831 | 3770.028
24.109 | 87.391 | 23.97 | 3755.176
24.247 | 86.167 | 24.109 | 3739.816
24.385 | 84.556 | 24.247 | 3724.041
24.523 | 82.682 | 24.385 | 3710.22
24.661 | 82.523 | 24.523 | 3700.473
24.798 | 82.873 | 24.661 | 3692.273
24.935 | 82.817 | 24.798 | 3686.348
25.072 | 81.477 | 24.935 | 3677.426
25.209 | 81.133 | 25.072 | 3661.961
25.345 | 79.856 | 25.209 | 3642.408
25.481 | 78.105 | 25.345 | 3629.319
25.616 | 77.174 | 25.481 | 3617.677
25.751 | 77.463 | 25.616 | 3603.1
25.886 | 77.047 | 25.751 | 3585.192
26.021 | 76.813 | 25.886 | 3569.261
26.155 | 75.944 | 26.021 | 3554.827
26.289 | 74.434 | 26.155 | 3541.693
26.423 | 72.86 | 26.289 | 3531.17
26.556 | 71.622 | 26.423 | 3521.398
26.689 | 71.632 | 26.556 | 3498.503
26.822 | 72.179 | 26.689 | 3474.806
26.954 | 71.76 | 26.822 | 3457.247
27.087 | 70.986 | 26.954 | 3442.768
27.218 | 69.855 | 27.087 | 3424.428
27.35 | 67.954 | 27.218 | 3406.851
27.481 | 66.612 | 27.35 | 3387.213
27.612 | 66.604 | 27.481 | 3359.238
27.743 | 65.853 | 27.612 | 3329.496
27.873 | 64.821 | 27.743 | 3299.04
28.003 | 65.055 | 27.873 | 3269.574
28.132 | 65.708 | 28.003 | 3236.231
28.262 | 65.361 | 28.132 | 3199.692
28.391 | 65.599 | 28.262 | 3157.271
28.519 | 65.361 | 28.391 | 3114.897
28.648 | 64.077 | 28.519 | 3077.04
28.776 | 62.133 | 28.648 | 3035.285
28.904 | 59.889 | 28.776 | 2998.396
29.031 | 58.485 | 28.904 | 2954.831
29.158 | 57.642 | 29.031 | 2912.787
29.285 | 57.454 | 29.158 | 2866.756
29.412 | 58.419 | 29.285 | 2825.373
29.538 | 59.969 | 29.412 | 2779.631
29.664 | 59.903 | 29.538 | 2735.36
29.789 | 58.466 | 29.664 | 2687.345
29.914 | 56.783 | 29.789 | 2644.266
30.039 | 55.116 | 29.914 | 2606.532
30.164 | 54.676 | 30.039 | 2559.887
30.288 | 55.476 | 30.164 | 2514.765
30.412 | 56.966 | 30.288 | 2468.813
30.536 | 57.78 | 30.412 | 2415.333
30.659 | 57.432 | 30.536 | 2358.686
30.782 | 56.359 | 30.659 | 2304.678
30.905 | 54.583 | 30.782 | 2247.235
31.027 | 52.854 | 30.905 | 2196.974
31.15 | 53.241 | 31.027 | 2146.95
31.271 | 53.08 | 31.15 | 2097.012
31.393 | 52.06 | 31.271 | 2048.384
31.514 | 51.339 | 31.393 | 2001.726
31.635 | 50.457 | 31.514 | 1949.552
31.755 | 48.824 | 31.635 | 1903.076
31.876 | 47.552 | 31.755 | 1847.6
31.995 | 48.363 | 31.876 | 1786.974
32.115 | 49.056 | 31.995 | 1732.174
32.234 | 49.438 | 32.115 | 1684.589
32.353 | 49.696 | 32.234 | 1636.237
32.472 | 50.686 | 32.353 | 1590.655
32.59 | 51.015 | 32.472 | 1548.002
32.708 | 49.617 | 32.59 | 1502.225
32.826 | 48.336 | 32.708 | 1455.272
32.943 | 47.399 | 32.826 | 1411.693
33.061 | 46.713 | 32.943 | 1368.884
33.177 | 46.705 | 33.061 | 1323.422
33.294 | 47.186 | 33.177 | 1281.161
33.41 | 45.932 | 33.294 | 1236.787
33.526 | 43.912 | 33.41 | 1194.505
33.641 | 43.064 | 33.526 | 1154.998
33.757 | 42.441 | 33.641 | 1118.038
33.872 | 41.779 | 33.757 | 1081.2
33.986 | 42.082 | 33.872 | 1045.353
34.101 | 43.059 | 33.986 | 1014.491
34.215 | 44.313 | 34.101 | 980.783
34.328 | 44.493 | 34.215 | 944.363
34.442 | 44.368 | 34.328 | 912.106
34.555 | 44.071 | 34.442 | 879.271
34.667 | 42.194 | 34.555 | 849.504
34.78 | 40.681 | 34.667 | 816.194
34.892 | 40.985 | 34.78 | 786.767
35.004 | 41.743 | 34.892 | 755.674
35.116 | 41.567 | 35.004 | 728.897
35.227 | 41.912 | 35.116 | 703.216
35.338 | 43.104 | 35.227 | 677.665
35.338 | 43.104 | 35.227 | 677.665
35.448 | 43.599 | 35.338 | 655.199
35.559 | 44.027 | 35.448 | 635.29
35.669 | 44.636 | 35.559 | 615.989
35.778 | 45.964 | 35.669 | 595.027
35.888 | 45.796 | 35.778 | 575.348
35.997 | 43.681 | 35.888 | 554.818
36.106 | 40.644 | 35.997 | 535.335
36.214 | 38.126 | 36.106 | 514.634
36.323 | 36.681 | 36.214 | 429.848
36.431 | 36.175 | 36.323 | 306.063
36.538 | 37.104 | 36.431 | 215.762

## Vivid H60 (hidden)
Selador | Lamp |  | Wattage
Vivid | Lumileds K2 |  | 122 |  | Note: Owing to the variability of LEDs, output data and color matches should be viewed as approximate
Note: All data taken with room temperature fixture
| Beam Angle | Field Angle
Horizontal | 51.4 | 68.2
| Accessory Lens | Candela | Field Lumens | Beam Lumens | Lens Efficiency | Efficacy
| H60 | 7240 | 1100 | 600 | 97.78% | 9.0164
| For Field diameter at any distance, multiply distance by |  |  |  | 1.3541
| For Beam diameter at any distance, multiply distance by |  |  |  | 0.96253
| Throw Distance (ft) | 10 | 15 | 20 | 25
| Throw Distance (m) | 3.048 | 4.572 | 6.096 | 7.62
| Field Diameter (ft) | 13.541 | 20.3115 | 27.082 | 33.8525
| Field Diameter (m) | 4.1273 | 6.191 | 8.2546 | 10.3183
| Illuminance (fc) | 72.4 | 32.1778 | 18.1 | 11.584
| Illuminance (lux) | 779.3064 | 346.3584 | 194.8266 | 124.689
Test Distance | Iso-Illuminance Diagram grid lines
61 | 10 | 20 | 30 | 40
| 0.16393 | 0.32787 | 0.4918 | 0.65574
| Beam Angle | Field Angle
Vertical | 10 | 21.6
| For Field diameter at any distance, multiply distance by |  |  |  | 0.38152
| For Beam diameter at any distance, multiply distance by |  |  |  | 0.17498
| Throw Distance (ft) | 10 | 15 | 20 | 25
| Throw Distance (m) | 3.048 | 4.572 | 6.096 | 7.62
| Field Diameter (ft) | 3.8152 | 5.7228 | 7.6304 | 9.538
| Field Diameter (m) | 1.1629 | 1.7443 | 2.3257 | 2.9072
| Illuminance (fc) | 72.4 | 32.1778 | 18.1 | 11.584
| Illuminance (lux) | 779.3064 | 346.3584 | 194.8266 | 124.689
| X |  | Y
-36.538 | 0 | -36.646 | 40.437
-36.431 | 0 | -36.538 | 41.608
-36.323 | 0 | -36.431 | 42.289
-36.214 | 53.667 | -36.323 | 42.405
-36.106 | 146.269 | -36.214 | 43.755
-35.997 | 241.38 | -36.106 | 45.164
-35.888 | 339.683 | -35.997 | 45.554
-35.778 | 404.851 | -35.888 | 43.823
-35.669 | 418.653 | -35.778 | 43.928
-35.559 | 432.868 | -35.669 | 44.138
-35.448 | 449.007 | -35.559 | 43.389
-35.338 | 463.427 | -35.448 | 43.352
-35.227 | 478.809 | -35.338 | 42.752
-35.116 | 495.662 | -35.227 | 43.242
-35.004 | 514.003 | -35.116 | 42.856
-34.892 | 531.843 | -35.004 | 43.617
-34.78 | 550.221 | -34.892 | 44.579
-34.667 | 571.356 | -34.78 | 44.226
-34.555 | 594.499 | -34.667 | 44.011
-34.442 | 616.836 | -34.555 | 44.174
-34.328 | 639.527 | -34.442 | 45.66
-34.215 | 661.118 | -34.328 | 46.525
-34.101 | 685.013 | -34.215 | 48.022
-33.986 | 708.776 | -34.101 | 47.526
-33.872 | 736.305 | -33.986 | 47.635
-33.757 | 761.615 | -33.872 | 48.176
-33.641 | 788.4 | -33.757 | 47.883
-33.526 | 816.873 | -33.641 | 46.765
-33.41 | 845.963 | -33.526 | 45.854
-33.294 | 876.119 | -33.41 | 46.359
-33.177 | 908.694 | -33.294 | 46.631
-33.061 | 939.512 | -33.177 | 47.42
-32.943 | 970.27 | -33.061 | 48.041
-32.826 | 1003.444 | -32.943 | 49.883
-32.708 | 1037.308 | -32.826 | 50.296
-32.59 | 1071.597 | -32.708 | 50.929
-32.472 | 1108.18 | -32.59 | 51.206
-32.353 | 1147.218 | -32.472 | 52.211
-32.234 | 1184.869 | -32.353 | 52.67
-32.115 | 1220.145 | -32.234 | 54.857
-31.995 | 1259.513 | -32.115 | 56.4
-31.876 | 1299.156 | -31.995 | 56.679
-31.755 | 1341.521 | -31.876 | 56.676
-31.635 | 1386.05 | -31.755 | 58.254
-31.514 | 1431.208 | -31.635 | 57.811
-31.393 | 1471.869 | -31.514 | 57.556
-31.271 | 1516.726 | -31.393 | 58.928
-31.15 | 1561.046 | -31.271 | 60.257
-31.027 | 1605.772 | -31.15 | 60.329
-30.905 | 1652.863 | -31.027 | 62.097
-30.782 | 1698.23 | -30.905 | 62.916
-30.659 | 1746.806 | -30.782 | 62.584
-30.536 | 1795.51 | -30.659 | 61.566
-30.412 | 1842.674 | -30.536 | 61.391
-30.288 | 1890.27 | -30.412 | 61.693
-30.164 | 1934.398 | -30.288 | 62.644
-30.039 | 1985.327 | -30.164 | 63.97
-29.914 | 2040.871 | -30.039 | 64.023
-29.789 | 2099.402 | -29.914 | 64.543
-29.664 | 2155.741 | -29.789 | 64.242
-29.538 | 2214.372 | -29.664 | 64.234
-29.412 | 2266.412 | -29.538 | 64.371
-29.285 | 2321.276 | -29.412 | 64.996
-29.158 | 2380.735 | -29.285 | 66.134
-29.031 | 2441.601 | -29.158 | 66.691
-28.904 | 2501.47 | -29.031 | 67.414
-28.776 | 2559.871 | -28.904 | 66.995
-28.648 | 2620.884 | -28.776 | 67.287
-28.519 | 2675.708 | -28.648 | 67.35
-28.391 | 2730.713 | -28.519 | 67.357
-28.262 | 2784.921 | -28.391 | 66.524
-28.132 | 2844.708 | -28.262 | 67.119
-28.003 | 2901.619 | -28.132 | 67.627
-27.873 | 2960.654 | -28.003 | 69.128
-27.743 | 3019.535 | -27.873 | 70.149
-27.612 | 3080.018 | -27.743 | 71.382
-27.481 | 3136.979 | -27.612 | 71.702
-27.35 | 3193.421 | -27.481 | 71.037
-27.218 | 3253.69 | -27.35 | 71.601
-27.087 | 3313.774 | -27.218 | 73.164
-26.954 | 3371.466 | -27.087 | 74.121
-26.822 | 3431.354 | -26.954 | 73.214
-26.689 | 3482.827 | -26.822 | 73.01
-26.556 | 3535.913 | -26.689 | 72.862
-26.423 | 3586.638 | -26.556 | 73.567
-26.289 | 3641.008 | -26.423 | 74.4
-26.155 | 3699.883 | -26.289 | 74.989
-26.021 | 3755.307 | -26.155 | 75.786
-25.886 | 3808.469 | -26.021 | 77.68
-25.751 | 3864.847 | -25.886 | 78.409
-25.616 | 3920.039 | -25.751 | 78.663
-25.481 | 3964.08 | -25.616 | 79.098
-25.345 | 4017.466 | -25.481 | 79.479
-25.209 | 4071.839 | -25.345 | 79.701
-25.072 | 4121.287 | -25.209 | 80.36
-24.935 | 4176.349 | -25.072 | 81.323
-24.798 | 4228.301 | -24.935 | 82.382
-24.661 | 4275.245 | -24.798 | 83.434
-24.523 | 4320.093 | -24.661 | 85.292
-24.385 | 4368.546 | -24.523 | 85.695
-24.247 | 4414.131 | -24.385 | 85.465
-24.109 | 4461.514 | -24.247 | 86.645
-23.97 | 4507.182 | -24.109 | 88.219
-23.831 | 4553.094 | -23.97 | 89.583
-23.691 | 4589.516 | -23.831 | 90.49
-23.551 | 4623.396 | -23.691 | 91.218
-23.411 | 4657.402 | -23.551 | 92.312
-23.271 | 4695.615 | -23.411 | 94.314
-23.13 | 4729.221 | -23.271 | 94.679
-22.989 | 4770.607 | -23.13 | 94.381
-22.848 | 4812.88 | -22.989 | 95.283
-22.707 | 4855.693 | -22.848 | 96.642
-22.565 | 4898.292 | -22.707 | 97.751
-22.423 | 4942.153 | -22.565 | 99.919
-22.28 | 4979.492 | -22.423 | 101.156
-22.137 | 5015.194 | -22.28 | 101.4
-21.994 | 5053.845 | -22.137 | 102.027
-21.851 | 5090.244 | -21.994 | 103.871
-21.708 | 5118.231 | -21.851 | 106.253
-21.564 | 5147.77 | -21.708 | 109.168
-21.42 | 5183.764 | -21.564 | 111.308
-21.275 | 5224.392 | -21.42 | 111.356
-21.13 | 5251.472 | -21.275 | 111.994
-20.985 | 5280.942 | -21.13 | 113.239
-20.84 | 5312.571 | -20.985 | 113.635
-20.695 | 5349.093 | -20.84 | 115.525
-20.549 | 5378.736 | -20.695 | 118.243
-20.403 | 5412.795 | -20.549 | 120.946
-20.256 | 5443.058 | -20.403 | 123.682
-20.11 | 5467.35 | -20.256 | 126.588
-19.963 | 5491.624 | -20.11 | 127.543
-19.815 | 5516.317 | -19.963 | 128.725
-19.668 | 5542.639 | -19.815 | 130.382
-19.52 | 5575.747 | -19.668 | 132.693
-19.372 | 5599.372 | -19.52 | 134.423
-19.224 | 5625.825 | -19.372 | 137.372
-19.075 | 5661.115 | -19.224 | 141.62
-18.926 | 5689.112 | -19.075 | 145.508
-18.777 | 5710.795 | -18.926 | 149.399
-18.628 | 5732.762 | -18.777 | 152.529
-18.478 | 5757.292 | -18.628 | 155.263
-18.328 | 5782.518 | -18.478 | 158.454
-18.178 | 5801.986 | -18.328 | 162.901
-18.028 | 5811.974 | -18.178 | 167.393
-17.877 | 5822.201 | -18.028 | 171.82
-17.726 | 5836.308 | -17.877 | 177.487
-17.575 | 5851.538 | -17.726 | 183.216
-17.424 | 5871.201 | -17.575 | 188.808
-17.272 | 5886.985 | -17.424 | 194.484
-17.12 | 5905.848 | -17.272 | 200.375
-16.968 | 5920.425 | -17.12 | 205.585
-16.815 | 5937.465 | -16.968 | 211.643
-16.663 | 5951.771 | -16.815 | 219.153
-16.51 | 5964.402 | -16.663 | 226.825
-16.357 | 5983.23 | -16.51 | 233.945
-16.203 | 6007.545 | -16.357 | 242.091
-16.049 | 6029.039 | -16.203 | 251.474
-15.896 | 6049.298 | -16.049 | 260.966
-15.741 | 6067.821 | -15.896 | 270.633
-15.587 | 6079.307 | -15.741 | 279.297
-15.432 | 6096.284 | -15.587 | 287.478
-15.278 | 6116.485 | -15.432 | 296.435
-15.123 | 6140.654 | -15.278 | 304.507
-14.967 | 6170.101 | -15.123 | 311.679
-14.812 | 6207.726 | -14.967 | 320.876
-14.656 | 6235.096 | -14.812 | 331.6
-14.5 | 6264.971 | -14.656 | 343.062
-14.344 | 6293.731 | -14.5 | 354.733
-14.188 | 6319.294 | -14.344 | 366.319
-14.031 | 6331.199 | -14.188 | 376.795
-13.874 | 6347.871 | -14.031 | 388.988
-13.717 | 6368.576 | -13.874 | 400.513
-13.56 | 6384.991 | -13.717 | 415.679
-13.403 | 6401.181 | -13.56 | 428.488
-13.245 | 6425.133 | -13.403 | 443.49
-13.087 | 6446.339 | -13.245 | 457.946
-12.929 | 6465.726 | -13.087 | 473.385
-12.771 | 6483.634 | -12.929 | 488.134
-12.612 | 6504.178 | -12.771 | 506.743
-12.454 | 6522.656 | -12.612 | 524.881
-12.295 | 6538.201 | -12.454 | 542.285
-12.136 | 6550.568 | -12.295 | 558.715
-11.976 | 6564.725 | -12.136 | 577.076
-11.817 | 6578.122 | -11.976 | 598.438
-11.657 | 6590.889 | -11.817 | 618.739
-11.498 | 6596.382 | -11.657 | 639.813
-11.338 | 6603.968 | -11.498 | 661.051
-11.178 | 6619.837 | -11.338 | 684.859
-11.017 | 6639.919 | -11.178 | 710.014
-10.857 | 6646.136 | -11.017 | 736.734
-10.696 | 6649.311 | -10.857 | 766.723
-10.535 | 6658.19 | -10.696 | 795.686
-10.374 | 6663.409 | -10.535 | 826.459
-10.213 | 6668.088 | -10.374 | 857.434
-10.052 | 6684.097 | -10.213 | 891.091
-9.89 | 6697.266 | -10.052 | 924.804
-9.729 | 6703.943 | -9.89 | 959.394
-9.567 | 6718.896 | -9.729 | 996.152
-9.405 | 6743.045 | -9.567 | 1038.254
-9.243 | 6765.188 | -9.405 | 1084.726
-9.08 | 6784.721 | -9.243 | 1130.437
-8.918 | 6807.354 | -9.08 | 1180.403
-8.755 | 6818.361 | -8.918 | 1232.177
-8.593 | 6833.158 | -8.755 | 1286.25
-8.43 | 6842.412 | -8.593 | 1344.648
-8.267 | 6852.66 | -8.43 | 1406.866
-8.104 | 6871.014 | -8.267 | 1472.499
-7.94 | 6889.379 | -8.104 | 1544.409
-7.777 | 6898.444 | -7.94 | 1612.352
-7.614 | 6914.262 | -7.777 | 1688.05
-7.45 | 6938.925 | -7.614 | 1767.586
-7.286 | 6952.417 | -7.45 | 1851.693
-7.122 | 6964.067 | -7.286 | 1941.771
-6.958 | 6987.941 | -7.122 | 2039.19
-6.794 | 7001.428 | -6.958 | 2134.771
-6.63 | 7017.832 | -6.794 | 2240.038
-6.466 | 7047.003 | -6.63 | 2348.312
-6.301 | 7059.385 | -6.466 | 2456.561
-6.137 | 7056.603 | -6.301 | 2577.299
-5.972 | 7065.758 | -6.137 | 2700.934
-5.807 | 7081.048 | -5.972 | 2829.947
-5.642 | 7091.023 | -5.807 | 2970.996
-5.478 | 7104.417 | -5.642 | 3107.727
-5.313 | 7121.553 | -5.478 | 3238.132
-5.147 | 7129.065 | -5.313 | 3371.509
-4.982 | 7131.24 | -5.147 | 3508.091
-4.817 | 7141.563 | -4.982 | 3646.648
-4.652 | 7146.036 | -4.817 | 3791.137
-4.486 | 7154.89 | -4.652 | 3949.72
-4.321 | 7167.062 | -4.486 | 4104.269
-4.155 | 7176.683 | -4.321 | 4270.748
-3.989 | 7179.879 | -4.155 | 4443.13
-3.824 | 7190.024 | -3.989 | 4614.905
-3.658 | 7194.943 | -3.824 | 4773.608
-3.492 | 7205.424 | -3.658 | 4948.725
-3.326 | 7224.811 | -3.492 | 5112.208
-3.16 | 7231.638 | -3.326 | 5278.787
-2.994 | 7240.266 | -3.16 | 5441.669
-2.828 | 7248.185 | -2.994 | 5595.646
-2.662 | 7256.336 | -2.828 | 5745.106
-2.496 | 7251.332 | -2.662 | 5888.859
-2.33 | 7249.095 | -2.496 | 6031.745
-2.163 | 7250.48 | -2.33 | 6156.283
-1.997 | 7252.601 | -2.163 | 6278.249
-1.831 | 7241.667 | -1.997 | 6384.245
-1.664 | 7232.754 | -1.831 | 6500.326
-1.498 | 7222.52 | -1.664 | 6610.701
-1.332 | 7226.558 | -1.498 | 6698.91
-1.165 | 7224.633 | -1.332 | 6785.911
-0.999 | 7211.1 | -1.165 | 6878.143
-0.832 | 7177.666 | -0.999 | 6954.547
-0.666 | 7162.008 | -0.832 | 7024.675
-0.499 | 7159.352 | -0.666 | 7094.83
-0.333 | 7165.478 | -0.499 | 7139.707
-0.166 | 7168.257 | -0.333 | 7153.883
0 | 7161.225 | -0.166 | 7154.374
0.166 | 7151.303 | 0 | 7161.225
0.333 | 7138.988 | 0.166 | 7150.598
0.499 | 7127.234 | 0.333 | 7141.124
0.666 | 7123.479 | 0.499 | 7112.377
0.832 | 7128.984 | 0.666 | 7086.037
0.999 | 7127.611 | 0.832 | 7043.713
1.165 | 7128.345 | 0.999 | 6996.501
1.332 | 7132.638 | 1.165 | 6939.243
1.498 | 7137.858 | 1.332 | 6882.045
1.664 | 7132.242 | 1.498 | 6783.42
1.831 | 7129.076 | 1.664 | 6684.539
1.997 | 7129.26 | 1.831 | 6563.258
2.163 | 7131.247 | 1.997 | 6456.595
2.33 | 7124.219 | 2.163 | 6332.2
2.496 | 7110.92 | 2.33 | 6205.415
2.662 | 7095.149 | 2.496 | 6055.268
2.828 | 7084.921 | 2.662 | 5923.833
2.994 | 7072.908 | 2.828 | 5775.634
3.16 | 7059.931 | 2.994 | 5621.65
3.326 | 7037.456 | 3.16 | 5457.762
3.492 | 7026.505 | 3.326 | 5294.024
3.658 | 7011.073 | 3.492 | 5123.925
3.824 | 6995.087 | 3.658 | 4959.144
3.989 | 6984.212 | 3.824 | 4786.585
4.155 | 6986.085 | 3.989 | 4616.499
4.321 | 6979.323 | 4.155 | 4448.935
4.486 | 6962.772 | 4.321 | 4281.654
4.652 | 6943.654 | 4.486 | 4113.988
4.817 | 6924.523 | 4.652 | 3953.861
4.982 | 6911.608 | 4.817 | 3791.734
5.147 | 6897.683 | 4.982 | 3631.546
5.313 | 6886.221 | 5.147 | 3482.399
5.478 | 6872.316 | 5.313 | 3332.776
5.642 | 6856.269 | 5.478 | 3186.356
5.807 | 6840.939 | 5.642 | 3044.317
5.972 | 6827.8 | 5.807 | 2911.327
6.137 | 6817.903 | 5.972 | 2782.263
6.301 | 6804.615 | 6.137 | 2654.583
6.466 | 6795.525 | 6.301 | 2533.022
6.63 | 6782.684 | 6.466 | 2409.034
6.794 | 6759.419 | 6.63 | 2293.305
6.958 | 6732.598 | 6.794 | 2183.397
7.122 | 6707.946 | 6.958 | 2078.345
7.286 | 6682.243 | 7.122 | 1975.99
7.45 | 6659.355 | 7.286 | 1876.235
7.614 | 6648.122 | 7.45 | 1784.852
7.777 | 6625.35 | 7.614 | 1698.005
7.94 | 6602.909 | 7.777 | 1614.076
8.104 | 6574.196 | 7.94 | 1533.403
8.267 | 6551.856 | 8.104 | 1459.843
8.43 | 6531.42 | 8.267 | 1388.97
8.593 | 6521.847 | 8.43 | 1320.65
8.755 | 6508.127 | 8.593 | 1262.012
8.918 | 6483.774 | 8.755 | 1206.232
9.08 | 6459.219 | 8.918 | 1151.005
9.243 | 6436.027 | 9.08 | 1099.101
9.405 | 6421.15 | 9.243 | 1050.214
9.567 | 6416.354 | 9.405 | 1001.234
9.729 | 6406.94 | 9.567 | 958.223
9.89 | 6391.789 | 9.729 | 918.017
10.052 | 6376.628 | 9.89 | 878.472
10.213 | 6368.377 | 10.052 | 841.825
10.374 | 6359.19 | 10.213 | 809.286
10.535 | 6343.263 | 10.374 | 777.106
10.696 | 6324.4 | 10.535 | 744.702
10.857 | 6304.257 | 10.696 | 715.629
11.017 | 6287.503 | 10.857 | 689.738
11.178 | 6280.595 | 11.017 | 660.27
11.338 | 6276.58 | 11.178 | 632.131
11.498 | 6271.643 | 11.338 | 609.213
11.657 | 6257.025 | 11.498 | 584.547
11.817 | 6243.923 | 11.657 | 562.204
11.976 | 6225.435 | 11.817 | 540.588
12.136 | 6209.428 | 11.976 | 521.881
12.295 | 6189.536 | 12.136 | 501.546
12.454 | 6172.145 | 12.295 | 486.565
12.612 | 6161.556 | 12.454 | 470.843
12.771 | 6148.553 | 12.612 | 456.734
12.929 | 6126.86 | 12.771 | 442.21
13.087 | 6111.055 | 12.929 | 429.885
13.245 | 6097.967 | 13.087 | 416.51
13.403 | 6084.645 | 13.245 | 403.856
13.56 | 6065.587 | 13.403 | 391.076
13.717 | 6048.18 | 13.56 | 379.229
13.874 | 6031.87 | 13.717 | 367.736
14.031 | 6009.144 | 13.874 | 357.975
14.188 | 5988.142 | 14.031 | 346.907
14.344 | 5976.589 | 14.188 | 334.25
14.5 | 5964.309 | 14.344 | 321.42
14.656 | 5943.777 | 14.5 | 310.223
14.812 | 5922.029 | 14.656 | 300.543
14.967 | 5905.274 | 14.812 | 292.281
15.123 | 5883.536 | 14.967 | 287.395
15.278 | 5859.202 | 15.123 | 279.693
15.432 | 5836.554 | 15.278 | 272.727
15.587 | 5810.48 | 15.432 | 263.54
15.741 | 5785.251 | 15.587 | 253.869
15.896 | 5767.647 | 15.741 | 244.714
16.049 | 5755.439 | 15.896 | 237.514
16.203 | 5736.754 | 16.049 | 230.306
16.357 | 5716.53 | 16.203 | 221.733
16.51 | 5700.966 | 16.357 | 213.101
16.663 | 5677.533 | 16.51 | 207.093
16.815 | 5660.458 | 16.663 | 201.688
16.968 | 5643.9 | 16.815 | 196.542
17.12 | 5623.841 | 16.968 | 193.031
17.272 | 5597.625 | 17.12 | 189.57
17.424 | 5575.018 | 17.272 | 184.869
17.575 | 5543.983 | 17.424 | 180.564
17.726 | 5506.772 | 17.575 | 176.063
17.877 | 5474.351 | 17.726 | 170.704
18.028 | 5446.111 | 17.877 | 165.297
18.178 | 5415.435 | 18.028 | 160.176
18.328 | 5385.242 | 18.178 | 154.541
18.478 | 5357.66 | 18.328 | 150.126
18.628 | 5337.456 | 18.478 | 145.378
18.777 | 5311.272 | 18.628 | 141.749
18.926 | 5283.588 | 18.777 | 138.35
19.075 | 5253.802 | 18.926 | 134.979
19.224 | 5223.956 | 19.075 | 132.157
19.372 | 5193.366 | 19.224 | 130.475
19.52 | 5157.103 | 19.372 | 128.582
19.668 | 5123.685 | 19.52 | 126.338
19.815 | 5097.208 | 19.668 | 123.991
19.963 | 5081.679 | 19.815 | 122.091
20.11 | 5063.117 | 19.963 | 119.86
20.256 | 5037.221 | 20.11 | 118.285
20.403 | 5005.085 | 20.256 | 116.91
20.549 | 4977.292 | 20.403 | 114.973
20.695 | 4939.459 | 20.549 | 112.097
20.84 | 4901.261 | 20.695 | 109.997
20.985 | 4868.927 | 20.84 | 108.026
21.13 | 4844.313 | 20.985 | 105.927
21.275 | 4808.658 | 21.13 | 104.498
21.42 | 4774.364 | 21.275 | 103.721
21.564 | 4738.407 | 21.42 | 103.059
21.708 | 4694.185 | 21.564 | 101.493
21.851 | 4657.123 | 21.708 | 99.68
21.994 | 4626.926 | 21.851 | 97.619
22.137 | 4593.648 | 21.994 | 96.216
22.28 | 4554.804 | 22.137 | 95.692
22.423 | 4523.862 | 22.28 | 94.517
22.565 | 4489.415 | 22.423 | 93.407
22.707 | 4445.548 | 22.565 | 91.273
22.848 | 4397.777 | 22.707 | 89.321
22.989 | 4348.753 | 22.848 | 86.724
23.13 | 4302.974 | 22.989 | 85.163
23.271 | 4261.576 | 23.13 | 84.278
23.411 | 4215.963 | 23.271 | 83.881
23.551 | 4171.241 | 23.411 | 83.579
23.691 | 4129.702 | 23.551 | 82.188
23.831 | 4087.59 | 23.691 | 80.961
23.97 | 4046.72 | 23.831 | 79.627
24.109 | 4007.456 | 23.97 | 78.735
24.247 | 3967.85 | 24.109 | 78.238
24.385 | 3925.119 | 24.247 | 78.317
24.523 | 3875.84 | 24.385 | 78.044
24.661 | 3821.063 | 24.523 | 76.908
24.798 | 3764.48 | 24.661 | 74.926
24.935 | 3704.077 | 24.798 | 73.467
25.072 | 3652.312 | 24.935 | 73.2
25.209 | 3606.901 | 25.072 | 73.881
25.345 | 3563.207 | 25.209 | 72.739
25.481 | 3522.463 | 25.345 | 71.822
25.616 | 3485.141 | 25.481 | 71.209
25.751 | 3442.089 | 25.616 | 71.009
25.886 | 3396.389 | 25.751 | 70.051
26.021 | 3354.688 | 25.886 | 70.212
26.155 | 3314.363 | 26.021 | 69.901
26.289 | 3272.068 | 26.155 | 69.114
26.423 | 3228.816 | 26.289 | 67.686
26.556 | 3181.426 | 26.423 | 66.541
26.689 | 3132.128 | 26.556 | 65.68
26.822 | 3086.319 | 26.689 | 64.172
26.954 | 3039.541 | 26.822 | 62.385
27.087 | 2996.888 | 26.954 | 61.42
27.218 | 2953.253 | 27.087 | 59.935
27.35 | 2909.55 | 27.218 | 59.659
27.481 | 2865.996 | 27.35 | 60.47
27.612 | 2820.371 | 27.481 | 61.232
27.743 | 2770.564 | 27.612 | 61.835
27.873 | 2719.951 | 27.743 | 60.847
28.003 | 2667.25 | 27.873 | 59.575
28.132 | 2615.496 | 28.003 | 58.627
28.262 | 2567.433 | 28.132 | 57.783
28.391 | 2521.703 | 28.262 | 56.793
28.519 | 2477.234 | 28.391 | 55.992
28.648 | 2434.097 | 28.519 | 55.494
28.776 | 2392.815 | 28.648 | 55.415
28.904 | 2350.795 | 28.776 | 56.271
29.031 | 2305.489 | 28.904 | 55.54
29.158 | 2253.74 | 29.031 | 54.091
29.285 | 2200.792 | 29.158 | 52.402
29.412 | 2150.758 | 29.285 | 51.476
29.538 | 2106.074 | 29.412 | 51.812
29.664 | 2065.493 | 29.538 | 51.717
29.789 | 2026.349 | 29.664 | 51.765
29.914 | 1989.594 | 29.789 | 50.939
30.039 | 1947.907 | 29.914 | 49.696
30.164 | 1901.115 | 30.039 | 48.59
30.288 | 1853.365 | 30.164 | 49.63
30.412 | 1811.455 | 30.288 | 48.516
30.536 | 1769.485 | 30.412 | 48.284
30.659 | 1726.643 | 30.536 | 48.946
30.782 | 1682.892 | 30.659 | 47.905
30.905 | 1644.048 | 30.782 | 46.705
31.027 | 1606.591 | 30.905 | 45.707
31.15 | 1569.443 | 31.027 | 45.58
31.271 | 1532.852 | 31.15 | 45.239
31.393 | 1494.281 | 31.271 | 46.178
31.514 | 1455.647 | 31.393 | 45.315
31.635 | 1419.791 | 31.514 | 44.568
31.755 | 1388.298 | 31.635 | 44.957
31.876 | 1355.551 | 31.755 | 44.358
31.995 | 1320.069 | 31.876 | 43.784
32.115 | 1283.795 | 31.995 | 43.455
32.234 | 1246.186 | 32.115 | 42.967
32.353 | 1210.263 | 32.234 | 41.119
32.472 | 1177.349 | 32.353 | 40.934
32.59 | 1146.302 | 32.472 | 38.618
32.708 | 1115.734 | 32.59 | 38.038
32.826 | 1083.147 | 32.708 | 38.413
32.943 | 1053.452 | 32.826 | 40.558
33.061 | 1025.487 | 32.943 | 41.3
33.177 | 999.176 | 33.061 | 40.526
33.294 | 971.274 | 33.177 | 40.493
33.41 | 941.008 | 33.294 | 39.414
33.526 | 910.457 | 33.41 | 38.818
33.641 | 881.171 | 33.526 | 36.505
33.757 | 852.536 | 33.641 | 36.95
33.872 | 825.395 | 33.757 | 36.8
33.986 | 802.742 | 33.872 | 37.115
34.101 | 782.483 | 33.986 | 36.697
34.215 | 761.075 | 34.101 | 35.972
34.328 | 736.843 | 34.215 | 35.275
34.442 | 712.338 | 34.328 | 33.421
34.555 | 689.537 | 34.442 | 31.313
34.667 | 666.543 | 34.555 | 31.167
34.78 | 645.624 | 34.667 | 29.375
34.892 | 627.672 | 34.78 | 30.149
35.004 | 607.692 | 34.892 | 30.238
35.116 | 587.053 | 35.004 | 30.813
35.227 | 569.246 | 35.116 | 31.462
35.338 | 551.426 | 35.227 | 32.676
35.338 | 551.426 | 35.227 | 32.676
35.448 | 535.887 | 35.338 | 33.478
35.559 | 524.57 | 35.448 | 32.876
35.669 | 513.864 | 35.559 | 33.436
35.778 | 499.921 | 35.669 | 33.61
35.888 | 484.098 | 35.778 | 33.285
35.997 | 466.95 | 35.888 | 31.379
36.106 | 448.858 | 35.997 | 30.429
36.214 | 432.244 | 36.106 | 30.158
36.323 | 420.226 | 36.214 | 26.071
36.431 | 409.933 | 36.323 | 19.361
36.538 | 404.972 | 36.431 | 15.164

## Vivid V60 (hidden)
Selador | Lamp |  | Wattage
Vivid | Lumileds K2 |  | 122 |  | Note: Owing to the variability of LEDs, output data and color matches should be viewed as approximate
Note: All data taken with room temperature fixture
| Beam Angle | Field Angle
Horizontal | 12.6 | 24.9
| Accessory Lens | Candela | Field Lumens | Beam Lumens | Lens Efficiency | Efficacy
| V60 | 6020 | 1120 | 650 | 99.56% | 9.1803
| For Field diameter at any distance, multiply distance by |  |  |  | 0.44156
| For Beam diameter at any distance, multiply distance by |  |  |  | 0.2208
| Throw Distance (ft) | 10 | 15 | 20 | 25
| Throw Distance (m) | 3.048 | 4.572 | 6.096 | 7.62
| Field Diameter (ft) | 4.4156 | 6.6234 | 8.8312 | 11.039
| Field Diameter (m) | 1.3459 | 2.0188 | 2.6917 | 3.3647
| Illuminance (fc) | 60.2 | 26.7556 | 15.05 | 9.632
| Illuminance (lux) | 647.9868 | 287.9941 | 161.9967 | 103.6779
Test Distance | Iso-Illuminance Diagram grid lines
61 | 10 | 20 | 30 | 40
| 0.16393 | 0.32787 | 0.4918 | 0.65574
| Beam Angle | Field Angle
Vertical | 52 | 67.6
| For Field diameter at any distance, multiply distance by |  |  |  | 1.3389
| For Beam diameter at any distance, multiply distance by |  |  |  | 0.97547
| Throw Distance (ft) | 10 | 15 | 20 | 25
| Throw Distance (m) | 3.048 | 4.572 | 6.096 | 7.62
| Field Diameter (ft) | 13.3888 | 20.0832 | 26.7777 | 33.4721
| Field Diameter (m) | 4.0809 | 6.1214 | 8.1618 | 10.2023
| Illuminance (fc) | 60.2 | 26.7556 | 15.05 | 9.632
| Illuminance (lux) | 647.9868 | 287.9941 | 161.9967 | 103.6779
| X |  | Y
-36.538 | 0 | -36.646 | 305.364
-36.431 | 0 | -36.538 | 308.587
-36.323 | 0 | -36.431 | 312.612
-36.214 | 4.611 | -36.323 | 318.643
-36.106 | 12.765 | -36.214 | 325.89
-35.997 | 22.327 | -36.106 | 334.592
-35.888 | 31.02 | -35.997 | 343.218
-35.778 | 35.714 | -35.888 | 353.526
-35.669 | 34.82 | -35.778 | 362.53
-35.559 | 35.03 | -35.669 | 370.354
-35.448 | 34.78 | -35.559 | 379.596
-35.338 | 35.902 | -35.448 | 389.675
-35.227 | 37.084 | -35.338 | 397.981
-35.116 | 38.187 | -35.227 | 406.669
-35.004 | 37.857 | -35.116 | 415.944
-34.892 | 38.221 | -35.004 | 425.554
-34.78 | 38.547 | -34.892 | 439.229
-34.667 | 39.35 | -34.78 | 454.164
-34.555 | 39.463 | -34.667 | 469.247
-34.442 | 40.39 | -34.555 | 484.85
-34.328 | 41.005 | -34.442 | 501.649
-34.215 | 41.75 | -34.328 | 519.457
-34.101 | 41.749 | -34.215 | 538.431
-33.986 | 42.986 | -34.101 | 556.273
-33.872 | 42.779 | -33.986 | 574.634
-33.757 | 41.545 | -33.872 | 594.475
-33.641 | 41.312 | -33.757 | 613.719
-33.526 | 41.739 | -33.641 | 633.1
-33.41 | 42.719 | -33.526 | 651.365
-33.294 | 42.81 | -33.41 | 674.888
-33.177 | 43.843 | -33.294 | 697.989
-33.061 | 44.057 | -33.177 | 718.297
-32.943 | 44.108 | -33.061 | 741.483
-32.826 | 43.997 | -32.943 | 767.317
-32.708 | 44.079 | -32.826 | 791.526
-32.59 | 44.861 | -32.708 | 818.034
-32.472 | 46.367 | -32.59 | 847.674
-32.353 | 45.9 | -32.472 | 873.993
-32.234 | 46.255 | -32.353 | 902.691
-32.115 | 46.639 | -32.234 | 932.04
-31.995 | 47.394 | -32.115 | 965.483
-31.876 | 45.87 | -31.995 | 993.905
-31.755 | 45.784 | -31.876 | 1028.419
-31.635 | 46.317 | -31.755 | 1061.231
-31.514 | 47.584 | -31.635 | 1092.08
-31.393 | 47.767 | -31.514 | 1125.207
-31.271 | 46.941 | -31.393 | 1167.605
-31.15 | 48.312 | -31.271 | 1205.911
-31.027 | 48.247 | -31.15 | 1245.74
-30.905 | 49.723 | -31.027 | 1284.406
-30.782 | 50.886 | -30.905 | 1321.771
-30.659 | 51.53 | -30.782 | 1359.925
-30.536 | 51.423 | -30.659 | 1398.499
-30.412 | 53.428 | -30.536 | 1440.562
-30.288 | 53.284 | -30.412 | 1487.203
-30.164 | 52.61 | -30.288 | 1532.386
-30.039 | 52.088 | -30.164 | 1575.745
-29.914 | 53.356 | -30.039 | 1619.738
-29.789 | 53.273 | -29.914 | 1660.523
-29.664 | 53.771 | -29.789 | 1698.222
-29.538 | 55.018 | -29.664 | 1746.241
-29.412 | 55.534 | -29.538 | 1795.022
-29.285 | 56.218 | -29.412 | 1841.355
-29.158 | 56.468 | -29.285 | 1884.578
-29.031 | 57.857 | -29.158 | 1933.401
-28.904 | 58.724 | -29.031 | 1981.428
-28.776 | 59.924 | -28.904 | 2026.422
-28.648 | 59.507 | -28.776 | 2075.242
-28.519 | 59.851 | -28.648 | 2126.378
-28.391 | 58.961 | -28.519 | 2176.516
-28.262 | 60.03 | -28.391 | 2225.218
-28.132 | 62.399 | -28.262 | 2278.166
-28.003 | 63.503 | -28.132 | 2329.195
-27.873 | 63.633 | -28.003 | 2379.656
-27.743 | 63.57 | -27.873 | 2429.805
-27.612 | 63.836 | -27.743 | 2482.202
-27.481 | 64.482 | -27.612 | 2531.863
-27.35 | 65.341 | -27.481 | 2583.242
-27.218 | 66.086 | -27.35 | 2636.755
-27.087 | 66.42 | -27.218 | 2689.534
-26.954 | 67.398 | -27.087 | 2736.046
-26.822 | 68.744 | -26.954 | 2782.66
-26.689 | 69.814 | -26.822 | 2828.006
-26.556 | 70.716 | -26.689 | 2874.664
-26.423 | 71.187 | -26.556 | 2924.168
-26.289 | 72.449 | -26.423 | 2976.275
-26.155 | 73.755 | -26.289 | 3027.757
-26.021 | 74.159 | -26.155 | 3080.915
-25.886 | 73.983 | -26.021 | 3126.746
-25.751 | 73.626 | -25.886 | 3165.326
-25.616 | 74.573 | -25.751 | 3208.761
-25.481 | 76.186 | -25.616 | 3259.161
-25.345 | 77.867 | -25.481 | 3312.335
-25.209 | 79.073 | -25.345 | 3366.937
-25.072 | 79.886 | -25.209 | 3413.763
-24.935 | 80.771 | -25.072 | 3452.635
-24.798 | 81.191 | -24.935 | 3490.257
-24.661 | 82.396 | -24.798 | 3531.945
-24.523 | 83.644 | -24.661 | 3576.695
-24.385 | 85.01 | -24.523 | 3622.299
-24.247 | 85.714 | -24.385 | 3665.469
-24.109 | 87.04 | -24.247 | 3705.575
-23.97 | 88.758 | -24.109 | 3750.047
-23.831 | 90.34 | -23.97 | 3793.619
-23.691 | 91.689 | -23.831 | 3830.346
-23.551 | 93.699 | -23.691 | 3864.319
-23.411 | 93.672 | -23.551 | 3901.235
-23.271 | 93.572 | -23.411 | 3940.351
-23.13 | 93.4 | -23.271 | 3981.573
-22.989 | 94.794 | -23.13 | 4024
-22.848 | 96.179 | -22.989 | 4060.315
-22.707 | 97.484 | -22.848 | 4096.569
-22.565 | 98.441 | -22.707 | 4130.117
-22.423 | 100.408 | -22.565 | 4159.605
-22.28 | 101.184 | -22.423 | 4187.487
-22.137 | 103.515 | -22.28 | 4215.368
-21.994 | 105.498 | -22.137 | 4240.056
-21.851 | 106.181 | -21.994 | 4268.018
-21.708 | 108.502 | -21.851 | 4298.654
-21.564 | 110.668 | -21.708 | 4330.394
-21.42 | 113.271 | -21.564 | 4363.587
-21.275 | 115.222 | -21.42 | 4389.191
-21.13 | 117.093 | -21.275 | 4412.273
-20.985 | 118.907 | -21.13 | 4438.048
-20.84 | 121.015 | -20.985 | 4461.55
-20.695 | 123.694 | -20.84 | 4484.672
-20.549 | 125.36 | -20.695 | 4509.023
-20.403 | 127.55 | -20.549 | 4531.995
-20.256 | 129.659 | -20.403 | 4548.828
-20.11 | 131.482 | -20.256 | 4562.812
-19.963 | 133.341 | -20.11 | 4573.187
-19.815 | 136.68 | -19.963 | 4582.649
-19.668 | 140.184 | -19.815 | 4591.736
-19.52 | 143.26 | -19.668 | 4604.355
-19.372 | 147.434 | -19.52 | 4622.986
-19.224 | 152.04 | -19.372 | 4648.351
-19.075 | 155.854 | -19.224 | 4671.632
-18.926 | 158.997 | -19.075 | 4697.05
-18.777 | 163.247 | -18.926 | 4715.644
-18.628 | 167.432 | -18.777 | 4729.807
-18.478 | 171.418 | -18.628 | 4741.975
-18.328 | 175.095 | -18.478 | 4758.646
-18.178 | 178.622 | -18.328 | 4779.386
-18.028 | 183.22 | -18.178 | 4791.936
-17.877 | 187.862 | -18.028 | 4805.94
-17.726 | 193.278 | -17.877 | 4819.134
-17.575 | 199.549 | -17.726 | 4831.635
-17.424 | 206.45 | -17.575 | 4844.418
-17.272 | 213.691 | -17.424 | 4847.911
-17.12 | 220.616 | -17.272 | 4850.111
-16.968 | 227.291 | -17.12 | 4856.864
-16.815 | 233.568 | -16.968 | 4867.636
-16.663 | 241.466 | -16.815 | 4887.161
-16.51 | 249.221 | -16.663 | 4910.344
-16.357 | 257.763 | -16.51 | 4934.002
-16.203 | 266.786 | -16.357 | 4953.753
-16.049 | 276.135 | -16.203 | 4972.921
-15.896 | 284.524 | -16.049 | 4993.145
-15.741 | 293.969 | -15.896 | 5002.093
-15.587 | 303.93 | -15.741 | 5008.378
-15.432 | 314.682 | -15.587 | 5017.014
-15.278 | 327.557 | -15.432 | 5026.942
-15.123 | 340.295 | -15.278 | 5032.122
-14.967 | 353.977 | -15.123 | 5047.531
-14.812 | 365.663 | -14.967 | 5065.023
-14.656 | 381.58 | -14.812 | 5085.284
-14.5 | 394.431 | -14.656 | 5102.97
-14.344 | 411.029 | -14.5 | 5123.94
-14.188 | 424.928 | -14.344 | 5144.466
-14.031 | 442.932 | -14.188 | 5159.904
-13.874 | 457.536 | -14.031 | 5179.27
-13.717 | 475.124 | -13.874 | 5197.373
-13.56 | 494.789 | -13.717 | 5213.681
-13.403 | 516.953 | -13.56 | 5227.833
-13.245 | 539.287 | -13.403 | 5237.814
-13.087 | 561.606 | -13.245 | 5253.224
-12.929 | 582.841 | -13.087 | 5270.358
-12.771 | 603.902 | -12.929 | 5288.613
-12.612 | 627.727 | -12.771 | 5307.079
-12.454 | 654.097 | -12.612 | 5332.405
-12.295 | 682.856 | -12.454 | 5350.423
-12.136 | 712.36 | -12.295 | 5366.592
-11.976 | 742.241 | -12.136 | 5381.906
-11.817 | 772.966 | -11.976 | 5398.651
-11.657 | 803.862 | -11.817 | 5409.766
-11.498 | 837.363 | -11.657 | 5421.25
-11.338 | 875.238 | -11.498 | 5431.746
-11.178 | 915.891 | -11.338 | 5452.346
-11.017 | 960.762 | -11.178 | 5466.38
-10.857 | 1004.5 | -11.017 | 5480.677
-10.696 | 1050.208 | -10.857 | 5498.358
-10.535 | 1098.46 | -10.696 | 5513.64
-10.374 | 1149.61 | -10.535 | 5531.414
-10.213 | 1204.426 | -10.374 | 5553.672
-10.052 | 1262.617 | -10.213 | 5571.355
-9.89 | 1321.278 | -10.052 | 5580.449
-9.729 | 1382.164 | -9.89 | 5592.943
-9.567 | 1446.403 | -9.729 | 5612.149
-9.405 | 1511.86 | -9.567 | 5633.646
-9.243 | 1579.089 | -9.405 | 5652.063
-9.08 | 1651.138 | -9.243 | 5670.529
-8.918 | 1726.666 | -9.08 | 5682.074
-8.755 | 1806.869 | -8.918 | 5700.357
-8.593 | 1884.93 | -8.755 | 5709.944
-8.43 | 1969.785 | -8.593 | 5725.845
-8.267 | 2053.486 | -8.43 | 5746.047
-8.104 | 2143.943 | -8.267 | 5764.79
-7.94 | 2234.954 | -8.104 | 5771.706
-7.777 | 2329.368 | -7.94 | 5778.379
-7.614 | 2425.473 | -7.777 | 5780.089
-7.45 | 2525.796 | -7.614 | 5795.223
-7.286 | 2629.683 | -7.45 | 5808.634
-7.122 | 2736.312 | -7.286 | 5822.381
-6.958 | 2842.365 | -7.122 | 5837.696
-6.794 | 2947.405 | -6.958 | 5853.035
-6.63 | 3061.463 | -6.794 | 5863.548
-6.466 | 3180.146 | -6.63 | 5868.183
-6.301 | 3291.391 | -6.466 | 5870.516
-6.137 | 3404.033 | -6.301 | 5875.642
-5.972 | 3517.73 | -6.137 | 5874.591
-5.807 | 3629.911 | -5.972 | 5878.333
-5.642 | 3741.982 | -5.807 | 5883.272
-5.478 | 3853.467 | -5.642 | 5882.692
-5.313 | 3968.994 | -5.478 | 5875.545
-5.147 | 4081.594 | -5.313 | 5879.426
-4.982 | 4187.115 | -5.147 | 5880.258
-4.817 | 4301 | -4.982 | 5882.965
-4.652 | 4414.94 | -4.817 | 5889.839
-4.486 | 4527.46 | -4.652 | 5893.918
-4.321 | 4642.996 | -4.486 | 5905.006
-4.155 | 4756.821 | -4.321 | 5921.666
-3.989 | 4863.936 | -4.155 | 5929.569
-3.824 | 4967.469 | -3.989 | 5934.303
-3.658 | 5063.445 | -3.824 | 5937.776
-3.492 | 5158.481 | -3.658 | 5943.175
-3.326 | 5260.156 | -3.492 | 5953.97
-3.16 | 5341.572 | -3.326 | 5963.271
-2.994 | 5426.949 | -3.16 | 5976.428
-2.828 | 5505.684 | -2.994 | 5982.502
-2.662 | 5583.494 | -2.828 | 5983.073
-2.496 | 5650.843 | -2.662 | 5983.41
-2.33 | 5723.138 | -2.496 | 5996.403
-2.163 | 5781.919 | -2.33 | 6001.546
-1.997 | 5839.756 | -2.163 | 5998.599
-1.831 | 5885.805 | -1.997 | 5995.289
-1.664 | 5923.766 | -1.831 | 5996.161
-1.498 | 5954.031 | -1.664 | 6000.621
-1.332 | 5991.188 | -1.498 | 5998.357
-1.165 | 6018.005 | -1.332 | 5994.738
-0.999 | 6027.813 | -1.165 | 6003.789
-0.832 | 6025.486 | -0.999 | 6006.56
-0.666 | 6030.197 | -0.832 | 6016.959
-0.499 | 6031.417 | -0.666 | 6029.244
-0.333 | 6031.207 | -0.499 | 6030.101
-0.166 | 6031.512 | -0.333 | 6023.331
0 | 6017.133 | -0.166 | 6013.738
0.166 | 5990.739 | 0 | 6017.133
0.333 | 5955.457 | 0.166 | 6015.607
0.499 | 5927.798 | 0.333 | 6015.759
0.666 | 5901.524 | 0.499 | 6005.841
0.832 | 5867.364 | 0.666 | 6003.856
0.999 | 5823.957 | 0.832 | 6008.661
1.165 | 5777.02 | 0.999 | 6009.879
1.332 | 5726.605 | 1.165 | 6011.174
1.498 | 5667.686 | 1.332 | 6013.728
1.664 | 5614.515 | 1.498 | 6007.749
1.831 | 5558.671 | 1.664 | 6005.891
1.997 | 5493.861 | 1.831 | 6000.535
2.163 | 5427.029 | 1.997 | 6010.496
2.33 | 5344.096 | 2.163 | 6012.244
2.496 | 5260.685 | 2.33 | 6010.856
2.662 | 5170.358 | 2.496 | 5993.592
2.828 | 5082.844 | 2.662 | 5982.644
2.994 | 4987.473 | 2.828 | 5968.622
3.16 | 4890.167 | 2.994 | 5965.785
3.326 | 4783.555 | 3.16 | 5959.972
3.492 | 4683.224 | 3.326 | 5956.621
3.658 | 4585.724 | 3.492 | 5955.734
3.824 | 4480.722 | 3.658 | 5953.901
3.989 | 4374.384 | 3.824 | 5937.66
4.155 | 4267.563 | 3.989 | 5926.331
4.321 | 4158.751 | 4.155 | 5913.73
4.486 | 4047.646 | 4.321 | 5908.337
4.652 | 3938.742 | 4.486 | 5899.425
4.817 | 3829.51 | 4.652 | 5894.496
4.982 | 3720.502 | 4.817 | 5886.775
5.147 | 3607.713 | 4.982 | 5873.514
5.313 | 3498.215 | 5.147 | 5873.116
5.478 | 3387.93 | 5.313 | 5870.868
5.642 | 3275.801 | 5.478 | 5866.188
5.807 | 3167.065 | 5.642 | 5866.303
5.972 | 3061.916 | 5.807 | 5863.537
6.137 | 2954.185 | 5.972 | 5869.823
6.301 | 2845.683 | 6.137 | 5858.333
6.466 | 2743.437 | 6.301 | 5846.493
6.63 | 2642.652 | 6.466 | 5828.334
6.794 | 2540.733 | 6.63 | 5814.129
6.958 | 2442.427 | 6.794 | 5800.85
7.122 | 2346.899 | 6.958 | 5793.137
7.286 | 2251.943 | 7.122 | 5782.713
7.45 | 2162.933 | 7.286 | 5766.244
7.614 | 2080.177 | 7.45 | 5754.194
7.777 | 1997.631 | 7.614 | 5736.1
7.94 | 1913.269 | 7.777 | 5719.447
8.104 | 1830.006 | 7.94 | 5693.247
8.267 | 1751.56 | 8.104 | 5683.739
8.43 | 1678.218 | 8.267 | 5683.111
8.593 | 1606.306 | 8.43 | 5674.274
8.755 | 1537.799 | 8.593 | 5659.563
8.918 | 1471.777 | 8.755 | 5643.022
9.08 | 1406.917 | 8.918 | 5628.619
9.243 | 1346.969 | 9.08 | 5610.913
9.405 | 1290.16 | 9.243 | 5610.892
9.567 | 1237.714 | 9.405 | 5603.187
9.729 | 1186.957 | 9.567 | 5601.944
9.89 | 1137.374 | 9.729 | 5584.046
10.052 | 1086.829 | 9.89 | 5564.061
10.213 | 1038.616 | 10.052 | 5541.516
10.374 | 990.458 | 10.213 | 5525.701
10.535 | 944.198 | 10.374 | 5511.695
10.696 | 901.892 | 10.535 | 5499.726
10.857 | 863.335 | 10.696 | 5492.013
11.017 | 827.253 | 10.857 | 5481.487
11.178 | 791.856 | 11.017 | 5474.022
11.338 | 757.288 | 11.178 | 5466.703
11.498 | 723.429 | 11.338 | 5459.974
11.657 | 691.661 | 11.498 | 5448.344
11.817 | 661.79 | 11.657 | 5429.432
11.976 | 634.312 | 11.817 | 5405.557
12.136 | 607.708 | 11.976 | 5387.121
12.295 | 583.555 | 12.136 | 5366.722
12.454 | 560.391 | 12.295 | 5355.205
12.612 | 537.562 | 12.454 | 5341.779
12.771 | 515.131 | 12.612 | 5330.496
12.929 | 496.353 | 12.771 | 5309.196
13.087 | 476.501 | 12.929 | 5290.24
13.245 | 457.222 | 13.087 | 5265.674
13.403 | 440.424 | 13.245 | 5240.135
13.56 | 425.353 | 13.403 | 5218.464
13.717 | 408.545 | 13.56 | 5201.968
13.874 | 393.76 | 13.717 | 5189.969
14.031 | 379.904 | 13.874 | 5186.202
14.188 | 367.148 | 14.031 | 5180.92
14.344 | 354.051 | 14.188 | 5179.346
14.5 | 342.292 | 14.344 | 5164.661
14.656 | 331.69 | 14.5 | 5148.36
14.812 | 321.237 | 14.656 | 5134.601
14.967 | 311.697 | 14.812 | 5116.984
15.123 | 302.713 | 14.967 | 5100.641
15.278 | 294.013 | 15.123 | 5087.847
15.432 | 286.109 | 15.278 | 5078.008
15.587 | 277.982 | 15.432 | 5056.664
15.741 | 269.266 | 15.587 | 5044.669
15.896 | 261.158 | 15.741 | 5034.77
16.049 | 253.36 | 15.896 | 5013.797
16.203 | 246.585 | 16.049 | 4986.377
16.357 | 240.429 | 16.203 | 4959.332
16.51 | 232.3 | 16.357 | 4930.893
16.663 | 224.288 | 16.51 | 4915.502
16.815 | 219.371 | 16.663 | 4902.514
16.968 | 213.648 | 16.815 | 4885.943
17.12 | 207.769 | 16.968 | 4871.058
17.272 | 203.573 | 17.12 | 4852.473
17.424 | 198.414 | 17.272 | 4828.736
17.575 | 192.373 | 17.424 | 4805.338
17.726 | 186.945 | 17.575 | 4788.907
17.877 | 182.597 | 17.726 | 4775.917
18.028 | 178.163 | 17.877 | 4762.589
18.178 | 174.753 | 18.028 | 4749.584
18.328 | 171.149 | 18.178 | 4737.546
18.478 | 167.529 | 18.328 | 4718.658
18.628 | 163.645 | 18.478 | 4694.607
18.777 | 159.54 | 18.628 | 4667.907
18.926 | 155.234 | 18.777 | 4641.094
19.075 | 151.833 | 18.926 | 4618.786
19.224 | 149.707 | 19.075 | 4595.504
19.372 | 147.253 | 19.224 | 4575.747
19.52 | 144.673 | 19.372 | 4552.068
19.668 | 143.153 | 19.52 | 4535.913
19.815 | 141.306 | 19.668 | 4515.216
19.963 | 138.371 | 19.815 | 4496.234
20.11 | 135.719 | 19.963 | 4479.233
20.256 | 133.539 | 20.11 | 4452.898
20.403 | 132.182 | 20.256 | 4426.801
20.549 | 130.772 | 20.403 | 4400.596
20.695 | 129.68 | 20.549 | 4374.836
20.84 | 128.21 | 20.695 | 4347.965
20.985 | 125.983 | 20.84 | 4323.287
21.13 | 122.921 | 20.985 | 4304.242
21.275 | 121.044 | 21.13 | 4278.61
21.42 | 120.315 | 21.275 | 4250.174
21.564 | 119.321 | 21.42 | 4224.344
21.708 | 117.11 | 21.564 | 4194.669
21.851 | 114.601 | 21.708 | 4159.829
21.994 | 112.34 | 21.851 | 4126.526
22.137 | 110.473 | 21.994 | 4095.083
22.28 | 108.861 | 22.137 | 4066.643
22.423 | 107.385 | 22.28 | 4034.205
22.565 | 105.852 | 22.423 | 4001.833
22.707 | 105.038 | 22.565 | 3965.144
22.848 | 105.025 | 22.707 | 3932.138
22.989 | 104.914 | 22.848 | 3900.044
23.13 | 104.998 | 22.989 | 3867.109
23.271 | 104.592 | 23.13 | 3830.947
23.411 | 102.877 | 23.271 | 3796.076
23.551 | 99.838 | 23.411 | 3760.927
23.691 | 98.022 | 23.551 | 3719.061
23.831 | 96.544 | 23.691 | 3679.426
23.97 | 95.082 | 23.831 | 3641.494
24.109 | 94.162 | 23.97 | 3601.981
24.247 | 92.809 | 24.109 | 3562.601
24.385 | 90.109 | 24.247 | 3526.399
24.523 | 87.113 | 24.385 | 3486.79
24.661 | 88.087 | 24.523 | 3445.818
24.798 | 89.705 | 24.661 | 3399.936
24.935 | 91.206 | 24.798 | 3350.725
25.072 | 91.486 | 24.935 | 3303.266
25.209 | 92.591 | 25.072 | 3257.987
25.345 | 91.198 | 25.209 | 3212.978
25.481 | 89.07 | 25.345 | 3171.959
25.616 | 86.772 | 25.481 | 3128.31
25.751 | 85.528 | 25.616 | 3081.43
25.886 | 84.092 | 25.751 | 3032.825
26.021 | 82.857 | 25.886 | 2991.092
26.155 | 81.666 | 26.021 | 2953.806
26.289 | 79.646 | 26.155 | 2916.423
26.423 | 76.737 | 26.289 | 2873.782
26.556 | 73.86 | 26.423 | 2826.173
26.689 | 73.049 | 26.556 | 2782.549
26.822 | 73.547 | 26.689 | 2733.914
26.954 | 74.695 | 26.822 | 2687.834
27.087 | 76.04 | 26.954 | 2645.926
27.218 | 75.794 | 27.087 | 2605.747
27.35 | 74.485 | 27.218 | 2566.04
27.481 | 74.178 | 27.35 | 2526.919
27.612 | 74.717 | 27.481 | 2481.944
27.743 | 74.05 | 27.612 | 2441.879
27.873 | 73.103 | 27.743 | 2400.615
28.003 | 71.898 | 27.873 | 2352.81
28.132 | 70.435 | 28.003 | 2302.826
28.262 | 69.798 | 28.132 | 2253.922
28.391 | 70.025 | 28.262 | 2210.014
28.519 | 70.084 | 28.391 | 2166.342
28.648 | 69.382 | 28.519 | 2128.135
28.776 | 68.844 | 28.648 | 2088.231
28.904 | 68.899 | 28.776 | 2041.995
29.031 | 68.555 | 28.904 | 1994.616
29.158 | 66.633 | 29.031 | 1949.218
29.285 | 64.582 | 29.158 | 1906.083
29.412 | 63.121 | 29.285 | 1862.447
29.538 | 63.502 | 29.412 | 1825.2
29.664 | 64.031 | 29.538 | 1785.785
29.789 | 63.601 | 29.664 | 1746.27
29.914 | 62.2 | 29.789 | 1702.978
30.039 | 61.436 | 29.914 | 1664.389
30.164 | 60.961 | 30.039 | 1624.236
30.288 | 60.422 | 30.164 | 1584.538
30.412 | 60.593 | 30.288 | 1544.737
30.536 | 61.481 | 30.412 | 1502.039
30.659 | 62.106 | 30.536 | 1461.394
30.782 | 61.141 | 30.659 | 1422.946
30.905 | 60.349 | 30.782 | 1387.955
31.027 | 59.461 | 30.905 | 1349.063
31.15 | 58.717 | 31.027 | 1314.227
31.271 | 57.845 | 31.15 | 1279.418
31.393 | 56.904 | 31.271 | 1245.003
31.514 | 56.079 | 31.393 | 1215.158
31.635 | 54.876 | 31.514 | 1179.747
31.755 | 53.632 | 31.635 | 1142.847
31.876 | 52.659 | 31.755 | 1108.07
31.995 | 52.553 | 31.876 | 1075.161
32.115 | 52.853 | 31.995 | 1040.33
32.234 | 53.439 | 32.115 | 1010.49
32.353 | 54.378 | 32.234 | 982.959
32.472 | 55.069 | 32.353 | 952.672
32.59 | 54.618 | 32.472 | 916.168
32.708 | 53.554 | 32.59 | 882.205
32.826 | 52.771 | 32.708 | 854.655
32.943 | 52.077 | 32.826 | 828.003
33.061 | 51.572 | 32.943 | 799.809
33.177 | 51.909 | 33.061 | 774.461
33.294 | 51.888 | 33.177 | 750.756
33.41 | 50.719 | 33.294 | 728.292
33.526 | 49.178 | 33.41 | 704.231
33.641 | 48.649 | 33.526 | 681.814
33.757 | 47.916 | 33.641 | 661.225
33.872 | 45.944 | 33.757 | 639.369
33.986 | 45.695 | 33.872 | 615.298
34.101 | 47.19 | 33.986 | 593.1
34.215 | 47.753 | 34.101 | 571.824
34.328 | 46.863 | 34.215 | 550.369
34.442 | 45.898 | 34.328 | 531.444
34.555 | 44.686 | 34.442 | 514.024
34.667 | 43.531 | 34.555 | 497.242
34.78 | 43.847 | 34.667 | 479.598
34.892 | 45.513 | 34.78 | 466.347
35.004 | 46.254 | 34.892 | 451.531
35.116 | 46.897 | 35.004 | 437.283
35.227 | 47.93 | 35.116 | 423.086
35.338 | 47.776 | 35.227 | 408.349
35.338 | 47.776 | 35.227 | 408.349
35.448 | 47.197 | 35.338 | 395.487
35.559 | 47.604 | 35.448 | 384.878
35.669 | 48.655 | 35.559 | 371.697
35.778 | 48.892 | 35.669 | 360.324
35.888 | 47.768 | 35.778 | 350.245
35.997 | 46.886 | 35.888 | 338.715
36.106 | 45.49 | 35.997 | 324.6
36.214 | 43.791 | 36.106 | 313.583
36.323 | 43.572 | 36.214 | 262.745
36.431 | 43.754 | 36.323 | 186.139
36.538 | 43.067 | 36.431 | 131.738

## Vivid H70 (hidden)
Selador | Lamp |  | Wattage
Vivid | Lumileds K2 |  | 122 |  | Note: Owing to the variability of LEDs, output data and color matches should be viewed as approximate
Note: All data taken with room temperature fixture
| Beam Angle | Field Angle
Horizontal | 61.3 | 72.8
| Accessory Lens | Candela | Field Lumens | Beam Lumens | Lens Efficiency | Efficacy
| H70 | 6250 | 1080 | 560 | 96% | 8.8525
| For Field diameter at any distance, multiply distance by |  |  |  | 1.4745
| For Beam diameter at any distance, multiply distance by |  |  |  | 1.1852
| Throw Distance (ft) | 10 | 15 | 20 | 25
| Throw Distance (m) | 3.048 | 4.572 | 6.096 | 7.62
| Field Diameter (ft) | 14.7453 | 22.1179 | 29.4905 | 36.8632
| Field Diameter (m) | 4.4944 | 6.7415 | 8.9887 | 11.2359
| Illuminance (fc) | 62.5 | 27.7778 | 15.625 | 10
| Illuminance (lux) | 672.7437 | 298.9972 | 168.1859 | 107.639
Test Distance | Iso-Illuminance Diagram grid lines
61 | 10 | 20 | 30 | 40
| 0.16393 | 0.32787 | 0.4918 | 0.65574
| Beam Angle | Field Angle
Vertical | 10 | 21.7
| For Field diameter at any distance, multiply distance by |  |  |  | 0.38333
| For Beam diameter at any distance, multiply distance by |  |  |  | 0.17498
| Throw Distance (ft) | 10 | 15 | 20 | 25
| Throw Distance (m) | 3.048 | 4.572 | 6.096 | 7.62
| Field Diameter (ft) | 3.8333 | 5.7499 | 7.6666 | 9.5832
| Field Diameter (m) | 1.1684 | 1.7526 | 2.3368 | 2.921
| Illuminance (fc) | 62.5 | 27.7778 | 15.625 | 10
| Illuminance (lux) | 672.7437 | 298.9972 | 168.1859 | 107.639
| X |  | Y
-36.106 | 681.795 | -33.061 | 43.486
-35.997 | 810.63 | -32.943 | 44.156
-35.888 | 973.433 | -32.826 | 44.961
-35.778 | 1158.303 | -32.708 | 45.711
-35.669 | 1195.424 | -32.708 | 45.711
-35.559 | 1229.888 | -32.59 | 45.945
-35.448 | 1268.217 | -32.472 | 46.367
-35.338 | 1306.357 | -32.353 | 45.584
-35.227 | 1347.844 | -32.234 | 46.917
-35.116 | 1385.84 | -32.115 | 48.177
-35.004 | 1423.06 | -31.995 | 48.145
-34.892 | 1463.071 | -31.876 | 48.766
-34.78 | 1509.21 | -31.876 | 48.766
-34.667 | 1552.25 | -31.755 | 50.096
-34.555 | 1601.922 | -31.635 | 48.573
-34.442 | 1654.064 | -31.514 | 48.415
-34.328 | 1702.144 | -31.393 | 50.036
-34.215 | 1744.017 | -31.271 | 51.217
-34.101 | 1794.2 | -31.15 | 51.02
-33.986 | 1840.884 | -31.027 | 52.824
-33.872 | 1884.175 | -31.027 | 52.824
-33.757 | 1930.286 | -30.905 | 53.164
-33.641 | 1984.766 | -30.782 | 53.923
-33.526 | 2035.599 | -30.659 | 55.155
-33.41 | 2084.105 | -30.536 | 54.975
-33.294 | 2134.23 | -30.412 | 54.766
-33.177 | 2187.318 | -30.288 | 54.439
-33.061 | 2241.618 | -30.288 | 54.439
-32.943 | 2290.175 | -30.164 | 54.705
-32.826 | 2338.039 | -30.039 | 54.411
-32.708 | 2387.457 | -29.914 | 55.172
-32.59 | 2439.717 | -29.789 | 55.052
-32.472 | 2489.45 | -29.664 | 56.387
-32.353 | 2537.253 | -29.538 | 57.189
-32.234 | 2583.496 | -29.412 | 57.265
-32.115 | 2631.554 | -29.412 | 57.265
-31.995 | 2684.062 | -29.285 | 57.77
-31.876 | 2738.289 | -29.158 | 57.356
-31.755 | 2789.344 | -29.031 | 57.286
-31.635 | 2837.913 | -28.904 | 57.132
-31.514 | 2887.286 | -28.776 | 57.771
-31.393 | 2927.765 | -28.648 | 58.406
-31.271 | 2968.706 | -28.648 | 58.406
-31.15 | 3008.187 | -28.519 | 59.767
-31.027 | 3050.558 | -28.391 | 59.353
-30.905 | 3093.703 | -28.262 | 60.561
-30.782 | 3142.423 | -28.132 | 60.425
-30.659 | 3188.117 | -28.003 | 60.234
-30.536 | 3230.968 | -27.873 | 59.548
-30.412 | 3272.465 | -27.743 | 60.792
-30.288 | 3303.796 | -27.743 | 60.792
-30.164 | 3336.113 | -27.612 | 60.519
-30.039 | 3375.636 | -27.481 | 60.085
-29.914 | 3417.48 | -27.35 | 60.987
-29.789 | 3455.523 | -27.218 | 61.557
-29.664 | 3496.143 | -27.087 | 62.826
-29.538 | 3533.376 | -26.954 | 63.305
-29.412 | 3564.402 | -26.822 | 64.558
-29.285 | 3596.305 | -26.822 | 64.558
-29.158 | 3628.044 | -26.689 | 64.947
-29.031 | 3663.186 | -26.556 | 64.881
-28.904 | 3703.259 | -26.423 | 65.638
-28.776 | 3742.091 | -26.289 | 66.257
-28.648 | 3778.059 | -26.155 | 66.609
-28.519 | 3811.251 | -26.021 | 66.958
-28.391 | 3843.406 | -26.021 | 66.958
-28.262 | 3869.067 | -25.886 | 66.834
-28.132 | 3899.927 | -25.751 | 66.71
-28.003 | 3925.513 | -25.616 | 67.862
-27.873 | 3948.036 | -25.481 | 69.809
-27.743 | 3973.939 | -25.345 | 70.452
-27.612 | 3995.675 | -25.209 | 71.065
-27.481 | 4011.924 | -25.072 | 71.597
-27.35 | 4031.427 | -25.072 | 71.597
-27.218 | 4053.12 | -24.935 | 71.563
-27.087 | 4074.332 | -24.798 | 72.192
-26.954 | 4092.698 | -24.661 | 72.69
-26.822 | 4114.233 | -24.523 | 72.983
-26.689 | 4126.74 | -24.385 | 73.046
-26.556 | 4143.501 | -24.247 | 73.99
-26.423 | 4159.881 | -24.109 | 74.276
-26.289 | 4179.085 | -24.109 | 74.276
-26.155 | 4194.968 | -23.97 | 75.585
-26.021 | 4210.323 | -23.831 | 77.36
-25.886 | 4226.388 | -23.691 | 78.85
-25.751 | 4243.366 | -23.551 | 80.578
-25.616 | 4261.403 | -23.411 | 81.926
-25.481 | 4270.407 | -23.271 | 82.257
-25.345 | 4284.291 | -23.271 | 82.257
-25.209 | 4301.385 | -23.13 | 82.66
-25.072 | 4313.317 | -22.989 | 83.672
-24.935 | 4322.109 | -22.848 | 83.362
-24.798 | 4339.98 | -22.707 | 83.127
-24.661 | 4357.056 | -22.565 | 84.589
-24.523 | 4373.399 | -22.423 | 85.391
-24.385 | 4393.03 | -22.28 | 86.165
-24.247 | 4406.885 | -22.28 | 86.165
-24.109 | 4417.58 | -22.137 | 87.534
-23.97 | 4429.222 | -21.994 | 89.47
-23.831 | 4438.013 | -21.851 | 92.062
-23.691 | 4444.183 | -21.708 | 94.092
-23.551 | 4454.615 | -21.564 | 95.945
-23.411 | 4468.749 | -21.42 | 96.11
-23.271 | 4486.972 | -21.275 | 96.793
-23.13 | 4496.959 | -21.275 | 96.793
-22.989 | 4506.026 | -21.13 | 97.401
-22.848 | 4522.662 | -20.985 | 98.57
-22.707 | 4538.635 | -20.84 | 101.694
-22.565 | 4567.974 | -20.695 | 104.802
-22.423 | 4587.502 | -20.549 | 106.685
-22.28 | 4612.352 | -20.403 | 107.77
-22.137 | 4628.417 | -20.403 | 107.77
-21.994 | 4656.47 | -20.256 | 108.919
-21.851 | 4666.973 | -20.11 | 109.326
-21.708 | 4673.402 | -19.963 | 109.847
-21.564 | 4685.349 | -19.815 | 111.098
-21.42 | 4700.733 | -19.668 | 113.326
-21.275 | 4726.595 | -19.52 | 115.132
-21.13 | 4739.627 | -19.372 | 118.429
-20.985 | 4758.572 | -19.372 | 118.429
-20.84 | 4780.55 | -19.224 | 121.437
-20.695 | 4811.945 | -19.075 | 125.018
-20.549 | 4834.837 | -18.926 | 129.527
-20.403 | 4855.022 | -18.777 | 133.721
-20.256 | 4876.844 | -18.628 | 136.819
-20.11 | 4893.197 | -18.478 | 140.013
-19.963 | 4908.745 | -18.478 | 140.013
-19.815 | 4928.992 | -18.328 | 143.527
-19.668 | 4945.703 | -18.178 | 146.291
-19.52 | 4965.376 | -18.028 | 149.086
-19.372 | 4984.286 | -17.877 | 154.281
-19.224 | 5005.274 | -17.726 | 158.413
-19.075 | 5028.887 | -17.575 | 162.505
-18.926 | 5045.195 | -17.424 | 166.798
-18.777 | 5056.908 | -17.424 | 166.798
-18.628 | 5075.046 | -17.272 | 170.984
-18.478 | 5094.598 | -17.12 | 174.954
-18.328 | 5112.567 | -16.968 | 181.24
-18.178 | 5129.346 | -16.815 | 188.498
-18.028 | 5146.696 | -16.663 | 195.723
-17.877 | 5165.48 | -16.51 | 202.852
-17.726 | 5184.407 | -16.357 | 209.561
-17.575 | 5202.62 | -16.357 | 209.561
-17.424 | 5214.769 | -16.203 | 216.844
-17.272 | 5226.201 | -16.049 | 223.903
-17.12 | 5238.387 | -15.896 | 231.726
-16.968 | 5258.972 | -15.741 | 239.752
-16.815 | 5279.549 | -15.587 | 246.955
-16.663 | 5295.088 | -15.432 | 255.088
-16.51 | 5311.426 | -15.432 | 255.088
-16.357 | 5334.969 | -15.278 | 263.039
-16.203 | 5349.884 | -15.123 | 270.218
-16.049 | 5366.976 | -14.967 | 277.708
-15.896 | 5387.753 | -14.812 | 287.617
-15.741 | 5404.45 | -14.656 | 297.068
-15.587 | 5418.1 | -14.5 | 306.546
-15.432 | 5434.963 | -14.344 | 317.037
-15.278 | 5451.111 | -14.344 | 317.037
-15.123 | 5476.619 | -14.188 | 327.825
-14.967 | 5503.243 | -14.031 | 338.637
-14.812 | 5530.935 | -13.874 | 350.66
-14.656 | 5552.699 | -13.717 | 363.826
-14.5 | 5579.861 | -13.56 | 376.157
-14.344 | 5605.552 | -13.403 | 388.984
-14.188 | 5631.688 | -13.245 | 403.504
-14.031 | 5649.456 | -13.245 | 403.504
-13.874 | 5675.292 | -13.087 | 415.643
-13.717 | 5696.168 | -12.929 | 426.981
-13.56 | 5718.74 | -12.771 | 438.325
-13.403 | 5741.052 | -12.612 | 450.906
-13.245 | 5763.398 | -12.454 | 466.665
-13.087 | 5775.338 | -12.295 | 486.218
-12.929 | 5792.319 | -12.295 | 486.218
-12.771 | 5808.024 | -12.136 | 504.689
-12.612 | 5825.459 | -11.976 | 522.635
-12.454 | 5844.288 | -11.817 | 539.856
-12.295 | 5862.481 | -11.657 | 556.398
-12.136 | 5877.636 | -11.498 | 572.813
-11.976 | 5888.039 | -11.338 | 593.109
-11.817 | 5895.895 | -11.178 | 613.792
-11.657 | 5904.364 | -11.178 | 613.792
-11.498 | 5908.256 | -11.017 | 636.596
-11.338 | 5912.453 | -10.857 | 661.614
-11.178 | 5918.73 | -10.696 | 688.615
-11.017 | 5929.984 | -10.535 | 715.363
-10.857 | 5934.938 | -10.374 | 743.504
-10.696 | 5939.351 | -10.213 | 772.535
-10.535 | 5943.429 | -10.213 | 772.535
-10.374 | 5944.209 | -10.052 | 801.873
-10.213 | 5942.788 | -9.89 | 831.638
-10.052 | 5947.106 | -9.729 | 864.122
-9.89 | 5954.289 | -9.567 | 900.248
-9.729 | 5952.731 | -9.405 | 938.158
-9.567 | 5950.627 | -9.243 | 977.25
-9.405 | 5958.685 | -9.08 | 1020.256
-9.243 | 5973.075 | -9.08 | 1020.256
-9.08 | 5988.662 | -8.918 | 1065.798
-8.918 | 6005.147 | -8.755 | 1111.795
-8.755 | 6011.349 | -8.593 | 1160.635
-8.593 | 6023.998 | -8.43 | 1215.66
-8.43 | 6024.394 | -8.267 | 1268.742
-8.267 | 6028.444 | -8.104 | 1323.687
-8.104 | 6039.536 | -7.94 | 1383.199
-7.94 | 6054.466 | -7.94 | 1383.199
-7.777 | 6054.418 | -7.777 | 1447.973
-7.614 | 6061.264 | -7.614 | 1514.038
-7.45 | 6073.572 | -7.45 | 1587.107
-7.286 | 6083.88 | -7.286 | 1667.512
-7.122 | 6094.11 | -7.122 | 1750.649
-6.958 | 6108.065 | -6.958 | 1838.776
-6.794 | 6114.789 | -6.958 | 1838.776
-6.63 | 6120.202 | -6.794 | 1930.286
-6.466 | 6138.439 | -6.63 | 2025.428
-6.301 | 6150.648 | -6.466 | 2123.188
-6.137 | 6158.671 | -6.301 | 2224.245
-5.972 | 6165.41 | -6.137 | 2328.013
-5.807 | 6171.624 | -5.972 | 2432.091
-5.642 | 6170.543 | -5.807 | 2545.489
-5.478 | 6176.011 | -5.807 | 2545.489
-5.313 | 6184.998 | -5.642 | 2663.47
-5.147 | 6190.896 | -5.478 | 2774.451
-4.982 | 6193.713 | -5.313 | 2893.852
-4.817 | 6197.022 | -5.147 | 3016.259
-4.652 | 6188.497 | -4.982 | 3143.195
-4.486 | 6193.607 | -4.817 | 3270.268
-4.321 | 6203.939 | -4.652 | 3403.532
-4.155 | 6215.812 | -4.652 | 3403.532
-3.989 | 6217.526 | -4.486 | 3542.792
-3.824 | 6229.605 | -4.321 | 3693.413
-3.658 | 6237.678 | -4.155 | 3832.644
-3.492 | 6240.566 | -3.989 | 3972.389
-3.326 | 6249.585 | -3.824 | 4109.375
-3.16 | 6245.129 | -3.658 | 4248.971
-2.994 | 6245.62 | -3.658 | 4248.971
-2.828 | 6258.209 | -3.492 | 4380.328
-2.662 | 6261.034 | -3.326 | 4517.098
-2.496 | 6257.127 | -3.16 | 4655.508
-2.33 | 6258.619 | -2.994 | 4803.783
-2.163 | 6257.801 | -2.828 | 4943.582
-1.997 | 6253.224 | -2.662 | 5074.603
-1.831 | 6244.815 | -2.496 | 5199.697
-1.664 | 6238.611 | -2.496 | 5199.697
-1.498 | 6225.734 | -2.33 | 5315.745
-1.332 | 6223.326 | -2.163 | 5408.663
-1.165 | 6220.179 | -1.997 | 5510.979
-0.999 | 6212.096 | -1.831 | 5608.081
-0.832 | 6184.695 | -1.664 | 5705.614
-0.666 | 6176.838 | -1.498 | 5779.685
-0.499 | 6174.631 | -1.498 | 5779.685
-0.333 | 6171.265 | -1.332 | 5859.059
-0.166 | 6174.845 | -1.165 | 5930.515
0 | 6181.879 | -0.999 | 5998.47
0.166 | 6183.102 | -0.832 | 6059.136
0.333 | 6182.631 | -0.666 | 6122.973
0.499 | 6179.933 | -0.499 | 6151.668
0.666 | 6176.628 | -0.333 | 6172.791
0.832 | 6168.862 | -0.333 | 6172.791
0.999 | 6156.233 | -0.166 | 6175.665
1.165 | 6151.732 | 0 | 6181.879
1.332 | 6150.476 | 0.166 | 6172.27
1.498 | 6148.593 | 0.333 | 6161.253
1.664 | 6146.864 | 0.499 | 6125.138
1.831 | 6147.886 | 0.666 | 6090.681
1.997 | 6152.713 | 0.832 | 6062.303
2.163 | 6154.659 | 0.832 | 6062.303
2.33 | 6151.179 | 0.999 | 6023.864
2.496 | 6143.375 | 1.165 | 5976.292
2.662 | 6132.601 | 1.332 | 5913.013
2.828 | 6122.603 | 1.498 | 5841.421
2.994 | 6110.758 | 1.664 | 5753.178
3.16 | 6097.694 | 1.831 | 5661.712
3.326 | 6090.827 | 1.831 | 5661.712
3.492 | 6089.588 | 1.997 | 5577.121
3.658 | 6082.339 | 2.163 | 5482.145
3.824 | 6070.108 | 2.33 | 5362.43
3.989 | 6063.428 | 2.496 | 5235.498
4.155 | 6067.289 | 2.662 | 5104.965
4.321 | 6061.417 | 2.828 | 4965.057
4.486 | 6049.316 | 2.994 | 4832.103
4.652 | 6034.938 | 2.994 | 4832.103
4.817 | 6019.762 | 3.16 | 4700.509
4.982 | 6011.731 | 3.326 | 4558.632
5.147 | 6003.467 | 3.492 | 4416.188
5.313 | 5992.205 | 3.658 | 4277.464
5.478 | 5989.363 | 3.824 | 4129.13
5.642 | 5976.404 | 3.989 | 3988.928
5.807 | 5958.628 | 4.155 | 3843.6
5.972 | 5943.463 | 4.155 | 3843.6
6.137 | 5935.94 | 4.321 | 3698.548
6.301 | 5926.115 | 4.486 | 3551.222
6.466 | 5921.834 | 4.652 | 3411.679
6.63 | 5914.376 | 4.817 | 3272.349
6.794 | 5896.485 | 4.982 | 3134.284
6.958 | 5875.808 | 5.147 | 3004.098
7.122 | 5850.93 | 5.147 | 3004.098
7.286 | 5834.125 | 5.313 | 2871.289
7.45 | 5818.512 | 5.478 | 2741.39
7.614 | 5802.527 | 5.642 | 2620.513
7.777 | 5785.167 | 5.807 | 2502.785
7.94 | 5761.812 | 5.972 | 2395.397
8.104 | 5738.806 | 6.137 | 2288.938
8.267 | 5718.549 | 6.301 | 2185.269
8.43 | 5706.88 | 6.301 | 2185.269
8.593 | 5691.145 | 6.466 | 2077.644
8.755 | 5680.414 | 6.63 | 1976.336
8.918 | 5669.344 | 6.794 | 1876.08
9.08 | 5661.14 | 6.958 | 1787.204
9.243 | 5648.277 | 7.122 | 1702.985
9.405 | 5639.849 | 7.286 | 1621.926
9.567 | 5635.655 | 7.45 | 1543.974
9.729 | 5623.203 | 7.45 | 1543.974
9.89 | 5606.267 | 7.614 | 1471.483
10.052 | 5596.03 | 7.777 | 1398.624
10.213 | 5588.04 | 7.94 | 1331.221
10.374 | 5565.073 | 8.104 | 1265.711
10.535 | 5553.528 | 8.267 | 1208.333
10.696 | 5539.549 | 8.43 | 1151.018
10.857 | 5522.878 | 8.43 | 1151.018
11.017 | 5508.786 | 8.593 | 1099.067
11.178 | 5507.947 | 8.755 | 1046.355
11.338 | 5505.495 | 8.918 | 996.038
11.498 | 5503.142 | 9.08 | 949.927
11.657 | 5492.404 | 9.243 | 908.728
11.817 | 5478.705 | 9.405 | 868.428
11.976 | 5459.766 | 9.567 | 831.355
12.136 | 5441.028 | 9.567 | 831.355
12.295 | 5427.824 | 9.729 | 795.507
12.454 | 5419.304 | 9.89 | 758.136
12.612 | 5414.977 | 10.052 | 726.324
12.771 | 5405.389 | 10.213 | 698.272
12.929 | 5386.553 | 10.374 | 669.308
13.087 | 5369.6 | 10.535 | 641.493
13.245 | 5356.193 | 10.535 | 641.493
13.403 | 5344.528 | 10.696 | 621.341
13.56 | 5330.565 | 10.857 | 596.971
13.717 | 5321.547 | 11.017 | 572.574
13.874 | 5310.647 | 11.178 | 549.946
14.031 | 5288.703 | 11.338 | 531.18
14.188 | 5266.089 | 11.498 | 508.53
14.344 | 5248.062 | 11.657 | 489.386
14.5 | 5226.872 | 11.657 | 489.386
14.656 | 5213.975 | 11.817 | 471.467
14.812 | 5201.741 | 11.976 | 456.631
14.967 | 5190.869 | 12.136 | 440.996
15.123 | 5171.469 | 12.295 | 426.192
15.278 | 5156.164 | 12.454 | 411.465
15.432 | 5137.548 | 12.612 | 399.442
15.587 | 5118.395 | 12.771 | 387.546
15.741 | 5105.177 | 12.771 | 387.546
15.896 | 5099.778 | 12.929 | 375.921
16.049 | 5094.837 | 13.087 | 363.453
16.203 | 5082.905 | 13.245 | 350.055
16.357 | 5068.809 | 13.403 | 339.263
16.51 | 5050.066 | 13.56 | 329.16
16.663 | 5032.584 | 13.717 | 318.982
16.815 | 5021.74 | 13.717 | 318.982
16.968 | 5012.938 | 13.874 | 308.664
17.12 | 5004.946 | 14.031 | 297.349
17.272 | 4993.105 | 14.188 | 287.687
17.424 | 4974.024 | 14.344 | 277.025
17.575 | 4947.098 | 14.5 | 268.362
17.726 | 4921.069 | 14.656 | 258.592
17.877 | 4901.207 | 14.812 | 251.38
18.028 | 4882.479 | 14.812 | 251.38
18.178 | 4866.16 | 14.967 | 244.395
18.328 | 4854.539 | 15.123 | 237.66
18.478 | 4843.428 | 15.278 | 231.896
18.628 | 4833.053 | 15.432 | 224.429
18.777 | 4815.666 | 15.587 | 217.251
18.926 | 4793.846 | 15.741 | 208.976
19.075 | 4776.073 | 15.896 | 202.487
19.224 | 4763.169 | 15.896 | 202.487
19.372 | 4747.247 | 16.049 | 196.38
19.52 | 4726.867 | 16.203 | 190.334
19.668 | 4707.541 | 16.357 | 184.78
19.815 | 4693.719 | 16.51 | 180.652
19.963 | 4689.258 | 16.663 | 177.331
20.11 | 4683.319 | 16.815 | 172.648
20.256 | 4673.717 | 16.815 | 172.648
20.403 | 4665.238 | 16.968 | 168.534
20.549 | 4659.236 | 17.12 | 164.642
20.695 | 4650.677 | 17.272 | 160.712
20.84 | 4643.089 | 17.424 | 156.083
20.985 | 4628.02 | 17.575 | 151.125
21.13 | 4612.477 | 17.726 | 146.211
21.275 | 4591.175 | 17.877 | 141.162
21.42 | 4571.247 | 17.877 | 141.162
21.564 | 4555.407 | 18.028 | 136.666
21.708 | 4535.914 | 18.178 | 132.393
21.851 | 4522.631 | 18.328 | 129.259
21.994 | 4514.347 | 18.478 | 126.021
22.137 | 4503.762 | 18.628 | 122.79
22.28 | 4489.988 | 18.777 | 119.363
22.423 | 4483.834 | 18.777 | 119.363
22.565 | 4470.743 | 18.926 | 117.428
22.707 | 4456.601 | 19.075 | 114.649
22.848 | 4445.66 | 19.224 | 112.535
22.989 | 4435.676 | 19.372 | 110.638
23.13 | 4416.163 | 19.52 | 109.917
23.271 | 4398.565 | 19.668 | 108.941
23.411 | 4381.839 | 19.815 | 107.709
23.551 | 4366.882 | 19.815 | 107.709
23.691 | 4358.504 | 19.963 | 105.231
23.831 | 4352.93 | 20.11 | 103.753
23.97 | 4346.313 | 20.256 | 101.644
24.109 | 4337.211 | 20.403 | 98.737
24.247 | 4325.976 | 20.549 | 96.534
24.385 | 4309.307 | 20.695 | 95.507
24.523 | 4289.173 | 20.84 | 93.705
24.661 | 4271.688 | 20.84 | 93.705
24.798 | 4254.761 | 20.985 | 91.892
24.935 | 4234.279 | 21.13 | 90.305
25.072 | 4211.361 | 21.275 | 88.944
25.209 | 4197.001 | 21.42 | 89.61
25.345 | 4186.918 | 21.564 | 88.857
25.481 | 4173.716 | 21.708 | 87.815
25.616 | 4161.418 | 21.708 | 87.815
25.751 | 4148.625 | 21.851 | 86.505
25.886 | 4136.744 | 21.994 | 85.235
26.021 | 4131.855 | 22.137 | 84.103
26.155 | 4125.062 | 22.28 | 82.675
26.289 | 4114.177 | 22.423 | 81.674
26.423 | 4100.722 | 22.565 | 80.933
26.556 | 4082.351 | 22.707 | 79.872
26.689 | 4063.798 | 22.707 | 79.872
26.822 | 4046.268 | 22.848 | 77.416
26.954 | 4020.669 | 22.989 | 74.75
27.087 | 3995.941 | 23.13 | 73.514
27.218 | 3975.455 | 23.271 | 72.959
27.35 | 3957.595 | 23.411 | 72.919
27.481 | 3944.055 | 23.551 | 72.063
27.612 | 3927.864 | 23.691 | 71.424
27.743 | 3905.252 | 23.691 | 71.424
27.873 | 3879.047 | 23.831 | 70.558
28.003 | 3850.318 | 23.97 | 69.312
28.132 | 3821.4 | 24.109 | 68.082
28.262 | 3793.911 | 24.247 | 68.506
28.391 | 3769.04 | 24.385 | 68.427
28.519 | 3747.183 | 24.523 | 67.614
28.648 | 3726.142 | 24.523 | 67.614
28.776 | 3701.679 | 24.661 | 66.669
28.904 | 3667.729 | 24.798 | 65.565
29.031 | 3626.812 | 24.935 | 65.067
29.158 | 3582.715 | 25.072 | 65.49
29.285 | 3539.886 | 25.209 | 64.062
29.412 | 3503.762 | 25.345 | 62.288
29.538 | 3466.225 | 25.481 | 60.866
29.664 | 3430.049 | 25.481 | 60.866
29.789 | 3396.999 | 25.616 | 60.761
29.914 | 3357.886 | 25.751 | 59.246
30.039 | 3313.935 | 25.886 | 59.684
30.164 | 3274.562 | 26.021 | 60.021
30.288 | 3232.652 | 26.155 | 59.779
30.412 | 3190.138 | 26.289 | 58.663
30.536 | 3148.984 | 26.423 | 58.124
30.659 | 3101.625 | 26.423 | 58.124
30.782 | 3054.065 | 26.556 | 56.594
30.905 | 3009.171 | 26.689 | 54.653
31.027 | 2962.67 | 26.822 | 53.53
31.15 | 2921.238 | 26.954 | 53.396
31.271 | 2877.908 | 27.087 | 52.72
31.393 | 2826.067 | 27.218 | 51.985
31.514 | 2774.421 | 27.218 | 51.985
31.635 | 2725.597 | 27.35 | 51.135
31.755 | 2676.434 | 27.481 | 50.936
31.876 | 2630.916 | 27.612 | 51.392
31.995 | 2586.366 | 27.743 | 51.824
32.115 | 2533.788 | 27.873 | 51.928
32.234 | 2477.689 | 28.003 | 52.227
32.353 | 2421.475 | 28.132 | 52.333
32.472 | 2371.467 | 28.132 | 52.333
32.59 | 2325.922 | 28.262 | 50.932
32.708 | 2277.948 | 28.391 | 49.578
32.826 | 2228.48 | 28.519 | 48.663
32.943 | 2181.019 | 28.648 | 48.333
33.061 | 2133.387 | 28.776 | 48.454
33.177 | 2085.192 | 28.904 | 48.15
33.294 | 2035.744 | 28.904 | 48.15
33.41 | 1982.765 | 29.031 | 47.387
33.526 | 1928.355 | 29.158 | 46.646
33.641 | 1874.479 | 29.285 | 46.101
33.757 | 1823.967 | 29.412 | 46.014
33.872 | 1778.56 | 29.538 | 44.97
33.986 | 1735.611 | 29.664 | 44.063
34.101 | 1693.27 | 29.789 | 43.879
34.215 | 1649.254 | 29.789 | 43.879
34.328 | 1606.826 | 29.914 | 42.843
34.442 | 1561.962 | 30.039 | 41.653
34.555 | 1514.291 | 30.164 | 42.195
34.667 | 1471.665 | 30.288 | 42.503
34.78 | 1435.317 | 30.412 | 42.308
34.892 | 1398.275 | 30.536 | 42.708
35.004 | 1354.633 | 30.659 | 42.183
35.116 | 1313.543 | 30.659 | 42.183
35.227 | 1273.99 | 30.782 | 41.412
35.338 | 1234.131 | 30.905 | 40.847
35.448 | 1195.799 | 31.027 | 40.641
35.559 | 1165.353 | 31.15 | 39.581
35.669 | 1138.589 | 31.271 | 39.001
35.778 | 1108.233 | 31.393 | 38.508
35.778 | 1108.233 | 31.393 | 38.508
35.888 | 1075.424 | 31.514 | 37.242
35.997 | 1041.789 | 31.635 | 36.986
36.106 | 1007.355 | 31.755 | 36.541
36.214 | 971.823 | 31.876 | 35.967
36.323 | 935.582 | 31.995 | 36.265
36.431 | 902.687 | 32.115 | 36.909
36.538 | 883.508 | 32.234 | 37.462
36.214 | 432.244 | 36.106 | 30.158
36.323 | 420.226 | 36.214 | 26.071
36.431 | 409.933 | 36.323 | 19.361
36.538 | 404.972 | 36.431 | 15.164

## Vivid V70 (hidden)
Selador | Lamp |  | Wattage
Vivid | Lumileds K2 |  | 122 |  | Note: Owing to the variability of LEDs, output data and color matches should be viewed as approximate
Note: All data taken with room temperature fixture
| Beam Angle | Field Angle
Horizontal | 12.6 | 25.1
| Accessory Lens | Candela | Field Lumens | Beam Lumens | Lens Efficiency | Efficacy
| V70 | 5200 | 1100 | 600 | 97.78% | 9.0164
| For Field diameter at any distance, multiply distance by |  |  |  | 0.44522
| For Beam diameter at any distance, multiply distance by |  |  |  | 0.2208
| Throw Distance (ft) | 10 | 15 | 20 | 25
| Throw Distance (m) | 3.048 | 4.572 | 6.096 | 7.62
| Field Diameter (ft) | 4.4522 | 6.6783 | 8.9044 | 11.1305
| Field Diameter (m) | 1.357 | 2.0355 | 2.7141 | 3.3926
| Illuminance (fc) | 52 | 23.1111 | 13 | 8.32
| Illuminance (lux) | 559.7228 | 248.7657 | 139.9307 | 89.5556
Test Distance | Iso-Illuminance Diagram grid lines
61 | 10 | 20 | 30 | 40
| 0.16393 | 0.32787 | 0.4918 | 0.65574
| Beam Angle | Field Angle
Vertical | 62.3 | 72.9
| For Field diameter at any distance, multiply distance by |  |  |  | 1.4772
| For Beam diameter at any distance, multiply distance by |  |  |  | 1.2089
| Throw Distance (ft) | 10 | 15 | 20 | 25
| Throw Distance (m) | 3.048 | 4.572 | 6.096 | 7.62
| Field Diameter (ft) | 14.7722 | 22.1583 | 29.5445 | 36.9306
| Field Diameter (m) | 4.5026 | 6.7539 | 9.0052 | 11.2564
| Illuminance (fc) | 52 | 23.1111 | 13 | 8.32
| Illuminance (lux) | 559.7228 | 248.7657 | 139.9307 | 89.5556
| X |  | Y
-36.538 | 0 | -36.646 | 736.214
-36.431 | 0 | -36.538 | 746.802
-36.323 | 0 | -36.431 | 764.249
-36.214 | 4.611 | -36.323 | 789.077
-36.106 | 12.186 | -36.214 | 816.34
-35.997 | 19.41 | -36.106 | 848.069
-35.888 | 27.363 | -35.997 | 875.059
-35.778 | 33.214 | -35.888 | 901.853
-35.669 | 33.148 | -35.778 | 931.45
-35.559 | 32.303 | -35.669 | 963.602
-35.448 | 32.593 | -35.559 | 993.955
-35.338 | 32.284 | -35.448 | 1025.318
-35.227 | 31.312 | -35.338 | 1055.358
-35.116 | 31.88 | -35.227 | 1087.378
-35.004 | 31.993 | -35.116 | 1117.836
-34.892 | 32.657 | -35.004 | 1152.647
-34.78 | 33.075 | -34.892 | 1192.103
-34.667 | 34.345 | -34.78 | 1230.847
-34.555 | 34.547 | -34.667 | 1275.021
-34.442 | 34.781 | -34.555 | 1319.368
-34.328 | 35.249 | -34.442 | 1361.676
-34.215 | 34.87 | -34.328 | 1400.987
-34.101 | 35.334 | -34.215 | 1443.202
-33.986 | 36.028 | -34.101 | 1481.2
-33.872 | 36.316 | -33.986 | 1520.416
-33.757 | 36.07 | -33.872 | 1562.599
-33.641 | 35.099 | -33.757 | 1606.088
-33.526 | 33.938 | -33.641 | 1647.593
-33.41 | 36.064 | -33.526 | 1695.202
-33.294 | 36.279 | -33.41 | 1738.317
-33.177 | 36.687 | -33.294 | 1782.868
-33.061 | 37.384 | -33.177 | 1833.195
-32.943 | 37.461 | -33.061 | 1880.384
-32.826 | 36.766 | -32.943 | 1925.892
-32.708 | 37.357 | -32.826 | 1976.004
-32.59 | 38.452 | -32.708 | 2023.751
-32.472 | 39.222 | -32.59 | 2067.915
-32.353 | 39.637 | -32.472 | 2119.845
-32.234 | 41.498 | -32.353 | 2170.749
-32.115 | 41.335 | -32.234 | 2221.393
-31.995 | 40.266 | -32.115 | 2277.462
-31.876 | 40.171 | -31.995 | 2333.95
-31.755 | 40.914 | -31.876 | 2386.026
-31.635 | 40.972 | -31.755 | 2436.469
-31.514 | 41.151 | -31.635 | 2485.947
-31.393 | 42.003 | -31.514 | 2528.191
-31.271 | 42.055 | -31.393 | 2574.813
-31.15 | 42.897 | -31.271 | 2619.5
-31.027 | 42.732 | -31.15 | 2668.056
-30.905 | 44.107 | -31.027 | 2712.857
-30.782 | 44.42 | -30.905 | 2759.381
-30.659 | 44.49 | -30.782 | 2798.856
-30.536 | 44.469 | -30.659 | 2837.414
-30.412 | 45.46 | -30.536 | 2873.245
-30.288 | 45.169 | -30.412 | 2910.037
-30.164 | 44.231 | -30.288 | 2946.92
-30.039 | 44.416 | -30.164 | 2984.983
-29.914 | 45.743 | -30.039 | 3021.129
-29.789 | 45.541 | -29.914 | 3056.431
-29.664 | 45.836 | -29.789 | 3088.741
-29.538 | 47.778 | -29.664 | 3115.534
-29.412 | 49.735 | -29.538 | 3143.214
-29.285 | 50.096 | -29.412 | 3165.021
-29.158 | 49.939 | -29.285 | 3188.205
-29.031 | 49.441 | -29.158 | 3218.135
-28.904 | 49.742 | -29.031 | 3248.232
-28.776 | 50.012 | -28.904 | 3270.989
-28.648 | 52.283 | -28.776 | 3293.286
-28.519 | 53.161 | -28.648 | 3316.34
-28.391 | 53.219 | -28.519 | 3336.77
-28.262 | 54.393 | -28.391 | 3359.059
-28.132 | 55.03 | -28.262 | 3377.801
-28.003 | 54.914 | -28.132 | 3397.344
-27.873 | 54.717 | -28.003 | 3413.525
-27.743 | 55.758 | -27.873 | 3428.064
-27.612 | 55.257 | -27.743 | 3437.816
-27.481 | 56.179 | -27.612 | 3447.629
-27.35 | 56.633 | -27.481 | 3453.763
-27.218 | 57.706 | -27.35 | 3464.039
-27.087 | 58.935 | -27.218 | 3473.642
-26.954 | 61.043 | -27.087 | 3478.742
-26.822 | 61.151 | -26.954 | 3483.077
-26.689 | 61.578 | -26.822 | 3492.022
-26.556 | 61.87 | -26.689 | 3500.528
-26.423 | 61.443 | -26.556 | 3508.815
-26.289 | 61.812 | -26.423 | 3521
-26.155 | 62.627 | -26.289 | 3534.848
-26.021 | 63.831 | -26.155 | 3546.888
-25.886 | 65.053 | -26.021 | 3556.876
-25.751 | 65.04 | -25.886 | 3561.666
-25.616 | 65.547 | -25.751 | 3567.784
-25.481 | 65.377 | -25.616 | 3572.381
-25.345 | 65.492 | -25.481 | 3578.404
-25.209 | 66.74 | -25.345 | 3587.853
-25.072 | 68.261 | -25.209 | 3594.954
-24.935 | 69.492 | -25.072 | 3600.474
-24.798 | 71.683 | -24.935 | 3597.039
-24.661 | 73.681 | -24.798 | 3600.696
-24.523 | 73.97 | -24.661 | 3613.154
-24.385 | 74.662 | -24.523 | 3621.337
-24.247 | 75.776 | -24.385 | 3621.878
-24.109 | 76.859 | -24.247 | 3627.233
-23.97 | 77.835 | -24.109 | 3638.131
-23.831 | 77.684 | -23.97 | 3648.572
-23.691 | 77.559 | -23.831 | 3661.998
-23.551 | 77.855 | -23.691 | 3677.637
-23.411 | 77.978 | -23.551 | 3693.711
-23.271 | 79.354 | -23.411 | 3708.712
-23.13 | 81.507 | -23.271 | 3720.461
-22.989 | 83.892 | -23.13 | 3733.82
-22.848 | 85.238 | -22.989 | 3743.936
-22.707 | 86.188 | -22.848 | 3754.934
-22.565 | 86.842 | -22.707 | 3768.045
-22.423 | 89.496 | -22.565 | 3780.927
-22.28 | 89.847 | -22.423 | 3787.884
-22.137 | 90.222 | -22.28 | 3793.111
-21.994 | 91.12 | -22.137 | 3799.146
-21.851 | 93.946 | -21.994 | 3806.579
-21.708 | 95.091 | -21.851 | 3819.478
-21.564 | 96.562 | -21.708 | 3838.412
-21.42 | 97.717 | -21.564 | 3851.451
-21.275 | 99.526 | -21.42 | 3863.116
-21.13 | 100.597 | -21.275 | 3878.676
-20.985 | 102.412 | -21.13 | 3888.911
-20.84 | 104.077 | -20.985 | 3894.593
-20.695 | 106.945 | -20.84 | 3904.759
-20.549 | 108.264 | -20.695 | 3918.904
-20.403 | 109.507 | -20.549 | 3932.396
-20.256 | 110.12 | -20.403 | 3947.165
-20.11 | 111.008 | -20.256 | 3962.254
-19.963 | 112.327 | -20.11 | 3970.176
-19.815 | 115.289 | -19.963 | 3978.963
-19.668 | 118.944 | -19.815 | 3984.876
-19.52 | 122.124 | -19.668 | 3995.064
-19.372 | 125.198 | -19.52 | 4008.788
-19.224 | 129.864 | -19.372 | 4022.749
-19.075 | 134.032 | -19.224 | 4036.946
-18.926 | 136.984 | -19.075 | 4053.481
-18.777 | 140.237 | -18.926 | 4065.689
-18.628 | 143.52 | -18.777 | 4079.74
-18.478 | 146.764 | -18.628 | 4094.321
-18.328 | 150.684 | -18.478 | 4109.765
-18.178 | 154.896 | -18.328 | 4124.105
-18.028 | 159.377 | -18.178 | 4140.486
-17.877 | 163.86 | -18.028 | 4150.089
-17.726 | 168.387 | -17.877 | 4167.412
-17.575 | 173.4 | -17.726 | 4181.719
-17.424 | 178.698 | -17.575 | 4196.534
-17.272 | 184.65 | -17.424 | 4205.838
-17.12 | 190.947 | -17.272 | 4215.543
-16.968 | 197.106 | -17.12 | 4234.518
-16.815 | 203.108 | -16.968 | 4256.398
-16.663 | 208.845 | -16.815 | 4274.466
-16.51 | 215.315 | -16.663 | 4293.156
-16.357 | 221.951 | -16.51 | 4306.666
-16.203 | 228.237 | -16.357 | 4319.243
-16.049 | 235.355 | -16.203 | 4330.788
-15.896 | 243.238 | -16.049 | 4351.794
-15.741 | 251.216 | -15.896 | 4366.464
-15.587 | 259.204 | -15.741 | 4379.569
-15.432 | 268.672 | -15.587 | 4397.972
-15.278 | 279.333 | -15.432 | 4411.439
-15.123 | 289.02 | -15.278 | 4418.243
-14.967 | 297.716 | -15.123 | 4430.531
-14.812 | 308.448 | -14.967 | 4451.423
-14.656 | 320.339 | -14.812 | 4471.575
-14.5 | 329.494 | -14.656 | 4492.808
-14.344 | 341.385 | -14.5 | 4517.195
-14.188 | 355.156 | -14.344 | 4535.828
-14.031 | 369.044 | -14.188 | 4544.455
-13.874 | 384.736 | -14.031 | 4552.098
-13.717 | 400.35 | -13.874 | 4566.435
-13.56 | 414.061 | -13.717 | 4587.177
-13.403 | 429.817 | -13.56 | 4599.673
-13.245 | 448.91 | -13.403 | 4616.136
-13.087 | 467.916 | -13.245 | 4638.984
-12.929 | 489.288 | -13.087 | 4653.384
-12.771 | 510.341 | -12.929 | 4668.203
-12.612 | 532.268 | -12.771 | 4685.929
-12.454 | 555.721 | -12.612 | 4700.348
-12.295 | 579.221 | -12.454 | 4716.091
-12.136 | 603.463 | -12.295 | 4734.235
-11.976 | 629.851 | -12.136 | 4743.361
-11.817 | 658.923 | -11.976 | 4759.389
-11.657 | 687.581 | -11.817 | 4772.481
-11.498 | 717.613 | -11.657 | 4782.878
-11.338 | 749.195 | -11.498 | 4796.514
-11.178 | 784.605 | -11.338 | 4811.876
-11.017 | 820.094 | -11.178 | 4830.411
-10.857 | 857.719 | -11.017 | 4844.625
-10.696 | 896.948 | -10.857 | 4860.439
-10.535 | 941.529 | -10.696 | 4868.883
-10.374 | 984.206 | -10.535 | 4875.833
-10.213 | 1030.553 | -10.374 | 4887.109
-10.052 | 1079.957 | -10.213 | 4898.19
-9.89 | 1131.968 | -10.052 | 4902.986
-9.729 | 1187.156 | -9.89 | 4910.822
-9.567 | 1244.158 | -9.729 | 4932.798
-9.405 | 1302.017 | -9.567 | 4955.452
-9.243 | 1363.886 | -9.405 | 4968.911
-9.08 | 1428.683 | -9.243 | 4981.664
-8.918 | 1492.822 | -9.08 | 4992.786
-8.755 | 1558.638 | -8.918 | 5007.052
-8.593 | 1630.846 | -8.755 | 5017.201
-8.43 | 1702.983 | -8.593 | 5026.939
-8.267 | 1775.055 | -8.43 | 5038.615
-8.104 | 1850.721 | -8.267 | 5041.479
-7.94 | 1928.718 | -8.104 | 5043.111
-7.777 | 2008.885 | -7.94 | 5043.909
-7.614 | 2093.024 | -7.777 | 5054.368
-7.45 | 2180.186 | -7.614 | 5065.307
-7.286 | 2265.113 | -7.45 | 5076.16
-7.122 | 2353.125 | -7.286 | 5081.888
-6.958 | 2441.608 | -7.122 | 5087.914
-6.794 | 2534.324 | -6.958 | 5092.271
-6.63 | 2628.311 | -6.794 | 5103.631
-6.466 | 2726.992 | -6.63 | 5105.318
-6.301 | 2823.875 | -6.466 | 5105.313
-6.137 | 2919.533 | -6.301 | 5113.234
-5.972 | 3012.99 | -6.137 | 5113.946
-5.807 | 3113.613 | -5.972 | 5111.638
-5.642 | 3212.333 | -5.807 | 5119.06
-5.478 | 3312.47 | -5.642 | 5119.567
-5.313 | 3415.612 | -5.478 | 5107.802
-5.147 | 3510.755 | -5.313 | 5096.971
-4.982 | 3601.611 | -5.147 | 5098.479
-4.817 | 3696.118 | -4.982 | 5091.698
-4.652 | 3792.753 | -4.817 | 5085.166
-4.486 | 3889.69 | -4.652 | 5085.161
-4.321 | 3995.227 | -4.486 | 5098.984
-4.155 | 4097.032 | -4.321 | 5105.737
-3.989 | 4191.952 | -4.155 | 5111.339
-3.824 | 4280.775 | -3.989 | 5118.864
-3.658 | 4361.561 | -3.824 | 5125.2
-3.492 | 4438.51 | -3.658 | 5130.159
-3.326 | 4525.282 | -3.492 | 5131.404
-3.16 | 4601.734 | -3.326 | 5135.4
-2.994 | 4674.78 | -3.16 | 5140.745
-2.828 | 4748.125 | -2.994 | 5146.98
-2.662 | 4813.643 | -2.828 | 5153.069
-2.496 | 4871.674 | -2.662 | 5157.31
-2.33 | 4927.355 | -2.496 | 5161.735
-2.163 | 4973.698 | -2.33 | 5158.963
-1.997 | 5017.767 | -2.163 | 5146.672
-1.831 | 5055.729 | -1.997 | 5140.459
-1.664 | 5089.595 | -1.831 | 5139.25
-1.498 | 5112.711 | -1.664 | 5142.238
-1.332 | 5141.346 | -1.498 | 5139.398
-1.165 | 5160.654 | -1.332 | 5141.918
-0.999 | 5171.729 | -1.165 | 5143.499
-0.832 | 5170.15 | -0.999 | 5146.697
-0.666 | 5170.953 | -0.832 | 5152.047
-0.499 | 5175.129 | -0.666 | 5162.732
-0.333 | 5175.908 | -0.499 | 5168.034
-0.166 | 5169.399 | -0.333 | 5159.316
0 | 5158.33 | -0.166 | 5158.376
0.166 | 5146.381 | 0 | 5158.33
0.333 | 5125.922 | 0.166 | 5149.07
0.499 | 5097.066 | 0.333 | 5147.969
0.666 | 5066.313 | 0.499 | 5150.412
0.832 | 5040.489 | 0.666 | 5143.181
0.999 | 5002.824 | 0.832 | 5146.4
1.165 | 4960.007 | 0.999 | 5159.232
1.332 | 4917.243 | 1.165 | 5167.313
1.498 | 4876.056 | 1.332 | 5167.035
1.664 | 4829.779 | 1.498 | 5168.013
1.831 | 4778.865 | 1.664 | 5167.557
1.997 | 4720.362 | 1.831 | 5161.978
2.163 | 4662.209 | 1.997 | 5162.086
2.33 | 4593.105 | 2.163 | 5165.63
2.496 | 4524.182 | 2.33 | 5161.429
2.662 | 4450.135 | 2.496 | 5156.303
2.828 | 4368.656 | 2.662 | 5150.518
2.994 | 4280.648 | 2.828 | 5143.977
3.16 | 4197.245 | 2.994 | 5145.965
3.326 | 4106.698 | 3.16 | 5146.588
3.492 | 4017.485 | 3.326 | 5148.127
3.658 | 3926.531 | 3.492 | 5148.394
3.824 | 3834.421 | 3.658 | 5148.291
3.989 | 3741.127 | 3.824 | 5136.373
4.155 | 3655.251 | 3.989 | 5129.045
4.321 | 3569.452 | 4.155 | 5124.64
4.486 | 3474.275 | 4.321 | 5124.798
4.652 | 3381.113 | 4.486 | 5124.485
4.817 | 3283.933 | 4.652 | 5130.171
4.982 | 3191.435 | 4.817 | 5128.57
5.147 | 3096.114 | 4.982 | 5123.542
5.313 | 3007.809 | 5.147 | 5127.974
5.478 | 2918.41 | 5.313 | 5125.523
5.642 | 2820.825 | 5.478 | 5122.07
5.807 | 2724.167 | 5.642 | 5125.178
5.972 | 2628.451 | 5.807 | 5125.528
6.137 | 2536.66 | 5.972 | 5126.835
6.301 | 2443.263 | 6.137 | 5125.413
6.466 | 2356.161 | 6.301 | 5127.353
6.63 | 2267.27 | 6.466 | 5122.03
6.794 | 2182.969 | 6.63 | 5118.938
6.958 | 2102.483 | 6.794 | 5108.831
7.122 | 2021.8 | 6.958 | 5096.092
7.286 | 1942.201 | 7.122 | 5084.284
7.45 | 1869.846 | 7.286 | 5072.177
7.614 | 1795.786 | 7.45 | 5068.101
7.777 | 1721.753 | 7.614 | 5062.409
7.94 | 1652.945 | 7.777 | 5059.465
8.104 | 1587.233 | 7.94 | 5049.523
8.267 | 1522.479 | 8.104 | 5042.816
8.43 | 1462.878 | 8.267 | 5033.47
8.593 | 1411.522 | 8.43 | 5022.617
8.755 | 1359.374 | 8.593 | 5011.513
8.918 | 1305.042 | 8.755 | 5001.971
9.08 | 1251.643 | 8.918 | 4992.238
9.243 | 1200.426 | 9.08 | 4978.13
9.405 | 1148.398 | 9.243 | 4974.207
9.567 | 1100.286 | 9.405 | 4967.858
9.729 | 1055.405 | 9.567 | 4960.364
9.89 | 1011.992 | 9.729 | 4943.374
10.052 | 970.29 | 9.89 | 4928.614
10.213 | 930.743 | 10.052 | 4912.894
10.374 | 892.257 | 10.213 | 4901.571
10.535 | 853.952 | 10.374 | 4892.318
10.696 | 817.132 | 10.535 | 4880.83
10.857 | 781.942 | 10.696 | 4875.114
11.017 | 750.163 | 10.857 | 4867.123
11.178 | 719.245 | 11.017 | 4858.256
11.338 | 690.321 | 11.178 | 4850.084
11.498 | 663.483 | 11.338 | 4843.902
11.657 | 637.56 | 11.498 | 4828.047
11.817 | 611.764 | 11.657 | 4809.249
11.976 | 586.968 | 11.817 | 4796.721
12.136 | 563.994 | 11.976 | 4789.824
12.295 | 539.885 | 12.136 | 4778.157
12.454 | 517.645 | 12.295 | 4769.809
12.612 | 496.973 | 12.454 | 4755.028
12.771 | 479.38 | 12.612 | 4741.901
12.929 | 458.66 | 12.771 | 4721.453
13.087 | 439.582 | 12.929 | 4699.49
13.245 | 421.41 | 13.087 | 4681.615
13.403 | 403.734 | 13.245 | 4661.066
13.56 | 386.577 | 13.403 | 4638.946
13.717 | 372.895 | 13.56 | 4618.958
13.874 | 359.309 | 13.717 | 4606.001
14.031 | 346.05 | 13.874 | 4599.949
14.188 | 335.066 | 14.031 | 4593.345
14.344 | 325.614 | 14.188 | 4589.511
14.5 | 315.393 | 14.344 | 4580.643
14.656 | 306.903 | 14.5 | 4564.101
14.812 | 299.774 | 14.656 | 4549.964
14.967 | 292.217 | 14.812 | 4537.591
15.123 | 283.381 | 14.967 | 4525.534
15.278 | 275.743 | 15.123 | 4518.329
15.432 | 267.713 | 15.278 | 4518.407
15.587 | 259.503 | 15.432 | 4505.183
15.741 | 252.028 | 15.587 | 4486.635
15.896 | 245.596 | 15.741 | 4465.503
16.049 | 238.943 | 15.896 | 4445.735
16.203 | 232.027 | 16.049 | 4418.959
16.357 | 224.952 | 16.203 | 4391.799
16.51 | 218.517 | 16.357 | 4368.956
16.663 | 211.882 | 16.51 | 4362.101
16.815 | 206.456 | 16.663 | 4352.78
16.968 | 201.77 | 16.815 | 4343.539
17.12 | 196.627 | 16.968 | 4336.099
17.272 | 188.986 | 17.12 | 4323.175
17.424 | 183.572 | 17.272 | 4303.104
17.575 | 179.563 | 17.424 | 4286.195
17.726 | 175.382 | 17.575 | 4265.339
17.877 | 170.983 | 17.726 | 4242.114
18.028 | 169.18 | 17.877 | 4230.195
18.178 | 165.014 | 18.028 | 4225.896
18.328 | 159.624 | 18.178 | 4214.265
18.478 | 154.207 | 18.328 | 4203.672
18.628 | 150.377 | 18.478 | 4192.222
18.777 | 146.934 | 18.628 | 4176.524
18.926 | 143.834 | 18.777 | 4158.745
19.075 | 140.944 | 18.926 | 4147.181
19.224 | 138.087 | 19.075 | 4130.222
19.372 | 135.987 | 19.224 | 4116.478
19.52 | 133.74 | 19.372 | 4098.385
19.668 | 131.277 | 19.52 | 4084.381
19.815 | 129.374 | 19.668 | 4068.467
19.963 | 126.658 | 19.815 | 4055.529
20.11 | 124.941 | 19.963 | 4043.911
20.256 | 122.777 | 20.11 | 4035.745
20.403 | 119.652 | 20.256 | 4023.25
20.549 | 116.231 | 20.403 | 4004.837
20.695 | 114.609 | 20.549 | 3984.89
20.84 | 113.329 | 20.695 | 3971.992
20.985 | 111.784 | 20.84 | 3960.71
21.13 | 111.007 | 20.985 | 3948.224
21.275 | 109.354 | 21.13 | 3938.093
21.42 | 108 | 21.275 | 3927.603
21.564 | 107.847 | 21.42 | 3915.922
21.708 | 107.099 | 21.564 | 3896.306
21.851 | 104.607 | 21.708 | 3878.812
21.994 | 101.957 | 21.851 | 3864.269
22.137 | 99.148 | 21.994 | 3853.156
22.28 | 96.466 | 22.137 | 3842.529
22.423 | 95 | 22.28 | 3831.717
22.565 | 94.882 | 22.423 | 3812.485
22.707 | 94.836 | 22.565 | 3794.27
22.848 | 94.644 | 22.707 | 3783.349
22.989 | 93.278 | 22.848 | 3769.384
23.13 | 92.468 | 22.989 | 3757.405
23.271 | 91.678 | 23.13 | 3745.345
23.411 | 90.76 | 23.271 | 3734.088
23.551 | 89.812 | 23.411 | 3722.161
23.691 | 88.809 | 23.551 | 3713.937
23.831 | 87.326 | 23.691 | 3707.29
23.97 | 86.108 | 23.831 | 3697.452
24.109 | 85.912 | 23.97 | 3682.39
24.247 | 85.186 | 24.109 | 3669.427
24.385 | 84.531 | 24.247 | 3662.957
24.523 | 82.758 | 24.385 | 3655.07
24.661 | 81.786 | 24.523 | 3649.573
24.798 | 80.834 | 24.661 | 3644.126
24.935 | 79.492 | 24.798 | 3636.818
25.072 | 79.553 | 24.935 | 3623.946
25.209 | 79.743 | 25.072 | 3614.537
25.345 | 78.151 | 25.209 | 3601.494
25.481 | 76.783 | 25.345 | 3594.958
25.616 | 75.249 | 25.481 | 3586.647
25.751 | 73.157 | 25.616 | 3577.219
25.886 | 72.228 | 25.751 | 3568.802
26.021 | 72.634 | 25.886 | 3563.473
26.155 | 73.122 | 26.021 | 3561.423
26.289 | 73.164 | 26.155 | 3561.681
26.423 | 71.772 | 26.289 | 3552.286
26.556 | 69.251 | 26.423 | 3539.481
26.689 | 67.381 | 26.556 | 3519.979
26.822 | 67.59 | 26.689 | 3501.972
26.954 | 68.502 | 26.822 | 3490.653
27.087 | 69.176 | 26.954 | 3487.628
27.218 | 68.77 | 27.087 | 3486.822
27.35 | 66.756 | 27.218 | 3486.36
27.481 | 64.646 | 27.35 | 3478.762
27.612 | 64.631 | 27.481 | 3461.301
27.743 | 64.643 | 27.612 | 3445.765
27.873 | 64.765 | 27.743 | 3433.662
28.003 | 65.526 | 27.873 | 3416.496
28.132 | 66.375 | 28.003 | 3393.936
28.262 | 65.835 | 28.132 | 3370.51
28.391 | 65.319 | 28.262 | 3351.037
28.519 | 64.152 | 28.391 | 3334.691
28.648 | 62.723 | 28.519 | 3311.975
28.776 | 61.51 | 28.648 | 3290.861
28.904 | 60.486 | 28.776 | 3270.517
29.031 | 59.369 | 28.904 | 3240.746
29.158 | 58.845 | 29.031 | 3210.687
29.285 | 58.345 | 29.158 | 3178.561
29.412 | 58.563 | 29.285 | 3147.191
29.538 | 59.448 | 29.412 | 3111.593
29.664 | 60.02 | 29.538 | 3086.72
29.789 | 59.866 | 29.664 | 3053.363
29.914 | 58.481 | 29.789 | 3023.856
30.039 | 56.703 | 29.914 | 2998.565
30.164 | 55.443 | 30.039 | 2969.305
30.288 | 54.025 | 30.164 | 2931.488
30.412 | 54.349 | 30.288 | 2888.896
30.536 | 55.93 | 30.412 | 2846.025
30.659 | 56.533 | 30.536 | 2799.379
30.782 | 56.118 | 30.659 | 2753.168
30.905 | 55.912 | 30.782 | 2706.077
31.027 | 55.369 | 30.905 | 2659.392
31.15 | 55.005 | 31.027 | 2612.695
31.271 | 54.729 | 31.15 | 2571.857
31.393 | 53.838 | 31.271 | 2526.747
31.514 | 52.909 | 31.393 | 2479.554
31.635 | 51.693 | 31.514 | 2432.47
31.755 | 50.716 | 31.635 | 2382.808
31.876 | 49.918 | 31.755 | 2328.336
31.995 | 49.051 | 31.876 | 2278.778
32.115 | 47.675 | 31.995 | 2224.218
32.234 | 47.201 | 32.115 | 2172.509
32.353 | 47.608 | 32.234 | 2123.242
32.472 | 47.987 | 32.353 | 2072.59
32.59 | 48.018 | 32.472 | 2026.888
32.708 | 48.048 | 32.59 | 1976.822
32.826 | 47.307 | 32.708 | 1922.437
32.943 | 46.366 | 32.826 | 1871.427
33.061 | 45.515 | 32.943 | 1824.899
33.177 | 45.794 | 33.061 | 1775.296
33.294 | 44.508 | 33.177 | 1735.004
33.41 | 43.211 | 33.294 | 1688.203
33.526 | 42.661 | 33.41 | 1639.108
33.641 | 43.493 | 33.526 | 1588.32
33.757 | 43.038 | 33.641 | 1541.504
33.872 | 41.946 | 33.757 | 1497.978
33.986 | 41.514 | 33.872 | 1456.718
34.101 | 42.152 | 33.986 | 1408.921
34.215 | 43.402 | 34.101 | 1366.264
34.328 | 43.782 | 34.215 | 1326.283
34.442 | 43.144 | 34.328 | 1288.027
34.555 | 42.057 | 34.442 | 1244.687
34.667 | 40.481 | 34.555 | 1205.213
34.78 | 39.442 | 34.667 | 1165.473
34.892 | 40.122 | 34.78 | 1126.461
35.004 | 41.882 | 34.892 | 1088.361
35.116 | 43.274 | 35.004 | 1050.943
35.227 | 43.452 | 35.116 | 1018.188
35.338 | 42.226 | 35.227 | 986.236
35.338 | 42.226 | 35.227 | 986.236
35.448 | 40.707 | 35.338 | 954.255
35.559 | 39.706 | 35.448 | 921.435
35.669 | 39.763 | 35.559 | 890.883
35.778 | 40.678 | 35.669 | 859.819
35.888 | 41.277 | 35.778 | 828.38
35.997 | 40.584 | 35.888 | 797.997
36.106 | 38.655 | 35.997 | 768.54
36.214 | 37.182 | 36.106 | 744.035
36.323 | 37.41 | 36.214 | 624.982
36.431 | 37.456 | 36.323 | 442.905
36.538 | 37.962 | 36.431 | 312.216

## Vivid H80 (hidden)
Selador | Lamp |  | Wattage
Vivid | Lumileds K2 |  | 122 |  | Note: Owing to the variability of LEDs, output data and color matches should be viewed as approximate
Note: All data taken with room temperature fixture
| Beam Angle | Field Angle
Horizontal | 64.2 | 78
| Accessory Lens | Candela | Field Lumens | Beam Lumens | Lens Efficiency | Efficacy
| H80 | 5720 | 1040 | 530 | 92.44% | 8.5246
| For Field diameter at any distance, multiply distance by |  |  |  | 1.6196
| For Beam diameter at any distance, multiply distance by |  |  |  | 1.2546
| Throw Distance (ft) | 10 | 15 | 20 | 25
| Throw Distance (m) | 3.048 | 4.572 | 6.096 | 7.62
| Field Diameter (ft) | 16.1957 | 24.2935 | 32.3914 | 40.4892
| Field Diameter (m) | 4.9364 | 7.4047 | 9.8729 | 12.3411
| Illuminance (fc) | 57.2 | 25.4222 | 14.3 | 9.152
| Illuminance (lux) | 615.6951 | 273.6423 | 153.9238 | 98.5112
Test Distance | Iso-Illuminance Diagram grid lines
52 | 10 | 20 | 30 | 40
| 0.19231 | 0.38462 | 0.57692 | 0.76923
| Beam Angle | Field Angle
Vertical | 10.1 | 22.2
| For Field diameter at any distance, multiply distance by |  |  |  | 0.39238
| For Beam diameter at any distance, multiply distance by |  |  |  | 0.17674
| Throw Distance (ft) | 10 | 15 | 20 | 25
| Throw Distance (m) | 3.048 | 4.572 | 6.096 | 7.62
| Field Diameter (ft) | 3.9238 | 5.8858 | 7.8477 | 9.8096
| Field Diameter (m) | 1.196 | 1.794 | 2.392 | 2.99
| Illuminance (fc) | 57.2 | 25.4222 | 14.3 | 9.152
| Illuminance (lux) | 615.6951 | 273.6423 | 153.9238 | 98.5112
| X |  | Y
-40.999 | 0 | -37.61 | 33.908
-40.887 | 0 | -37.487 | 34.077
-40.775 | 0 | -37.364 | 34.309
-40.663 | 73.469 | -37.241 | 34.937
-40.551 | 196.583 | -37.241 | 34.937
-40.438 | 323.389 | -37.117 | 35.558
-40.324 | 455.669 | -36.992 | 35.465
-40.211 | 546.255 | -36.867 | 34.885
-40.096 | 567.842 | -36.742 | 34.768
-39.982 | 590.802 | -36.617 | 35.67
-39.867 | 613.489 | -36.491 | 35.843
-39.752 | 636.484 | -36.364 | 36.385
-39.636 | 657.506 | -36.364 | 36.385
-39.52 | 678.817 | -36.237 | 36.287
-39.404 | 702.244 | -36.11 | 37.898
-39.287 | 728.112 | -35.982 | 39.022
-39.17 | 754.956 | -35.854 | 38.052
-39.052 | 784.476 | -35.726 | 38.67
-38.934 | 813.009 | -35.597 | 40.468
-38.816 | 839.571 | -35.597 | 40.468
-38.697 | 865.706 | -35.467 | 40.914
-38.578 | 895.626 | -35.338 | 40.309
-38.458 | 926.384 | -35.208 | 41.03
-38.338 | 960.439 | -35.077 | 40.554
-38.218 | 993.679 | -34.946 | 39.479
-38.097 | 1026.828 | -34.814 | 39.541
-37.976 | 1060.845 | -34.683 | 39.476
-37.855 | 1098.532 | -34.683 | 39.476
-37.733 | 1135.491 | -34.55 | 39.462
-37.61 | 1169.555 | -34.418 | 40.261
-37.487 | 1207.755 | -34.285 | 41.741
-37.364 | 1241.832 | -34.151 | 42.814
-37.241 | 1277.501 | -34.017 | 42.246
-37.117 | 1312.66 | -33.883 | 42.265
-36.992 | 1346.962 | -33.748 | 42.113
-36.867 | 1381.58 | -33.748 | 42.113
-36.742 | 1422.434 | -33.613 | 42.779
-36.617 | 1466.134 | -33.477 | 43.294
-36.491 | 1503.569 | -33.341 | 44.945
-36.364 | 1538.73 | -33.204 | 45.066
-36.237 | 1579.623 | -33.067 | 45.538
-36.11 | 1621.38 | -32.93 | 45.842
-35.982 | 1665.086 | -32.93 | 45.842
-35.854 | 1705.869 | -32.792 | 45.769
-35.726 | 1746.101 | -32.654 | 46.415
-35.597 | 1784.163 | -32.515 | 47.056
-35.467 | 1825.806 | -32.376 | 46.286
-35.338 | 1863.625 | -32.237 | 46.531
-35.208 | 1903.237 | -32.097 | 47.046
-35.077 | 1943.956 | -31.956 | 47.579
-34.946 | 1988.786 | -31.956 | 47.579
-34.814 | 2029.075 | -31.815 | 47.678
-34.683 | 2069.05 | -31.674 | 48.472
-34.55 | 2109.532 | -31.533 | 48.094
-34.418 | 2147.945 | -31.39 | 47.898
-34.285 | 2183.015 | -31.248 | 48.413
-34.151 | 2221.757 | -31.105 | 49.563
-34.017 | 2262.657 | -31.105 | 49.563
-33.883 | 2298.2 | -30.962 | 50.131
-33.748 | 2329.568 | -30.818 | 49.73
-33.613 | 2366.25 | -30.673 | 49.507
-33.477 | 2402.032 | -30.529 | 50.067
-33.341 | 2434.976 | -30.384 | 49.951
-33.204 | 2470.752 | -30.238 | 50.761
-33.067 | 2515.395 | -30.092 | 51.627
-32.93 | 2559.147 | -30.092 | 51.627
-32.792 | 2597.215 | -29.946 | 52.57
-32.654 | 2634.156 | -29.799 | 52.529
-32.515 | 2667.791 | -29.651 | 53.312
-32.376 | 2697.314 | -29.504 | 53.499
-32.237 | 2728.093 | -29.356 | 53.558
-32.097 | 2760.384 | -29.207 | 54.117
-31.956 | 2790.219 | -29.207 | 54.117
-31.815 | 2816.568 | -29.058 | 54.899
-31.674 | 2845.729 | -28.909 | 54.951
-31.533 | 2873.524 | -28.759 | 55.475
-31.39 | 2899.792 | -28.608 | 56.486
-31.248 | 2927.925 | -28.458 | 57.264
-31.105 | 2956.22 | -28.306 | 57.425
-30.962 | 2981.73 | -28.155 | 57.626
-30.818 | 3010.268 | -28.155 | 57.626
-30.673 | 3041.075 | -28.003 | 58.328
-30.529 | 3064.644 | -27.85 | 59.405
-30.384 | 3087.008 | -27.697 | 60.353
-30.238 | 3107.798 | -27.544 | 61.253
-30.092 | 3129.559 | -27.39 | 61.551
-29.946 | 3153.003 | -27.236 | 61.867
-29.799 | 3173.314 | -27.082 | 62.259
-29.651 | 3193.66 | -27.082 | 62.259
-29.504 | 3217.804 | -26.926 | 62.334
-29.356 | 3243.79 | -26.771 | 62.37
-29.207 | 3265.553 | -26.615 | 63.258
-29.058 | 3288.044 | -26.459 | 63.927
-28.909 | 3309.355 | -26.302 | 64.456
-28.759 | 3326.476 | -26.145 | 65.134
-28.608 | 3340.242 | -26.145 | 65.134
-28.458 | 3363.114 | -25.987 | 66.246
-28.306 | 3384.785 | -25.829 | 67.082
-28.155 | 3404.723 | -25.671 | 67.477
-28.003 | 3427.683 | -25.512 | 67.68
-27.85 | 3448.354 | -25.353 | 68.726
-27.697 | 3466.587 | -25.193 | 70.008
-27.544 | 3486.032 | -25.033 | 71.168
-27.39 | 3509.564 | -25.033 | 71.168
-27.236 | 3523.747 | -24.872 | 71.688
-27.082 | 3534.784 | -24.711 | 72.334
-26.926 | 3550.536 | -24.55 | 73.417
-26.771 | 3569.914 | -24.388 | 74.693
-26.615 | 3583.16 | -24.226 | 75.102
-26.459 | 3603.597 | -24.063 | 76.072
-26.302 | 3628.159 | -24.063 | 76.072
-26.145 | 3646.355 | -23.9 | 77.053
-25.987 | 3668.185 | -23.737 | 78.189
-25.829 | 3691.897 | -23.573 | 79.264
-25.671 | 3716.844 | -23.409 | 79.865
-25.512 | 3745.426 | -23.244 | 79.461
-25.353 | 3771.499 | -23.079 | 79.381
-25.193 | 3794.607 | -22.913 | 79.445
-25.033 | 3812.811 | -22.913 | 79.445
-24.872 | 3829.53 | -22.747 | 80.303
-24.711 | 3849.644 | -22.581 | 82.283
-24.55 | 3877 | -22.414 | 84.669
-24.388 | 3888.863 | -22.247 | 87.249
-24.226 | 3909.587 | -22.08 | 89.167
-24.063 | 3929.861 | -21.912 | 90.986
-23.9 | 3956.565 | -21.744 | 92.913
-23.737 | 3979.096 | -21.744 | 92.913
-23.573 | 4008.481 | -21.575 | 94.897
-23.409 | 4033.581 | -21.406 | 95.511
-23.244 | 4058.609 | -21.236 | 96.961
-23.079 | 4077.872 | -21.066 | 99.135
-22.913 | 4102.749 | -20.896 | 100.547
-22.747 | 4128.163 | -20.725 | 102.188
-22.581 | 4152.138 | -20.725 | 102.188
-22.414 | 4170.376 | -20.554 | 104.443
-22.247 | 4190.405 | -20.383 | 106.483
-22.08 | 4213.739 | -20.211 | 108.578
-21.912 | 4236.771 | -20.039 | 110.71
-21.744 | 4255.511 | -19.866 | 112.663
-21.575 | 4275.194 | -19.693 | 115.235
-21.406 | 4299.556 | -19.52 | 118.67
-21.236 | 4323.09 | -19.52 | 118.67
-21.066 | 4339.14 | -19.346 | 123.025
-20.896 | 4356.214 | -19.172 | 126.252
-20.725 | 4378.488 | -18.998 | 128.968
-20.554 | 4399.902 | -18.823 | 132.814
-20.383 | 4418.885 | -18.648 | 137.842
-20.211 | 4440.763 | -18.472 | 142.453
-20.039 | 4462.736 | -18.472 | 142.453
-19.866 | 4481.571 | -18.297 | 146.713
-19.693 | 4495.328 | -18.12 | 151.434
-19.52 | 4509.42 | -17.944 | 155.968
-19.346 | 4525.182 | -17.767 | 159.723
-19.172 | 4541.927 | -17.59 | 164.963
-18.998 | 4564.105 | -17.412 | 169.808
-18.823 | 4586.898 | -17.234 | 175.438
-18.648 | 4608.281 | -17.234 | 175.438
-18.472 | 4630.366 | -17.056 | 181.595
-18.297 | 4653.441 | -16.877 | 187.909
-18.12 | 4674.027 | -16.698 | 194.917
-17.944 | 4695.82 | -16.519 | 202.69
-17.767 | 4720.177 | -16.339 | 210.974
-17.59 | 4747.796 | -16.159 | 219.825
-17.412 | 4770.501 | -16.159 | 219.825
-17.234 | 4791.917 | -15.978 | 229.397
-17.056 | 4812.327 | -15.798 | 238.3
-16.877 | 4834.193 | -15.617 | 245.81
-16.698 | 4856.688 | -15.435 | 254.555
-16.519 | 4882.276 | -15.254 | 264.817
-16.339 | 4901.542 | -15.072 | 275.479
-16.159 | 4923.55 | -14.89 | 285.416
-15.978 | 4945.363 | -14.89 | 285.416
-15.798 | 4961.603 | -14.707 | 297.009
-15.617 | 4984.932 | -14.524 | 309.039
-15.435 | 5014.181 | -14.341 | 320.468
-15.254 | 5034.708 | -14.158 | 332.897
-15.072 | 5050.695 | -13.974 | 345.486
-14.89 | 5064.145 | -13.79 | 356.934
-14.707 | 5079.98 | -13.605 | 369.106
-14.524 | 5097.329 | -13.605 | 369.106
-14.341 | 5112.436 | -13.421 | 382.268
-14.158 | 5127.462 | -13.236 | 397.994
-13.974 | 5143.08 | -13.051 | 413.657
-13.79 | 5155.958 | -12.865 | 430.068
-13.605 | 5173.983 | -12.679 | 447.656
-13.421 | 5188.298 | -12.493 | 465.341
-13.236 | 5202.115 | -12.493 | 465.341
-13.051 | 5216.536 | -12.307 | 482.22
-12.865 | 5235.477 | -12.12 | 498.994
-12.679 | 5249.45 | -11.934 | 517.665
-12.493 | 5256.153 | -11.746 | 537.985
-12.307 | 5264.551 | -11.559 | 556.895
-12.12 | 5280.002 | -11.372 | 578.892
-11.934 | 5291.367 | -11.184 | 605.852
-11.746 | 5299.324 | -11.184 | 605.852
-11.559 | 5306.947 | -10.996 | 632.782
-11.372 | 5314.122 | -10.807 | 659.657
-11.184 | 5326.857 | -10.619 | 689.192
-10.996 | 5342.911 | -10.43 | 718.798
-10.807 | 5350.979 | -10.241 | 750.526
-10.619 | 5365.966 | -10.052 | 785.661
-10.43 | 5386.451 | -10.052 | 785.661
-10.241 | 5397.169 | -9.862 | 820.913
-10.052 | 5408.292 | -9.673 | 858.396
-9.862 | 5424.197 | -9.483 | 900.08
-9.673 | 5431.119 | -9.293 | 946.238
-9.483 | 5438.955 | -9.102 | 995.138
-9.293 | 5459.05 | -8.912 | 1046.427
-9.102 | 5470.473 | -8.721 | 1100.7
-8.912 | 5479.996 | -8.721 | 1100.7
-8.721 | 5493.413 | -8.53 | 1159.684
-8.53 | 5504.476 | -8.339 | 1220.228
-8.339 | 5514.356 | -8.148 | 1283.319
-8.148 | 5531.432 | -7.956 | 1351.118
-7.956 | 5542.138 | -7.764 | 1422.872
-7.764 | 5552.231 | -7.573 | 1500.037
-7.573 | 5562.681 | -7.573 | 1500.037
-7.381 | 5570.464 | -7.381 | 1582.825
-7.188 | 5580.176 | -7.188 | 1669.62
-6.996 | 5591.612 | -6.996 | 1765.785
-6.804 | 5600.579 | -6.804 | 1863.439
-6.611 | 5609.039 | -6.611 | 1963.746
-6.418 | 5620.441 | -6.418 | 2067.821
-6.225 | 5632.21 | -6.225 | 2176.24
-6.032 | 5636.174 | -6.225 | 2176.24
-5.839 | 5639.75 | -6.032 | 2288.817
-5.646 | 5648.467 | -5.839 | 2408.872
-5.452 | 5648.249 | -5.646 | 2534.564
-5.259 | 5652.974 | -5.452 | 2663.249
-5.065 | 5661.412 | -5.259 | 2797.401
-4.871 | 5668.593 | -5.065 | 2938.378
-4.677 | 5671.22 | -4.871 | 3077.84
-4.483 | 5679.571 | -4.871 | 3077.84
-4.289 | 5685.695 | -4.677 | 3222.133
-4.095 | 5692.057 | -4.483 | 3363.301
-3.9 | 5705.064 | -4.289 | 3509.276
-3.706 | 5710.464 | -4.095 | 3653.806
-3.511 | 5719.618 | -3.9 | 3797.678
-3.317 | 5730.307 | -3.706 | 3947.46
-3.122 | 5734.316 | -3.706 | 3947.46
-2.927 | 5730.309 | -3.511 | 4091.675
-2.732 | 5728.296 | -3.317 | 4235.097
-2.537 | 5725.232 | -3.122 | 4377.798
-2.342 | 5724.368 | -2.927 | 4511.878
-2.147 | 5718.924 | -2.732 | 4641.593
-1.952 | 5716.32 | -2.537 | 4761.724
-1.757 | 5716.567 | -2.342 | 4880.979
-1.562 | 5723.213 | -2.342 | 4880.979
-1.367 | 5722.147 | -2.147 | 4991.123
-1.172 | 5713.308 | -1.952 | 5103.576
-0.976 | 5690.059 | -1.757 | 5202.931
-0.781 | 5676.815 | -1.562 | 5291.124
-0.586 | 5674.085 | -1.367 | 5372.489
-0.391 | 5671.207 | -1.172 | 5448.843
-0.195 | 5670.911 | -1.172 | 5448.843
0 | 5673.306 | -0.976 | 5516.329
0.195 | 5671.091 | -0.781 | 5582
0.391 | 5660.342 | -0.586 | 5622.706
0.586 | 5650.69 | -0.391 | 5649.754
0.781 | 5647.83 | -0.195 | 5659.561
0.976 | 5647.538 | 0 | 5673.306
1.172 | 5644.516 | 0.195 | 5661.986
1.367 | 5646.751 | 0.195 | 5661.986
1.562 | 5649.448 | 0.391 | 5652.567
1.757 | 5648.414 | 0.586 | 5615.679
1.952 | 5645.577 | 0.781 | 5579.505
2.147 | 5647.058 | 0.976 | 5533.243
2.342 | 5647.013 | 1.172 | 5483.496
2.537 | 5646.453 | 1.367 | 5418.01
2.732 | 5644.809 | 1.367 | 5418.01
2.927 | 5644.358 | 1.562 | 5341.887
3.122 | 5637.504 | 1.757 | 5242.954
3.317 | 5627.881 | 1.952 | 5134.784
3.511 | 5622.733 | 2.147 | 5022.411
3.706 | 5616.584 | 2.342 | 4913.529
3.9 | 5601.213 | 2.537 | 4794.692
4.095 | 5588.23 | 2.732 | 4661.116
4.289 | 5576.871 | 2.732 | 4661.116
4.483 | 5562.718 | 2.927 | 4520.657
4.677 | 5554.832 | 3.122 | 4380.693
4.871 | 5556.043 | 3.317 | 4234.275
5.065 | 5557.19 | 3.511 | 4086.783
5.259 | 5551.365 | 3.706 | 3939.79
5.452 | 5544.098 | 3.9 | 3791.747
5.646 | 5534.638 | 4.095 | 3640.079
5.839 | 5525.834 | 4.095 | 3640.079
6.032 | 5515.388 | 4.289 | 3494.574
6.225 | 5503.605 | 4.483 | 3342.56
6.418 | 5492.271 | 4.677 | 3193.858
6.611 | 5479.407 | 4.871 | 3042.593
6.804 | 5467.537 | 5.065 | 2894.14
6.996 | 5454.624 | 5.259 | 2750.512
7.188 | 5448.933 | 5.259 | 2750.512
7.381 | 5442.931 | 5.452 | 2616.582
7.573 | 5441.396 | 5.646 | 2482.944
7.764 | 5432.548 | 5.839 | 2362.632
7.956 | 5412.346 | 6.032 | 2248.377
8.148 | 5392.027 | 6.225 | 2130.381
8.339 | 5371.672 | 6.418 | 2015.57
8.53 | 5345.433 | 6.611 | 1905.567
8.721 | 5322.764 | 6.611 | 1905.567
8.912 | 5310.562 | 6.804 | 1800.124
9.102 | 5290.45 | 6.996 | 1704.136
9.293 | 5267.633 | 7.188 | 1614.761
9.483 | 5243.151 | 7.381 | 1526.106
9.673 | 5227.348 | 7.573 | 1441.308
9.862 | 5216.904 | 7.764 | 1363.209
10.052 | 5199.259 | 7.764 | 1363.209
10.241 | 5186.398 | 7.956 | 1288.59
10.43 | 5173.172 | 8.148 | 1216.273
10.619 | 5158.891 | 8.339 | 1150.468
10.807 | 5140.929 | 8.53 | 1088.745
10.996 | 5135.524 | 8.721 | 1029.883
11.184 | 5133.66 | 8.912 | 976.822
11.372 | 5126.59 | 9.102 | 928.36
11.559 | 5112.292 | 9.102 | 928.36
11.746 | 5096.611 | 9.293 | 880.577
11.934 | 5081.016 | 9.483 | 836.333
12.12 | 5057.735 | 9.673 | 795.149
12.307 | 5039.035 | 9.862 | 756.761
12.493 | 5027.667 | 10.052 | 718.698
12.679 | 5021.093 | 10.241 | 683.779
12.865 | 5019.284 | 10.43 | 650.429
13.051 | 5021.459 | 10.43 | 650.429
13.236 | 5015.4 | 10.619 | 620.581
13.421 | 5007.479 | 10.807 | 591.809
13.605 | 4998.298 | 10.996 | 567.077
13.79 | 4985.653 | 11.184 | 541.003
13.974 | 4967.759 | 11.372 | 517.989
14.158 | 4949.62 | 11.559 | 496.298
14.341 | 4934.784 | 11.559 | 496.298
14.524 | 4922.11 | 11.746 | 476.674
14.707 | 4912.225 | 11.934 | 456.717
14.89 | 4898.469 | 12.12 | 437
15.072 | 4885.226 | 12.307 | 419.277
15.254 | 4872.454 | 12.493 | 401.906
15.435 | 4857.273 | 12.679 | 384.231
15.617 | 4837.569 | 12.865 | 367.999
15.798 | 4812.635 | 12.865 | 367.999
15.978 | 4790.003 | 13.051 | 353.098
16.159 | 4770.754 | 13.236 | 339.07
16.339 | 4749.958 | 13.421 | 326.462
16.519 | 4733.4 | 13.605 | 314.996
16.698 | 4721.918 | 13.79 | 303.635
16.877 | 4709.685 | 13.974 | 293.35
17.056 | 4690.396 | 13.974 | 293.35
17.234 | 4671.925 | 14.158 | 281.608
17.412 | 4659.668 | 14.341 | 272.741
17.59 | 4652.028 | 14.524 | 264.28
17.767 | 4637.379 | 14.707 | 256.487
17.944 | 4622.737 | 14.89 | 247.54
18.12 | 4608.795 | 15.072 | 238.46
18.297 | 4594.309 | 15.254 | 229.323
18.472 | 4579.044 | 15.254 | 229.323
18.648 | 4564.962 | 15.435 | 221.583
18.823 | 4546.5 | 15.617 | 213.853
18.998 | 4525.269 | 15.798 | 207.253
19.172 | 4504.612 | 15.978 | 202.212
19.346 | 4482.37 | 16.159 | 197.242
19.52 | 4470.294 | 16.339 | 190.932
19.693 | 4457.105 | 16.339 | 190.932
19.866 | 4439.791 | 16.519 | 183.945
20.039 | 4418.813 | 16.698 | 177.049
20.211 | 4402.078 | 16.877 | 170.624
20.383 | 4378.422 | 17.056 | 164.276
20.554 | 4355.184 | 17.234 | 158.467
20.725 | 4338.802 | 17.412 | 154.925
20.896 | 4318.721 | 17.59 | 150.708
21.066 | 4297.937 | 17.59 | 150.708
21.236 | 4282.413 | 17.767 | 147.191
21.406 | 4267.839 | 17.944 | 143.125
21.575 | 4246.038 | 18.12 | 139.569
21.744 | 4225.872 | 18.297 | 135.346
21.912 | 4208.05 | 18.472 | 131.571
22.08 | 4190.681 | 18.648 | 127.383
22.247 | 4174.307 | 18.823 | 123.482
22.414 | 4152.555 | 18.823 | 123.482
22.581 | 4125.326 | 18.998 | 118.935
22.747 | 4102.915 | 19.172 | 118.095
22.913 | 4086.204 | 19.346 | 116.541
23.079 | 4073.957 | 19.52 | 114.433
23.244 | 4062.932 | 19.693 | 112.313
23.409 | 4048.607 | 19.866 | 110.614
23.573 | 4032.598 | 19.866 | 110.614
23.737 | 4016.42 | 20.039 | 106.465
23.9 | 3996.461 | 20.211 | 104.738
24.063 | 3980.63 | 20.383 | 103.253
24.226 | 3966.507 | 20.554 | 101.337
24.388 | 3955.064 | 20.725 | 98.851
24.55 | 3930.953 | 20.896 | 97.437
24.711 | 3908.262 | 21.066 | 94.274
24.872 | 3888.116 | 21.066 | 94.274
25.033 | 3865.311 | 21.236 | 90.937
25.193 | 3845.387 | 21.406 | 89.02
25.353 | 3829.972 | 21.575 | 88.021
25.512 | 3809.166 | 21.744 | 86.878
25.671 | 3786.592 | 21.912 | 86.109
25.829 | 3775.569 | 22.08 | 84.761
25.987 | 3761.334 | 22.08 | 84.761
26.145 | 3745.8 | 22.247 | 83.736
26.302 | 3727.546 | 22.414 | 81.074
26.459 | 3710.401 | 22.581 | 79.607
26.615 | 3686.561 | 22.747 | 78.165
26.771 | 3664.121 | 22.913 | 77.086
26.926 | 3644.663 | 23.079 | 75.003
27.082 | 3627.73 | 23.244 | 73.816
27.236 | 3607.005 | 23.244 | 73.816
27.39 | 3587.191 | 23.409 | 72.782
27.544 | 3571.023 | 23.573 | 71.453
27.697 | 3556.867 | 23.737 | 69.897
27.85 | 3540.88 | 23.9 | 69.001
28.003 | 3525.01 | 24.063 | 67.48
28.155 | 3505.801 | 24.226 | 66.623
28.306 | 3483.715 | 24.226 | 66.623
28.458 | 3461.531 | 24.388 | 66.035
28.608 | 3438.754 | 24.55 | 65.701
28.759 | 3415.376 | 24.711 | 65.346
28.909 | 3399.507 | 24.872 | 65.044
29.058 | 3383.754 | 25.033 | 64.2
29.207 | 3363.743 | 25.193 | 62.714
29.356 | 3343.163 | 25.353 | 61.891
29.504 | 3325.621 | 25.353 | 61.891
29.651 | 3306.133 | 25.512 | 60.667
29.799 | 3291.352 | 25.671 | 58.846
29.946 | 3280.658 | 25.829 | 58.17
30.092 | 3266.275 | 25.987 | 57.507
30.238 | 3251.441 | 26.145 | 56.418
30.384 | 3236.02 | 26.302 | 55.243
30.529 | 3221.717 | 26.459 | 55.198
30.673 | 3204.952 | 26.459 | 55.198
30.818 | 3185.516 | 26.615 | 54.978
30.962 | 3163.44 | 26.771 | 53.997
31.105 | 3142.793 | 26.926 | 53.262
31.248 | 3123.617 | 27.082 | 52.403
31.39 | 3100.986 | 27.236 | 51.832
31.533 | 3075.278 | 27.39 | 50.663
31.674 | 3051.891 | 27.39 | 50.663
31.815 | 3027.989 | 27.544 | 49.841
31.956 | 3003.315 | 27.697 | 49.312
32.097 | 2981.73 | 27.85 | 49.22
32.237 | 2956.22 | 28.003 | 49.348
32.376 | 2927.925 | 28.155 | 49.255
32.515 | 2899.792 | 28.306 | 49.039
32.654 | 2873.524 | 28.458 | 48.291
32.792 | 2845.729 | 28.458 | 48.291
32.93 | 2816.568 | 28.608 | 47.413
33.067 | 2790.219 | 28.759 | 47.042
33.204 | 2760.384 | 28.909 | 46.254
33.341 | 2728.093 | 29.058 | 45.708
33.477 | 2697.314 | 29.207 | 45.094
33.613 | 2667.791 | 29.356 | 44.329
33.748 | 2634.156 | 29.356 | 44.329
33.883 | 2597.215 | 29.504 | 42.568
34.017 | 2559.147 | 29.651 | 42.481
34.151 | 2515.395 | 29.799 | 42.393
34.285 | 2470.752 | 29.946 | 42.197
34.418 | 2434.976 | 30.092 | 41.25
34.55 | 2402.032 | 30.238 | 41.455
34.683 | 2366.25 | 30.384 | 40.971
34.814 | 2329.568 | 30.384 | 40.971
34.946 | 2298.2 | 30.529 | 39.919
35.077 | 2262.657 | 30.673 | 39.27
35.208 | 2221.757 | 30.818 | 39.316
35.338 | 2183.015 | 30.962 | 38.966
35.467 | 2147.945 | 31.105 | 38.546
35.597 | 2109.532 | 31.248 | 39.209
35.726 | 2069.05 | 31.248 | 39.209
35.854 | 2029.075 | 31.39 | 38.541
35.982 | 1988.786 | 31.533 | 38.807
36.11 | 1943.956 | 31.674 | 38.422
36.237 | 1903.237 | 31.815 | 37.717
36.364 | 1863.625 | 31.956 | 37.029
36.491 | 1825.806 | 32.097 | 35.991
36.617 | 1784.163 | 32.237 | 34.394
36.742 | 1746.101 | 32.237 | 34.394
36.867 | 1705.869 | 32.376 | 33.219
36.992 | 1665.086 | 32.515 | 33.535
37.117 | 1621.38 | 32.654 | 33.134
37.241 | 1579.623 | 32.792 | 33.615
37.364 | 1538.73 | 32.93 | 32.389
37.487 | 1503.569 | 33.067 | 32.447
37.61 | 1466.134 | 33.204 | 31.889
37.733 | 1422.434 | 33.204 | 31.889
37.855 | 1381.58 | 33.341 | 31.374
37.976 | 1346.962 | 33.477 | 31.211
38.097 | 1312.66 | 33.613 | 31.742
38.218 | 1277.501 | 33.748 | 31.29
38.338 | 1241.832 | 33.883 | 30.784
38.458 | 1207.755 | 34.017 | 30.565
38.578 | 1169.555 | 34.017 | 30.565
38.697 | 1135.491 | 34.151 | 30.148
38.816 | 1098.532 | 34.285 | 30.194
38.934 | 1060.845 | 34.418 | 29.326
39.052 | 1026.828 | 34.55 | 29.268
39.17 | 993.679 | 34.683 | 29.009
39.287 | 960.439 | 34.814 | 28.322
39.404 | 926.384 | 34.946 | 27.779
39.52 | 895.626 | 34.946 | 27.779
39.636 | 865.706 | 35.077 | 28.064
39.752 | 839.571 | 35.208 | 28.352
39.752 | 813.009 | 35.338 | 28.157
39.867 | 784.476 | 35.467 | 28.037
39.982 | 754.956 | 35.597 | 28.096
40.096 | 728.112 | 35.726 | 27.533
40.211 | 702.244 | 35.726 | 27.533
40.324 | 678.817 | 35.854 | 27.927
40.438 | 657.506 | 35.982 | 28.011
40.551 | 636.484 | 36.11 | 28.831
40.663 | 613.489 | 36.237 | 27.889
40.775 | 590.802 | 36.364 | 27.388
40.887 | 567.842 | 36.491 | 27.66
40.999 | 546.255 | 36.617 | 28.616
455.669
323.389
196.583
73.469
0
0
0

## Vivid V80 (hidden)
Selador | Lamp |  | Wattage
Vivid | Lumileds K2 |  | 122 |  | Note: Owing to the variability of LEDs, output data and color matches should be viewed as approximate
Note: All data taken with room temperature fixture
| Beam Angle | Field Angle
Horizontal | 13.6 | 26.5
| Accessory Lens | Candela | Field Lumens | Beam Lumens | Lens Efficiency | Efficacy
| V80 | 4500 | 1070 | 580 | 95.11% | 8.7705
| For Field diameter at any distance, multiply distance by |  |  |  | 0.47094
| For Beam diameter at any distance, multiply distance by |  |  |  | 0.23849
| Throw Distance (ft) | 10 | 15 | 20 | 25
| Throw Distance (m) | 3.048 | 4.572 | 6.096 | 7.62
| Field Diameter (ft) | 4.7094 | 7.0641 | 9.4187 | 11.7734
| Field Diameter (m) | 1.4354 | 2.1531 | 2.8708 | 3.5885
| Illuminance (fc) | 45 | 20 | 11.25 | 7.2
| Illuminance (lux) | 484.3755 | 215.278 | 121.0939 | 77.5001
Test Distance | Iso-Illuminance Diagram grid lines
52 | 10 | 20 | 30 | 40
| 0.19231 | 0.38462 | 0.57692 | 0.76923
| Beam Angle | Field Angle
Vertical | 65.4 | 80.3
| For Field diameter at any distance, multiply distance by |  |  |  | 1.6871
| For Beam diameter at any distance, multiply distance by |  |  |  | 1.284
| Throw Distance (ft) | 10 | 15 | 20 | 25
| Throw Distance (m) | 3.048 | 4.572 | 6.096 | 7.62
| Field Diameter (ft) | 16.8714 | 25.3071 | 33.7428 | 42.1785
| Field Diameter (m) | 5.1424 | 7.7136 | 10.2848 | 12.856
| Illuminance (fc) | 45 | 20 | 11.25 | 7.2
| Illuminance (lux) | 484.3755 | 215.278 | 121.0939 | 77.5001
| X |  | Y
-40.999 | 0 | -41.11 | 386.141
-40.887 | 0 | -40.999 | 392.814
-40.775 | 0 | -40.887 | 401.131
-40.663 | 3.969 | -40.775 | 413.818
-40.551 | 9.098 | -40.663 | 429.098
-40.438 | 14.049 | -40.551 | 444.72
-40.324 | 20.108 | -40.438 | 458.823
-40.211 | 23.554 | -40.324 | 474.871
-40.096 | 23.838 | -40.211 | 490.124
-39.982 | 24.92 | -40.096 | 504.253
-39.867 | 25.867 | -39.982 | 520.233
-39.752 | 24.609 | -39.867 | 537.788
-39.636 | 24.334 | -39.752 | 552.685
-39.52 | 24.574 | -39.636 | 567.937
-39.404 | 25.353 | -39.52 | 583.176
-39.287 | 24.897 | -39.404 | 601.795
-39.17 | 24.475 | -39.287 | 623.652
-39.052 | 24.412 | -39.17 | 647.985
-38.934 | 25.056 | -39.052 | 672.535
-38.816 | 26.367 | -38.934 | 701.184
-38.697 | 27.197 | -38.816 | 725.755
-38.578 | 26.627 | -38.697 | 748.551
-38.458 | 27.476 | -38.578 | 772.585
-38.338 | 28.488 | -38.458 | 798.212
-38.218 | 28.175 | -38.338 | 822.765
-38.097 | 28.434 | -38.218 | 849.717
-37.976 | 28.434 | -38.097 | 876.811
-37.855 | 27.421 | -37.976 | 904.583
-37.733 | 27.398 | -37.855 | 934.794
-37.61 | 27.095 | -37.733 | 965.922
-37.487 | 27.184 | -37.61 | 1001.157
-37.364 | 27.464 | -37.487 | 1035.861
-37.241 | 28.043 | -37.364 | 1069.983
-37.117 | 28.752 | -37.241 | 1103.256
-36.992 | 28.856 | -37.117 | 1136.647
-36.867 | 29.202 | -36.992 | 1167.216
-36.742 | 30.163 | -36.867 | 1199.143
-36.617 | 30.579 | -36.742 | 1234.615
-36.491 | 30.589 | -36.617 | 1268.245
-36.364 | 30.254 | -36.491 | 1305.099
-36.237 | 29.341 | -36.364 | 1345.181
-36.11 | 29.041 | -36.237 | 1384.745
-35.982 | 29.423 | -36.11 | 1420.117
-35.854 | 30.296 | -35.982 | 1459.988
-35.726 | 31.081 | -35.854 | 1499.838
-35.597 | 31.498 | -35.726 | 1537.337
-35.467 | 30.423 | -35.597 | 1576.202
-35.338 | 30.583 | -35.467 | 1615.283
-35.208 | 30.791 | -35.338 | 1649.291
-35.077 | 33.146 | -35.208 | 1683.862
-34.946 | 34.522 | -35.077 | 1720.654
-34.814 | 34.107 | -34.946 | 1755.131
-34.683 | 32.648 | -34.814 | 1792.957
-34.55 | 32.839 | -34.683 | 1826.31
-34.418 | 32.535 | -34.55 | 1860.682
-34.285 | 31.889 | -34.418 | 1893.615
-34.151 | 32.545 | -34.285 | 1933.014
-34.017 | 34.289 | -34.151 | 1969.616
-33.883 | 34.756 | -34.017 | 2004.166
-33.748 | 35.171 | -33.883 | 2037.855
-33.613 | 35.917 | -33.748 | 2070.789
-33.477 | 36.226 | -33.613 | 2097.004
-33.341 | 36.008 | -33.477 | 2125.431
-33.204 | 35.651 | -33.341 | 2150.189
-33.067 | 36.096 | -33.204 | 2174.949
-32.93 | 36.772 | -33.067 | 2202.372
-32.792 | 36.508 | -32.93 | 2226.771
-32.654 | 37.104 | -32.792 | 2251.618
-32.515 | 37.256 | -32.654 | 2277.648
-32.376 | 37.038 | -32.515 | 2297.24
-32.237 | 37.554 | -32.376 | 2316.121
-32.097 | 39.638 | -32.237 | 2338.124
-31.956 | 41.158 | -32.097 | 2357.939
-31.815 | 41.196 | -31.956 | 2380.113
-31.674 | 42.042 | -31.815 | 2401.495
-31.533 | 42.074 | -31.674 | 2414.835
-31.39 | 42.284 | -31.533 | 2428.143
-31.248 | 41.205 | -31.39 | 2440.706
-31.105 | 41.24 | -31.248 | 2459.919
-30.962 | 42.065 | -31.105 | 2478.386
-30.818 | 43.495 | -30.962 | 2496.291
-30.673 | 44.28 | -30.818 | 2510.712
-30.529 | 44.646 | -30.673 | 2523.894
-30.384 | 44.965 | -30.529 | 2529.848
-30.238 | 45.066 | -30.384 | 2540.005
-30.092 | 45.101 | -30.238 | 2553.878
-29.946 | 44.838 | -30.092 | 2566.883
-29.799 | 45.043 | -29.946 | 2579.182
-29.651 | 46.176 | -29.799 | 2592.945
-29.504 | 47.802 | -29.651 | 2603.3
-29.356 | 48.828 | -29.504 | 2618.698
-29.207 | 49.053 | -29.356 | 2634.262
-29.058 | 48.924 | -29.207 | 2649.822
-28.909 | 49.476 | -29.058 | 2667.724
-28.759 | 48.996 | -28.909 | 2683.123
-28.608 | 48.806 | -28.759 | 2695.869
-28.458 | 49.698 | -28.608 | 2706.138
-28.306 | 51.191 | -28.458 | 2717.064
-28.155 | 52.51 | -28.306 | 2727.256
-28.003 | 53.637 | -28.155 | 2739.315
-27.85 | 54.734 | -28.003 | 2752.229
-27.697 | 55.821 | -27.85 | 2764.165
-27.544 | 56.422 | -27.697 | 2778.528
-27.39 | 56.978 | -27.544 | 2793.959
-27.236 | 56.899 | -27.39 | 2809.888
-27.082 | 57.625 | -27.236 | 2826.233
-26.926 | 57.602 | -27.082 | 2841.673
-26.771 | 58.203 | -26.926 | 2858.644
-26.615 | 58.856 | -26.771 | 2875.902
-26.459 | 60.045 | -26.615 | 2894.22
-26.302 | 60.379 | -26.459 | 2913.103
-26.145 | 62.088 | -26.302 | 2931.16
-25.987 | 62.43 | -26.145 | 2944.954
-25.829 | 63.072 | -25.987 | 2962.798
-25.671 | 64.202 | -25.829 | 2981.548
-25.512 | 65.361 | -25.671 | 2996.366
-25.353 | 65.703 | -25.512 | 3008.885
-25.193 | 67.427 | -25.353 | 3025.799
-25.033 | 69.454 | -25.193 | 3041.577
-24.872 | 70.074 | -25.033 | 3057.444
-24.711 | 71.021 | -24.872 | 3073.122
-24.55 | 71.225 | -24.711 | 3091.11
-24.388 | 71.153 | -24.55 | 3108.491
-24.226 | 71.74 | -24.388 | 3131.07
-24.063 | 73.086 | -24.226 | 3148.099
-23.9 | 74.169 | -24.063 | 3163.61
-23.737 | 75.985 | -23.9 | 3176.263
-23.573 | 77.302 | -23.737 | 3190.463
-23.409 | 77.516 | -23.573 | 3205.888
-23.244 | 78.568 | -23.409 | 3222.113
-23.079 | 79.969 | -23.244 | 3237.576
-22.913 | 81.75 | -23.079 | 3252.235
-22.747 | 83.625 | -22.913 | 3261.7
-22.581 | 85.539 | -22.747 | 3271.42
-22.414 | 86.125 | -22.581 | 3285.495
-22.247 | 87.337 | -22.414 | 3302.633
-22.08 | 87.983 | -22.247 | 3319.64
-21.912 | 89.424 | -22.08 | 3342.283
-21.744 | 91.08 | -21.912 | 3356.795
-21.575 | 93.139 | -21.744 | 3374.088
-21.406 | 94.842 | -21.575 | 3389.775
-21.236 | 96.927 | -21.406 | 3406.331
-21.066 | 98.964 | -21.236 | 3419.366
-20.896 | 101.125 | -21.066 | 3432.927
-20.725 | 103.289 | -20.896 | 3445.582
-20.554 | 104.68 | -20.725 | 3460.696
-20.383 | 106.096 | -20.554 | 3474.042
-20.211 | 107.789 | -20.383 | 3487.643
-20.039 | 110.375 | -20.211 | 3502.15
-19.866 | 113.646 | -20.039 | 3511.14
-19.693 | 116.663 | -19.866 | 3520.581
-19.52 | 120.127 | -19.693 | 3536.217
-19.346 | 123.602 | -19.52 | 3553.024
-19.172 | 126.893 | -19.346 | 3569.705
-18.998 | 130.444 | -19.172 | 3580.623
-18.823 | 134.284 | -18.998 | 3596.704
-18.648 | 138.494 | -18.823 | 3610.791
-18.472 | 142.729 | -18.648 | 3634.049
-18.297 | 146.81 | -18.472 | 3651.145
-18.12 | 151.498 | -18.297 | 3669.359
-17.944 | 156.692 | -18.12 | 3677.318
-17.767 | 161.183 | -17.944 | 3692
-17.59 | 165.571 | -17.767 | 3707.762
-17.412 | 169.409 | -17.59 | 3723.766
-17.234 | 175.9 | -17.412 | 3739.038
-17.056 | 183.181 | -17.234 | 3757.053
-16.877 | 190.36 | -17.056 | 3770.48
-16.698 | 197.771 | -16.877 | 3785.574
-16.519 | 204.404 | -16.698 | 3799.518
-16.339 | 212.04 | -16.519 | 3816.929
-16.159 | 219.028 | -16.339 | 3833.752
-15.978 | 226.387 | -16.159 | 3850.463
-15.798 | 233.991 | -15.978 | 3869.326
-15.617 | 243.08 | -15.798 | 3889.346
-15.435 | 251.522 | -15.617 | 3906.965
-15.254 | 260.435 | -15.435 | 3922.823
-15.072 | 270.584 | -15.254 | 3934.806
-14.89 | 281.885 | -15.072 | 3950.335
-14.707 | 294.635 | -14.89 | 3966.883
-14.524 | 307.771 | -14.707 | 3980.155
-14.341 | 321.672 | -14.524 | 3994.061
-14.158 | 336.166 | -14.341 | 4012.497
-13.974 | 351.188 | -14.158 | 4025.704
-13.79 | 367.675 | -13.974 | 4037.529
-13.605 | 383.444 | -13.79 | 4048.303
-13.421 | 401.166 | -13.605 | 4061.143
-13.236 | 421.956 | -13.421 | 4073.658
-13.051 | 441.598 | -13.236 | 4090.495
-12.865 | 461.596 | -13.051 | 4106.096
-12.679 | 483.875 | -12.865 | 4122.416
-12.493 | 507.2 | -12.679 | 4139.825
-12.307 | 533.766 | -12.493 | 4158.29
-12.12 | 561.671 | -12.307 | 4171.135
-11.934 | 590.983 | -12.12 | 4181.808
-11.746 | 621.444 | -11.934 | 4194.202
-11.559 | 654.584 | -11.746 | 4209.829
-11.372 | 690.24 | -11.559 | 4221.392
-11.184 | 728.74 | -11.372 | 4236.714
-10.996 | 771.285 | -11.184 | 4248.669
-10.807 | 814.902 | -10.996 | 4254.408
-10.619 | 857.823 | -10.807 | 4261.353
-10.43 | 901.221 | -10.619 | 4266.376
-10.241 | 946.916 | -10.43 | 4278.04
-10.052 | 997.395 | -10.241 | 4294.625
-9.862 | 1052.609 | -10.052 | 4310.431
-9.673 | 1110.845 | -9.862 | 4325.145
-9.483 | 1168.007 | -9.673 | 4332.44
-9.293 | 1226.081 | -9.483 | 4338.074
-9.102 | 1287.284 | -9.293 | 4338.438
-8.912 | 1354.236 | -9.102 | 4344.831
-8.721 | 1424.45 | -8.912 | 4346.201
-8.53 | 1495.867 | -8.721 | 4354.499
-8.339 | 1568.403 | -8.53 | 4358.389
-8.148 | 1643.86 | -8.339 | 4369.239
-7.956 | 1717.469 | -8.148 | 4380.233
-7.764 | 1796.237 | -7.956 | 4393.198
-7.573 | 1880.31 | -7.764 | 4402.402
-7.381 | 1964.032 | -7.573 | 4407.037
-7.188 | 2047.527 | -7.381 | 4417.268
-6.996 | 2138.06 | -7.188 | 4417.748
-6.804 | 2228.735 | -6.996 | 4422.137
-6.611 | 2317.779 | -6.804 | 4428.325
-6.418 | 2409.951 | -6.611 | 4427.868
-6.225 | 2505.067 | -6.418 | 4420.536
-6.032 | 2597.644 | -6.225 | 4416.578
-5.839 | 2684.718 | -6.032 | 4403.868
-5.646 | 2778.252 | -5.839 | 4402.32
-5.452 | 2869.147 | -5.646 | 4410.37
-5.259 | 2963.386 | -5.452 | 4410.793
-5.065 | 3058.669 | -5.259 | 4419.038
-4.871 | 3155.913 | -5.065 | 4435.042
-4.677 | 3247.23 | -4.871 | 4436.861
-4.483 | 3338.504 | -4.677 | 4442.897
-4.289 | 3426.306 | -4.483 | 4446.373
-4.095 | 3511.535 | -4.289 | 4448.022
-3.9 | 3603.819 | -4.095 | 4448.045
-3.706 | 3691.369 | -3.9 | 4453.661
-3.511 | 3776.672 | -3.706 | 4451.275
-3.317 | 3855.716 | -3.511 | 4460.709
-3.122 | 3929.16 | -3.317 | 4467.357
-2.927 | 3997.19 | -3.122 | 4467.748
-2.732 | 4064.799 | -2.927 | 4473.688
-2.537 | 4126.7 | -2.732 | 4471.002
-2.342 | 4187.576 | -2.537 | 4463.788
-2.147 | 4244.088 | -2.342 | 4463.737
-1.952 | 4296.593 | -2.147 | 4468.102
-1.757 | 4341.149 | -1.952 | 4471.522
-1.562 | 4384.203 | -1.757 | 4472.999
-1.367 | 4415.153 | -1.562 | 4475.643
-1.172 | 4433.691 | -1.367 | 4478.857
-0.976 | 4441.7 | -1.172 | 4483.985
-0.781 | 4452.468 | -0.976 | 4491.639
-0.586 | 4466.699 | -0.781 | 4505.281
-0.391 | 4482.581 | -0.586 | 4507.531
-0.195 | 4493.197 | -0.391 | 4507.832
0 | 4496.126 | -0.195 | 4498.283
0.195 | 4494.86 | 0 | 4496.126
0.391 | 4486.031 | 0.195 | 4490.536
0.586 | 4468.473 | 0.391 | 4487.805
0.781 | 4454.27 | 0.586 | 4484.662
0.976 | 4444.03 | 0.781 | 4482.562
1.172 | 4422.653 | 0.976 | 4485.802
1.367 | 4396.914 | 1.172 | 4493.609
1.562 | 4371.703 | 1.367 | 4501.7
1.757 | 4340.705 | 1.562 | 4502.627
1.952 | 4306.158 | 1.757 | 4499.117
2.147 | 4272.043 | 1.952 | 4501.341
2.342 | 4231.866 | 2.147 | 4497.974
2.537 | 4190.524 | 2.342 | 4501.317
2.732 | 4138.178 | 2.537 | 4505.943
2.927 | 4077.589 | 2.732 | 4500.162
3.122 | 4008.476 | 2.927 | 4491.274
3.317 | 3940.885 | 3.122 | 4486.024
3.511 | 3867.788 | 3.317 | 4479.433
3.706 | 3798.832 | 3.511 | 4475.69
3.9 | 3719.28 | 3.706 | 4473.002
4.095 | 3638.361 | 3.9 | 4467.322
4.289 | 3557.895 | 4.095 | 4466.157
4.483 | 3476.475 | 4.289 | 4470.466
4.677 | 3391.515 | 4.483 | 4462.947
4.871 | 3312.565 | 4.677 | 4461.15
5.065 | 3229.214 | 4.871 | 4451.206
5.259 | 3138.157 | 5.065 | 4447.115
5.452 | 3047.259 | 5.259 | 4446.153
5.646 | 2953.741 | 5.452 | 4446.222
5.839 | 2861.272 | 5.646 | 4442.529
6.032 | 2768.002 | 5.839 | 4438.918
6.225 | 2677.203 | 6.032 | 4434.36
6.418 | 2586.135 | 6.225 | 4428.681
6.611 | 2495.439 | 6.418 | 4423.275
6.804 | 2408.984 | 6.611 | 4417.844
6.996 | 2322.823 | 6.804 | 4414.326
7.188 | 2235.899 | 6.996 | 4416.482
7.381 | 2146.778 | 7.188 | 4416.613
7.573 | 2062.486 | 7.381 | 4409.68
7.764 | 1978.219 | 7.573 | 4400.578
7.956 | 1894.438 | 7.764 | 4396.219
8.148 | 1814.538 | 7.956 | 4385.252
8.339 | 1735.909 | 8.148 | 4376.418
8.53 | 1657.475 | 8.339 | 4371.557
8.721 | 1581.611 | 8.53 | 4361.656
8.912 | 1510.448 | 8.721 | 4356.164
9.102 | 1440.734 | 8.912 | 4348.817
9.293 | 1374.79 | 9.102 | 4337.518
9.483 | 1312.586 | 9.293 | 4325.923
9.673 | 1253.771 | 9.483 | 4315.992
9.862 | 1195.185 | 9.673 | 4303.507
10.052 | 1139.523 | 9.862 | 4289.352
10.241 | 1088.453 | 10.052 | 4277.668
10.43 | 1038.454 | 10.241 | 4266.647
10.619 | 989.864 | 10.43 | 4260.267
10.807 | 943.973 | 10.619 | 4246.279
10.996 | 899.869 | 10.807 | 4240.779
11.184 | 856.412 | 10.996 | 4231.1
11.372 | 814.678 | 11.184 | 4221.161
11.559 | 776.779 | 11.372 | 4210.255
11.746 | 741.613 | 11.559 | 4202.426
11.934 | 707.566 | 11.746 | 4186.099
12.12 | 674.301 | 11.934 | 4175.129
12.307 | 642.207 | 12.12 | 4165.423
12.493 | 611.66 | 12.307 | 4149.99
12.679 | 583.592 | 12.493 | 4138.053
12.865 | 558.453 | 12.679 | 4121.454
13.051 | 534.16 | 12.865 | 4104.348
13.236 | 511.603 | 13.051 | 4090.821
13.421 | 488.399 | 13.236 | 4086.483
13.605 | 466.004 | 13.421 | 4079.771
13.79 | 444.046 | 13.605 | 4069.112
13.974 | 422.858 | 13.79 | 4056.533
14.158 | 402.338 | 13.974 | 4039.728
14.341 | 384.303 | 14.158 | 4021.949
14.524 | 367.486 | 14.341 | 4007.361
14.707 | 351.528 | 14.524 | 3993.755
14.89 | 337.325 | 14.707 | 3976.22
15.072 | 324.642 | 14.89 | 3957.932
15.254 | 311.5 | 15.072 | 3937.929
15.435 | 299.007 | 15.254 | 3918.046
15.617 | 287.247 | 15.435 | 3897.711
15.798 | 275.523 | 15.617 | 3881.089
15.978 | 264.942 | 15.798 | 3863.027
16.159 | 254.513 | 15.978 | 3847.443
16.339 | 244.644 | 16.159 | 3841.204
16.519 | 236.344 | 16.339 | 3837.39
16.698 | 229.768 | 16.519 | 3832.513
16.877 | 222.116 | 16.698 | 3823.109
17.056 | 215.836 | 16.877 | 3815.622
17.234 | 210.001 | 17.056 | 3804.927
17.412 | 204.567 | 17.234 | 3794.59
17.59 | 198.912 | 17.412 | 3782.985
17.767 | 193.757 | 17.59 | 3770.85
17.944 | 187.271 | 17.767 | 3758.195
18.12 | 180.377 | 17.944 | 3742.503
18.297 | 174.32 | 18.12 | 3730.007
18.472 | 169.77 | 18.297 | 3718.484
18.648 | 165.131 | 18.472 | 3703.117
18.823 | 160.922 | 18.648 | 3682.109
18.998 | 156.969 | 18.823 | 3663.07
19.172 | 152.795 | 18.998 | 3645.507
19.346 | 149.488 | 19.172 | 3639.218
19.52 | 147.005 | 19.346 | 3632.1
19.693 | 143.629 | 19.52 | 3617.357
19.866 | 139.683 | 19.693 | 3600.078
20.039 | 136.265 | 19.866 | 3584.101
20.211 | 133.161 | 20.039 | 3570.69
20.383 | 129.617 | 20.211 | 3559.08
20.554 | 126.828 | 20.383 | 3546.243
20.725 | 123.97 | 20.554 | 3536.148
20.896 | 120.942 | 20.725 | 3524.417
21.066 | 117.894 | 20.896 | 3517.525
21.236 | 114.604 | 21.066 | 3506.651
21.406 | 111.378 | 21.236 | 3494.559
21.575 | 108.993 | 21.406 | 3485.219
21.744 | 107.508 | 21.575 | 3475.522
21.912 | 105.98 | 21.744 | 3464.667
22.08 | 104.72 | 21.912 | 3449.673
22.247 | 103.382 | 22.08 | 3430.162
22.414 | 101.105 | 22.247 | 3411.906
22.581 | 98.672 | 22.414 | 3394.862
22.747 | 97.3 | 22.581 | 3377.776
22.913 | 96.557 | 22.747 | 3359.373
23.079 | 95.578 | 22.913 | 3345.596
23.244 | 94.932 | 23.079 | 3331.83
23.409 | 93.098 | 23.244 | 3321.486
23.573 | 90.621 | 23.409 | 3302.372
23.737 | 89.734 | 23.573 | 3287.708
23.9 | 89.62 | 23.737 | 3272.97
24.063 | 88.759 | 23.9 | 3260.914
24.226 | 87.838 | 24.063 | 3247.254
24.388 | 86.947 | 24.226 | 3233.689
24.55 | 85.367 | 24.388 | 3215.815
24.711 | 84.793 | 24.55 | 3196.786
24.872 | 84.14 | 24.711 | 3180.154
25.033 | 83.11 | 24.872 | 3161.103
25.193 | 81.492 | 25.033 | 3143.237
25.353 | 79.993 | 25.193 | 3124.565
25.512 | 79.331 | 25.353 | 3109.942
25.671 | 78.587 | 25.512 | 3094.117
25.829 | 77.819 | 25.671 | 3076.487
25.987 | 77.427 | 25.829 | 3055.072
26.145 | 77.088 | 25.987 | 3036.809
26.302 | 76.728 | 26.145 | 3016.793
26.459 | 75.863 | 26.302 | 2994.155
26.615 | 75.456 | 26.459 | 2973.748
26.771 | 74.696 | 26.615 | 2958.235
26.926 | 73.303 | 26.771 | 2945.827
27.082 | 72.174 | 26.926 | 2933.766
27.236 | 70.995 | 27.082 | 2917.518
27.39 | 69.391 | 27.236 | 2903.458
27.544 | 67.893 | 27.39 | 2888.387
27.697 | 67.5 | 27.544 | 2870.639
27.85 | 66.603 | 27.697 | 2854.314
28.003 | 65.415 | 27.85 | 2843.639
28.155 | 63.651 | 28.003 | 2831.919
28.306 | 63.7 | 28.155 | 2822.337
28.458 | 64.177 | 28.306 | 2813.151
28.608 | 64.494 | 28.458 | 2797.677
28.759 | 64.793 | 28.608 | 2779.787
28.909 | 65.548 | 28.759 | 2762.78
29.058 | 64.609 | 28.909 | 2741.978
29.207 | 63.265 | 29.058 | 2721.398
29.356 | 61.951 | 29.207 | 2705.794
29.504 | 61.109 | 29.356 | 2691.504
29.651 | 60.364 | 29.504 | 2681.237
29.799 | 59.401 | 29.651 | 2674.854
29.946 | 58.343 | 29.799 | 2668.272
30.092 | 57.553 | 29.946 | 2659.997
30.238 | 56.563 | 30.092 | 2645.083
30.384 | 54.744 | 30.238 | 2630.449
30.529 | 54.056 | 30.384 | 2611.737
30.673 | 54.19 | 30.529 | 2588.22
30.818 | 54.062 | 30.673 | 2567.651
30.962 | 53.757 | 30.818 | 2553.178
31.105 | 54.044 | 30.962 | 2540.005
31.248 | 54.179 | 31.105 | 2526.094
31.39 | 54.18 | 31.248 | 2515.008
31.533 | 53.801 | 31.39 | 2494.174
31.674 | 53.665 | 31.533 | 2475.23
31.815 | 53.098 | 31.674 | 2455.551
31.956 | 51.346 | 31.815 | 2435.396
32.097 | 50.032 | 31.956 | 2408.383
32.237 | 49.439 | 32.097 | 2385.405
32.376 | 49.07 | 32.237 | 2361.32
32.515 | 49.968 | 32.376 | 2336.665
32.654 | 51.315 | 32.515 | 2310.784
32.792 | 50.714 | 32.654 | 2284.358
32.93 | 49.381 | 32.792 | 2255.187
33.067 | 48.67 | 32.93 | 2221.357
33.204 | 47.81 | 33.067 | 2188.809
33.341 | 47.227 | 33.204 | 2153.161
33.477 | 47.378 | 33.341 | 2124.401
33.613 | 48.345 | 33.477 | 2091.306
33.748 | 49.008 | 33.613 | 2058.376
33.883 | 48.756 | 33.748 | 2019.877
34.017 | 47.843 | 33.883 | 1982.511
34.151 | 46.702 | 34.017 | 1947.684
34.285 | 45.966 | 34.151 | 1908.684
34.418 | 45.519 | 34.285 | 1870.268
34.55 | 45.787 | 34.418 | 1829.31
34.683 | 46.106 | 34.55 | 1788.406
34.814 | 45.401 | 34.683 | 1748.429
34.946 | 43.329 | 34.814 | 1714.702
35.077 | 39.745 | 34.946 | 1678.386
35.208 | 34.805 | 35.077 | 1638.686
35.338 | 30.353 | 35.208 | 1599.694
35.467 | 26.78 | 35.338 | 1560.581
35.597 | 24.023 | 35.467 | 1523.322
35.726 | 22.12 | 35.597 | 1484.517
35.854 | 21.603 | 35.726 | 1441.736
35.982 | 20.662 | 35.854 | 1400.779
36.11 | 19.606 | 35.982 | 1364.84
36.237 | 19.543 | 36.11 | 1325.662
36.364 | 20.488 | 36.237 | 1289.485
36.491 | 21.335 | 36.364 | 1254.71
36.617 | 22.297 | 36.491 | 1215.651
36.742 | 22.757 | 36.617 | 1175.813
36.867 | 22.138 | 36.742 | 1138.982
36.992 | 21.921 | 36.867 | 1103.933
37.117 | 24.325 | 36.992 | 1070.15
37.241 | 32.74 | 37.117 | 1039.403
37.364 | 49.518 | 37.241 | 1011.025
37.487 | 59.332 | 37.364 | 978.262
37.61 | 61.382 | 37.487 | 944.796
37.733 | 57.317 | 37.61 | 910.701
37.855 | 47.325 | 37.733 | 878.462
37.976 | 31.716 | 37.855 | 846.788
38.097 | 23.714 | 37.976 | 819.789
38.218 | 19.66 | 38.097 | 792.932
38.338 | 17.69 | 38.218 | 769.334
38.458 | 17.548 | 38.338 | 745.572
38.578 | 17.49 | 38.458 | 716.68
38.697 | 16.936 | 38.578 | 688.383
38.816 | 15.908 | 38.697 | 663.17
38.934 | 14.692 | 38.816 | 637.398
39.052 | 13.582 | 38.934 | 614.857
39.17 | 13.858 | 39.052 | 592.048
39.287 | 15.124 | 39.17 | 573.161
39.404 | 15.951 | 39.287 | 553.892
39.52 | 15.819 | 39.404 | 535.95
39.636 | 15.535 | 39.52 | 515.974
39.752 | 14.759 | 39.636 | 497.332
39.752 | 14.759 | 39.636 | 497.332
39.867 | 13.945 | 39.752 | 480.87
39.982 | 13.769 | 39.867 | 464.538
40.096 | 13.622 | 39.982 | 448.8
40.211 | 14.157 | 40.096 | 433.389
40.324 | 15.167 | 40.211 | 419.555
40.438 | 15.275 | 40.324 | 403.413
40.551 | 14.279 | 40.438 | 389.236
40.663 | 13.557 | 40.551 | 377.75
40.775 | 12.956 | 40.663 | 316.767
40.887 | 12.284 | 40.775 | 226.055
40.999 | 12.711 | 40.887 | 160.972

## Vivid V40H40 (hidden)
Selador | Lamp |  | Wattage
Vivid | Lumileds K2 |  | 122 |  | Note: Owing to the variability of LEDs, output data and color matches should be viewed as approximate
Note: All data taken with room temperature fixture
| Beam Angle | Field Angle
Horizontal | 29.2 | 44.7
| Accessory Lens | Candela | Field Lumens | Beam Lumens | Lens Efficiency | Efficacy
| H40+V40 | 4100 | 1020 | 690 | 90.67% | 8.3607
| For Field diameter at any distance, multiply distance by |  |  |  | 0.8223
| For Beam diameter at any distance, multiply distance by |  |  |  | 0.52096
| Throw Distance (ft) | 10 | 15 | 20 | 25
| Throw Distance (m) | 3.048 | 4.572 | 6.096 | 7.62
| Field Diameter (ft) | 8.223 | 12.3345 | 16.446 | 20.5575
| Field Diameter (m) | 2.5064 | 3.7596 | 5.0127 | 6.2659
| Illuminance (fc) | 41 | 18.2222 | 10.25 | 6.56
| Illuminance (lux) | 441.3199 | 196.1422 | 110.33 | 70.6112
Test Distance | Iso-Illuminance Diagram grid lines
52 | 10 | 20 | 30 | 40
| 0.19231 | 0.38462 | 0.57692 | 0.76923
| Beam Angle | Field Angle
Vertical | 28.9 | 42.6
| For Field diameter at any distance, multiply distance by |  |  |  | 0.77977
| For Beam diameter at any distance, multiply distance by |  |  |  | 0.51537
| Throw Distance (ft) | 10 | 15 | 20 | 25
| Throw Distance (m) | 3.048 | 4.572 | 6.096 | 7.62
| Field Diameter (ft) | 7.7977 | 11.6965 | 15.5953 | 19.4942
| Field Diameter (m) | 2.3767 | 3.5651 | 4.7535 | 5.9418
| Illuminance (fc) | 41 | 18.2222 | 10.25 | 6.56
| Illuminance (lux) | 441.3199 | 196.1422 | 110.33 | 70.6112
| X |  | Y
-40.551 | 29.699 | -37.364 | 63.716
-40.438 | 35.789 | -37.241 | 64.568
-40.324 | 43.312 | -37.117 | 65.103
-40.211 | 50.531 | -36.992 | 65.98
-40.096 | 50.37 | -36.992 | 65.98
-39.982 | 51.318 | -36.867 | 65.603
-39.867 | 52.286 | -36.742 | 65.524
-39.752 | 52.298 | -36.617 | 66.061
-39.636 | 52.946 | -36.491 | 67.419
-39.52 | 53.979 | -36.364 | 67.011
-39.404 | 53.709 | -36.237 | 67.187
-39.287 | 53.381 | -36.11 | 67.754
-39.17 | 53.62 | -36.11 | 67.754
-39.052 | 54.151 | -35.982 | 70.04
-38.934 | 54.352 | -35.854 | 70.976
-38.816 | 54.257 | -35.726 | 71.772
-38.697 | 54.365 | -35.597 | 72.817
-38.578 | 54.414 | -35.467 | 74.21
-38.458 | 57.001 | -35.338 | 74.261
-38.338 | 58.297 | -35.208 | 75.25
-38.218 | 58.408 | -35.208 | 75.25
-38.097 | 57.749 | -35.077 | 76.507
-37.976 | 57.039 | -34.946 | 76.015
-37.855 | 56.278 | -34.814 | 76.402
-37.733 | 57.597 | -34.683 | 76.012
-37.61 | 58.037 | -34.55 | 76.418
-37.487 | 59.083 | -34.418 | 77.659
-37.364 | 60.393 | -34.285 | 79.526
-37.241 | 61.854 | -34.285 | 79.526
-37.117 | 62.069 | -34.151 | 79.882
-36.992 | 61.901 | -34.017 | 80.136
-36.867 | 62.68 | -33.883 | 79.661
-36.742 | 62.319 | -33.748 | 79.767
-36.617 | 62.336 | -33.613 | 80.471
-36.491 | 62.085 | -33.477 | 81.311
-36.364 | 61.809 | -33.341 | 83.14
-36.237 | 61.35 | -33.341 | 83.14
-36.11 | 62.629 | -33.204 | 85.022
-35.982 | 62.795 | -33.067 | 87.427
-35.854 | 63.558 | -32.93 | 87.84
-35.726 | 65.245 | -32.792 | 88.481
-35.597 | 66.889 | -32.654 | 89.371
-35.467 | 66.515 | -32.515 | 90.459
-35.338 | 67.317 | -32.376 | 90.111
-35.208 | 67.146 | -32.376 | 90.111
-35.077 | 68.846 | -32.237 | 90.13
-34.946 | 70.454 | -32.097 | 90.445
-34.814 | 70.693 | -31.956 | 91.301
-34.683 | 71.152 | -31.815 | 91.877
-34.55 | 71.334 | -31.674 | 93.031
-34.418 | 71.587 | -31.533 | 93.346
-34.285 | 71.541 | -31.39 | 94.214
-34.151 | 71.96 | -31.39 | 94.214
-34.017 | 72.86 | -31.248 | 95.872
-33.883 | 73.8 | -31.105 | 98
-33.748 | 74.44 | -30.962 | 99.998
-33.613 | 75.121 | -30.818 | 101.977
-33.477 | 76.678 | -30.673 | 103.806
-33.341 | 76.461 | -30.529 | 104.773
-33.204 | 76.293 | -30.529 | 104.773
-33.067 | 77.255 | -30.384 | 104.824
-32.93 | 79.239 | -30.238 | 105.691
-32.792 | 80.27 | -30.092 | 106.977
-32.654 | 81.709 | -29.946 | 108.762
-32.515 | 83.133 | -29.799 | 110.954
-32.376 | 83.554 | -29.651 | 113.36
-32.237 | 84.474 | -29.504 | 115.386
-32.097 | 85.454 | -29.504 | 115.386
-31.956 | 86.468 | -29.356 | 118.021
-31.815 | 86.818 | -29.207 | 120.32
-31.674 | 87.636 | -29.058 | 123.139
-31.533 | 88.176 | -28.909 | 125.684
-31.39 | 90.227 | -28.759 | 127.24
-31.248 | 90.838 | -28.608 | 129.192
-31.105 | 92.017 | -28.458 | 132.167
-30.962 | 93.053 | -28.458 | 132.167
-30.818 | 94.516 | -28.306 | 135.197
-30.673 | 94.55 | -28.155 | 138.322
-30.529 | 96.057 | -28.003 | 141.36
-30.384 | 98.154 | -27.85 | 144.412
-30.238 | 99.802 | -27.697 | 147.478
-30.092 | 101.649 | -27.544 | 151.512
-29.946 | 104.097 | -27.39 | 155.195
-29.799 | 106.819 | -27.39 | 155.195
-29.651 | 108.651 | -27.236 | 157.98
-29.504 | 109.394 | -27.082 | 161.193
-29.356 | 110.319 | -26.926 | 164.145
-29.207 | 112.444 | -26.771 | 167.014
-29.058 | 115.234 | -26.615 | 170.363
-28.909 | 118.289 | -26.459 | 174.902
-28.759 | 120.412 | -26.302 | 179.943
-28.608 | 122.946 | -26.302 | 179.943
-28.458 | 125.315 | -26.145 | 184.273
-28.306 | 127.643 | -25.987 | 188.224
-28.155 | 129.709 | -25.829 | 192.163
-28.003 | 131.877 | -25.671 | 197.15
-27.85 | 134.388 | -25.512 | 202.775
-27.697 | 138.454 | -25.353 | 207.606
-27.544 | 142.765 | -25.193 | 212.568
-27.39 | 146.702 | -25.193 | 212.568
-27.236 | 150.745 | -25.033 | 217.938
-27.082 | 154.145 | -24.872 | 223.248
-26.926 | 156.715 | -24.711 | 228.333
-26.771 | 160.841 | -24.55 | 234.079
-26.615 | 164.197 | -24.388 | 240.424
-26.459 | 167.757 | -24.226 | 247.69
-26.302 | 172.115 | -24.226 | 247.69
-26.145 | 175.441 | -24.063 | 256.212
-25.987 | 179.962 | -23.9 | 265.251
-25.829 | 184.695 | -23.737 | 274.241
-25.671 | 192.702 | -23.573 | 282.391
-25.512 | 199.194 | -23.409 | 289.317
-25.353 | 206.217 | -23.244 | 296.246
-25.193 | 212.324 | -23.079 | 304.711
-25.033 | 219.745 | -23.079 | 304.711
-24.872 | 227.813 | -22.913 | 313.895
-24.711 | 234.637 | -22.747 | 324.163
-24.55 | 242.089 | -22.581 | 334.412
-24.388 | 249.761 | -22.414 | 346.027
-24.226 | 259.165 | -22.247 | 358.261
-24.063 | 267.516 | -22.08 | 370.585
-23.9 | 277.582 | -21.912 | 384.109
-23.737 | 289.453 | -21.912 | 384.109
-23.573 | 301.451 | -21.744 | 398.716
-23.409 | 311.515 | -21.575 | 415.69
-23.244 | 323.204 | -21.406 | 431.827
-23.079 | 335.858 | -21.236 | 447.618
-22.913 | 348.954 | -21.066 | 464.447
-22.747 | 361.444 | -20.896 | 482.016
-22.581 | 375.659 | -20.725 | 499.573
-22.414 | 391.212 | -20.725 | 499.573
-22.247 | 407.654 | -20.554 | 519.296
-22.08 | 425.218 | -20.383 | 542.644
-21.912 | 442.678 | -20.211 | 564.922
-21.744 | 460.693 | -20.039 | 588.012
-21.575 | 479.655 | -19.866 | 613.09
-21.406 | 499.056 | -19.693 | 639.457
-21.236 | 519.919 | -19.52 | 665.828
-21.066 | 542.367 | -19.52 | 665.828
-20.896 | 565.075 | -19.346 | 694.431
-20.725 | 588.38 | -19.172 | 724.916
-20.554 | 612.733 | -18.998 | 757.826
-20.383 | 637.737 | -18.823 | 790.557
-20.211 | 664.847 | -18.648 | 826.256
-20.039 | 693.156 | -18.472 | 861.748
-19.866 | 721.821 | -18.297 | 899.594
-19.693 | 752.169 | -18.297 | 899.594
-19.52 | 783.273 | -18.12 | 937.369
-19.346 | 814.502 | -17.944 | 979.003
-19.172 | 847.073 | -17.767 | 1019.603
-18.998 | 883.204 | -17.59 | 1061.659
-18.823 | 920.086 | -17.412 | 1109.739
-18.648 | 957.664 | -17.234 | 1158.72
-18.472 | 998.11 | -17.056 | 1211.658
-18.297 | 1037.644 | -17.056 | 1211.658
-18.12 | 1073.209 | -16.877 | 1265.611
-17.944 | 1113.791 | -16.698 | 1317.706
-17.767 | 1155.835 | -16.519 | 1369.076
-17.59 | 1199.088 | -16.339 | 1424.311
-17.412 | 1242.73 | -16.159 | 1479.911
-17.234 | 1293.918 | -15.978 | 1539.76
-17.056 | 1341.867 | -15.978 | 1539.76
-16.877 | 1390.752 | -15.798 | 1600.11
-16.698 | 1441.957 | -15.617 | 1661.846
-16.519 | 1492.319 | -15.435 | 1725.439
-16.339 | 1542.932 | -15.254 | 1790.002
-16.159 | 1596.189 | -15.072 | 1855.222
-15.978 | 1648.111 | -14.89 | 1919.964
-15.798 | 1698.137 | -14.707 | 1981.509
-15.617 | 1753.065 | -14.707 | 1981.509
-15.435 | 1809.471 | -14.524 | 2048.702
-15.254 | 1863.768 | -14.341 | 2116.233
-15.072 | 1915.268 | -14.158 | 2184.135
-14.89 | 1964.15 | -13.974 | 2252.744
-14.707 | 2014.88 | -13.79 | 2320.018
-14.524 | 2067.63 | -13.605 | 2387.346
-14.341 | 2121.658 | -13.421 | 2453.482
-14.158 | 2174.512 | -13.421 | 2453.482
-13.974 | 2226.797 | -13.236 | 2524.256
-13.79 | 2282.014 | -13.051 | 2587.485
-13.605 | 2338.277 | -12.865 | 2651.959
-13.421 | 2393.054 | -12.679 | 2714.303
-13.236 | 2451.226 | -12.493 | 2778.631
-13.051 | 2504.936 | -12.307 | 2839.915
-12.865 | 2558.093 | -12.12 | 2904.719
-12.679 | 2607.929 | -12.12 | 2904.719
-12.493 | 2651.403 | -11.934 | 2966.988
-12.307 | 2694.564 | -11.746 | 3024.485
-12.12 | 2738.619 | -11.559 | 3075.227
-11.934 | 2785.343 | -11.372 | 3125.611
-11.746 | 2833.452 | -11.184 | 3181.254
-11.559 | 2885.022 | -10.996 | 3234.423
-11.372 | 2932.491 | -10.807 | 3286.585
-11.184 | 2979.617 | -10.807 | 3286.585
-10.996 | 3023.74 | -10.619 | 3334.512
-10.807 | 3067.821 | -10.43 | 3383.215
-10.619 | 3118.024 | -10.241 | 3427.981
-10.43 | 3165.215 | -10.052 | 3473.426
-10.241 | 3206.362 | -9.862 | 3514.593
-10.052 | 3250.05 | -9.673 | 3550.165
-9.862 | 3291.722 | -9.483 | 3581.489
-9.673 | 3327.733 | -9.483 | 3581.489
-9.483 | 3364.267 | -9.293 | 3612.279
-9.293 | 3404.21 | -9.102 | 3644.66
-9.102 | 3442.598 | -8.912 | 3677.979
-8.912 | 3480.031 | -8.721 | 3705.837
-8.721 | 3520.063 | -8.53 | 3731.357
-8.53 | 3554.003 | -8.339 | 3759.117
-8.339 | 3582.226 | -8.148 | 3780.268
-8.148 | 3615.262 | -8.148 | 3780.268
-7.956 | 3646.673 | -7.956 | 3805.996
-7.764 | 3678.636 | -7.764 | 3827.381
-7.573 | 3715.378 | -7.573 | 3849.04
-7.381 | 3744.664 | -7.381 | 3866.216
-7.188 | 3770.09 | -7.188 | 3883.056
-6.996 | 3788.781 | -6.996 | 3891.459
-6.804 | 3811.27 | -6.996 | 3891.459
-6.611 | 3830.588 | -6.804 | 3903.432
-6.418 | 3852.71 | -6.611 | 3912.194
-6.225 | 3876.161 | -6.418 | 3915.962
-6.032 | 3892.697 | -6.225 | 3927.31
-5.839 | 3906.861 | -6.032 | 3931.489
-5.646 | 3924.246 | -5.839 | 3934.647
-5.452 | 3938.858 | -5.646 | 3938.673
-5.259 | 3952.197 | -5.646 | 3938.673
-5.065 | 3971.572 | -5.452 | 3943.957
-4.871 | 3989.21 | -5.259 | 3952.955
-4.677 | 4001.393 | -5.065 | 3971.222
-4.483 | 4015.214 | -4.871 | 3980.86
-4.289 | 4023.069 | -4.677 | 3993.568
-4.095 | 4029.595 | -4.483 | 4002.599
-3.9 | 4044.662 | -4.289 | 4005.628
-3.706 | 4050.139 | -4.289 | 4005.628
-3.511 | 4061.057 | -4.095 | 4012.795
-3.317 | 4075.887 | -3.9 | 4023.116
-3.122 | 4086.274 | -3.706 | 4032.638
-2.927 | 4085.631 | -3.511 | 4040.515
-2.732 | 4091.066 | -3.317 | 4045.316
-2.537 | 4096.137 | -3.122 | 4052.045
-2.342 | 4097.704 | -2.927 | 4055.956
-2.147 | 4093.133 | -2.927 | 4055.956
-1.952 | 4093.734 | -2.732 | 4058.764
-1.757 | 4089.16 | -2.537 | 4053.69
-1.562 | 4095.261 | -2.342 | 4056.664
-1.367 | 4098.782 | -2.147 | 4055.86
-1.172 | 4094.11 | -1.952 | 4053.031
-0.976 | 4075.773 | -1.757 | 4051.996
-0.781 | 4072.833 | -1.562 | 4058.649
-0.586 | 4072.655 | -1.562 | 4058.649
-0.391 | 4071.829 | -1.367 | 4057.963
-0.195 | 4074.485 | -1.172 | 4063.756
0 | 4078.225 | -0.976 | 4074.664
0.195 | 4075.081 | -0.781 | 4090.59
0.391 | 4067.824 | -0.586 | 4092.378
0.586 | 4061.248 | -0.391 | 4091.897
0.781 | 4062.229 | -0.195 | 4080.222
0.976 | 4061.147 | -0.195 | 4080.222
1.172 | 4056.184 | 0 | 4078.225
1.367 | 4053.428 | 0.195 | 4068.027
1.562 | 4053.21 | 0.391 | 4065.371
1.757 | 4051.149 | 0.586 | 4058.421
1.952 | 4053.573 | 0.781 | 4058.431
2.147 | 4059.582 | 0.976 | 4061.715
2.342 | 4059.776 | 1.172 | 4067.028
2.537 | 4058.387 | 1.172 | 4067.028
2.732 | 4059.306 | 1.367 | 4071.167
2.927 | 4056.512 | 1.562 | 4077.822
3.122 | 4047.354 | 1.757 | 4072.438
3.317 | 4035.817 | 1.952 | 4069.801
3.511 | 4024.056 | 2.147 | 4065.776
3.706 | 4011.302 | 2.342 | 4072.599
3.9 | 3993.378 | 2.342 | 4072.599
4.095 | 3981.57 | 2.537 | 4070.604
4.289 | 3966.386 | 2.732 | 4060.196
4.483 | 3956.557 | 2.927 | 4048.916
4.677 | 3949.435 | 3.122 | 4044.556
4.871 | 3953.458 | 3.317 | 4035.371
5.065 | 3950.021 | 3.511 | 4027.624
5.259 | 3936.155 | 3.706 | 4026.014
5.452 | 3918.938 | 3.706 | 4026.014
5.646 | 3894.308 | 3.9 | 4020.395
5.839 | 3872.08 | 4.095 | 4020.923
6.032 | 3851.101 | 4.289 | 4018.946
6.225 | 3838.611 | 4.483 | 4006.165
6.418 | 3828.618 | 4.677 | 3994.506
6.611 | 3809.48 | 4.871 | 3984.027
6.804 | 3788.778 | 5.065 | 3968.123
6.996 | 3769.096 | 5.065 | 3968.123
7.188 | 3751.799 | 5.259 | 3962.554
7.381 | 3730.726 | 5.452 | 3961.77
7.573 | 3709.36 | 5.646 | 3955.364
7.764 | 3688.936 | 5.839 | 3950.286
7.956 | 3659.869 | 6.032 | 3939.944
8.148 | 3625.962 | 6.225 | 3934.814
8.339 | 3590.295 | 6.418 | 3922.19
8.53 | 3557.585 | 6.418 | 3922.19
8.721 | 3527.266 | 6.611 | 3906.241
8.912 | 3500.482 | 6.804 | 3883.573
9.102 | 3466.062 | 6.996 | 3872.114
9.293 | 3428.303 | 7.188 | 3858.238
9.483 | 3387.086 | 7.381 | 3840.754
9.673 | 3345.483 | 7.573 | 3820.729
9.862 | 3309.445 | 7.764 | 3800.342
10.052 | 3272.405 | 7.764 | 3800.342
10.241 | 3237.569 | 7.956 | 3773.697
10.43 | 3197.688 | 8.148 | 3750.267
10.619 | 3154.045 | 8.339 | 3724.409
10.807 | 3107.301 | 8.53 | 3698.173
10.996 | 3068.745 | 8.721 | 3666.834
11.184 | 3028.951 | 8.912 | 3634.043
11.372 | 2984.466 | 9.102 | 3603.577
11.559 | 2938.339 | 9.102 | 3603.577
11.746 | 2893.478 | 9.293 | 3572.312
11.934 | 2849.975 | 9.483 | 3535.679
12.12 | 2803.164 | 9.673 | 3501.921
12.307 | 2751.593 | 9.862 | 3464.455
12.493 | 2700.305 | 10.052 | 3424.172
12.679 | 2649.923 | 10.241 | 3380.56
12.865 | 2601.062 | 10.43 | 3338.563
13.051 | 2554.297 | 10.43 | 3338.563
13.236 | 2504.38 | 10.619 | 3288.874
13.421 | 2454.371 | 10.807 | 3241.841
13.605 | 2402.575 | 10.996 | 3191.806
13.79 | 2347.083 | 11.184 | 3140.712
13.974 | 2286.122 | 11.372 | 3083.931
14.158 | 2227.748 | 11.559 | 3024.665
14.341 | 2174.064 | 11.559 | 3024.665
14.524 | 2124.182 | 11.746 | 2963.352
14.707 | 2078.159 | 11.934 | 2906.587
14.89 | 2029.416 | 12.12 | 2844.815
15.072 | 1978.331 | 12.307 | 2784.283
15.254 | 1922.441 | 12.493 | 2723.788
15.435 | 1867.802 | 12.679 | 2658.713
15.617 | 1815.739 | 12.865 | 2590.967
15.798 | 1766.034 | 12.865 | 2590.967
15.978 | 1716.924 | 13.051 | 2525.382
16.159 | 1667.895 | 13.236 | 2464.297
16.339 | 1616.043 | 13.421 | 2400.282
16.519 | 1562.834 | 13.605 | 2329.946
16.698 | 1514.136 | 13.79 | 2263.633
16.877 | 1467.216 | 13.974 | 2194.753
17.056 | 1420.88 | 14.158 | 2125.944
17.234 | 1375.609 | 14.158 | 2125.944
17.412 | 1331.694 | 14.341 | 2061.633
17.59 | 1285.833 | 14.524 | 1995.358
17.767 | 1236.29 | 14.707 | 1927.296
17.944 | 1189.611 | 14.89 | 1862.466
18.12 | 1146.545 | 15.072 | 1794.252
18.297 | 1108.337 | 15.254 | 1726.359
18.472 | 1070.709 | 15.435 | 1665.468
18.648 | 1034.136 | 15.435 | 1665.468
18.823 | 995.473 | 15.617 | 1605.547
18.998 | 956.533 | 15.798 | 1543.335
19.172 | 919.713 | 15.978 | 1483.939
19.346 | 885.905 | 16.159 | 1426.91
19.52 | 853.449 | 16.339 | 1368.357
19.693 | 821.526 | 16.519 | 1313.517
19.866 | 789.605 | 16.698 | 1258.663
20.039 | 757.402 | 16.698 | 1258.663
20.211 | 727.495 | 16.877 | 1205.532
20.383 | 697.868 | 17.056 | 1155.149
20.554 | 669.082 | 17.234 | 1107.488
20.725 | 642.734 | 17.412 | 1061.692
20.896 | 619.172 | 17.59 | 1017.311
21.066 | 594.467 | 17.767 | 973.855
21.236 | 570.898 | 17.944 | 933.956
21.406 | 548.478 | 17.944 | 933.956
21.575 | 526.854 | 18.12 | 893.978
21.744 | 505.222 | 18.297 | 851.213
21.912 | 483.841 | 18.472 | 812.147
22.08 | 464.281 | 18.648 | 774.808
22.247 | 446.769 | 18.823 | 737.249
22.414 | 432.1 | 18.998 | 703.482
22.581 | 418.191 | 18.998 | 703.482
22.747 | 404.042 | 19.172 | 675.909
22.913 | 389.687 | 19.346 | 649.82
23.079 | 374.16 | 19.52 | 623.342
23.244 | 359.129 | 19.693 | 598.062
23.409 | 346.248 | 19.866 | 572.326
23.573 | 334.19 | 20.039 | 546.128
23.737 | 321.827 | 20.211 | 523.721
23.9 | 311.62 | 20.211 | 523.721
24.063 | 303.067 | 20.383 | 501.66
24.226 | 294.542 | 20.554 | 481.043
24.388 | 286.447 | 20.725 | 461.462
24.55 | 278.402 | 20.896 | 444.099
24.711 | 270.129 | 21.066 | 425.752
24.872 | 262.46 | 21.236 | 407.454
25.033 | 254.174 | 21.406 | 391.902
25.193 | 245.262 | 21.406 | 391.902
25.353 | 237.406 | 21.575 | 377.107
25.512 | 230.677 | 21.744 | 362.558
25.671 | 224.859 | 21.912 | 348.429
25.829 | 218.73 | 22.08 | 335.406
25.987 | 213.085 | 22.247 | 321.96
26.145 | 208.277 | 22.414 | 310.086
26.302 | 204.025 | 22.581 | 299.009
26.459 | 198.581 | 22.581 | 299.009
26.615 | 194.507 | 22.747 | 288.331
26.771 | 190.887 | 22.913 | 279.244
26.926 | 186.396 | 23.079 | 269.861
27.082 | 181.279 | 23.244 | 261.589
27.236 | 176.946 | 23.409 | 253.293
27.39 | 171.39 | 23.573 | 244.397
27.544 | 165.369 | 23.737 | 236.375
27.697 | 159.956 | 23.737 | 236.375
27.85 | 156.001 | 23.9 | 230.07
28.003 | 153.904 | 24.063 | 223.773
28.155 | 152.132 | 24.226 | 218.91
28.306 | 150.467 | 24.388 | 214.854
28.458 | 148.155 | 24.55 | 208.649
28.608 | 145.249 | 24.711 | 202.601
28.759 | 143.14 | 24.872 | 195.653
28.909 | 140.352 | 24.872 | 195.653
29.058 | 136.729 | 25.033 | 188.558
29.207 | 133.303 | 25.193 | 182.305
29.356 | 130.286 | 25.353 | 178.05
29.504 | 127.956 | 25.512 | 174.459
29.651 | 126.45 | 25.671 | 171.2
29.799 | 125.184 | 25.829 | 167.611
29.946 | 123.204 | 25.987 | 162.638
30.092 | 120.926 | 25.987 | 162.638
30.238 | 117.339 | 26.145 | 157.817
30.384 | 113.696 | 26.302 | 153.476
30.529 | 111.951 | 26.459 | 149.756
30.673 | 112.344 | 26.615 | 146.297
30.818 | 112.807 | 26.771 | 143.024
30.962 | 111.624 | 26.926 | 139.821
31.105 | 109.612 | 26.926 | 139.821
31.248 | 108.025 | 27.082 | 137.201
31.39 | 107.225 | 27.236 | 134.972
31.533 | 106.64 | 27.39 | 131.695
31.674 | 105.959 | 27.544 | 127.735
31.815 | 104.841 | 27.697 | 125.178
31.956 | 102.736 | 27.85 | 123.461
32.097 | 101.386 | 28.003 | 121.126
32.237 | 100.229 | 28.003 | 121.126
32.376 | 98.945 | 28.155 | 118.608
32.515 | 98.063 | 28.306 | 116.231
32.654 | 97.103 | 28.458 | 113.834
32.792 | 95.41 | 28.608 | 112.808
32.93 | 94.168 | 28.759 | 111.978
33.067 | 94.02 | 28.909 | 109.344
33.204 | 93.515 | 29.058 | 107.723
33.341 | 92.956 | 29.058 | 107.723
33.477 | 92.869 | 29.207 | 105.9
33.613 | 92.875 | 29.356 | 104.25
33.748 | 91.652 | 29.504 | 101.427
33.883 | 89.252 | 29.651 | 100.691
34.017 | 86.172 | 29.799 | 99.079
34.151 | 84.283 | 29.946 | 98.069
34.285 | 83.211 | 30.092 | 96.108
34.418 | 83.065 | 30.092 | 96.108
34.55 | 82.867 | 30.238 | 93.763
34.683 | 82.467 | 30.384 | 91.7
34.814 | 81.961 | 30.529 | 89.66
34.946 | 79.613 | 30.673 | 87.928
35.077 | 74.788 | 30.818 | 86.333
35.208 | 67.603 | 30.962 | 85.053
35.338 | 58.97 | 31.105 | 83.142
35.467 | 51.432 | 31.105 | 83.142
35.597 | 46.397 | 31.248 | 81.9
35.726 | 43.618 | 31.39 | 80.825
35.854 | 41.8 | 31.533 | 80.142
35.982 | 40.905 | 31.674 | 79.407
36.11 | 40.868 | 31.815 | 78.574
36.237 | 41.358 | 31.956 | 79.004
36.364 | 41.879 | 32.097 | 77.225
36.491 | 43.284 | 32.097 | 77.225
36.617 | 43.844 | 32.237 | 76.254
36.742 | 43.44 | 32.376 | 74.559
36.867 | 42.111 | 32.515 | 73.334
36.992 | 39.708 | 32.654 | 71.794
37.117 | 39.493 | 32.792 | 71.172
37.241 | 45.703 | 32.93 | 69.864
37.364 | 58.157 | 33.067 | 69.414
37.487 | 66.267 | 33.067 | 69.414
37.61 | 68.714 | 33.204 | 68.037
37.733 | 65.665 | 33.341 | 67.762
37.855 | 57.629 | 33.477 | 67.771
37.976 | 45.184 | 33.613 | 67.179
38.097 | 38.073 | 33.748 | 65.304
38.218 | 33.176 | 33.883 | 65.08
38.338 | 29.838 | 33.883 | 65.08
38.458 | 27.736 | 34.017 | 63.54
38.578 | 26.192 | 34.151 | 62.644
38.697 | 24.719 | 34.285 | 62.771
38.816 | 23.759 | 34.418 | 63.021
38.934 | 23.731 | 34.55 | 62.851
39.052 | 22.785 | 34.683 | 62.853
39.17 | 22.245 | 34.814 | 61.828
39.287 | 23.193 | 34.814 | 61.828
39.404 | 23.941 | 34.946 | 61.194
39.52 | 23.639 | 35.077 | 61.034
39.636 | 23.758 | 35.208 | 61.278
39.752 | 23.572 | 35.338 | 60.246
39.867 | 22.465 | 35.467 | 59.666
39.982 | 21.47 | 35.597 | 58.305
40.096 | 20.866 | 35.726 | 57.112
40.211 | 20.754 | 35.726 | 57.112
40.211 | 20.754 | 35.854 | 56.973
40.324 | 20.452 | 35.982 | 57.225
40.438 | 19.958 | 36.11 | 56.111
40.551 | 19.017 | 36.237 | 55.883
40.663 | 18.351 | 36.364 | 56.183
40.775 | 18.412 | 36.491 | 56.223
40.887 | 19.046 | 36.617 | 55.37
40.551 | 636.484 | 36.11 | 28.831
40.663 | 613.489 | 36.237 | 27.889
40.775 | 590.802 | 36.364 | 27.388
40.887 | 567.842 | 36.491 | 27.66
40.999 | 546.255 | 36.617 | 28.616
455.669
323.389
196.583
73.469
0
0
0

## Vivid V60H60 (hidden)
Selador | Lamp |  | Wattage
Vivid | Lumileds K2 |  | 122 |  | Note: Owing to the variability of LEDs, output data and color matches should be viewed as approximate
Note: All data taken with room temperature fixture
| Beam Angle | Field Angle
Horizontal | 52.9 | 70.4
| Accessory Lens | Candela | Field Lumens | Beam Lumens | Lens Efficiency | Efficacy
| H60+V60 | 1540 | 1070 | 630 | 95.11% | 8.7705
| For Field diameter at any distance, multiply distance by |  |  |  | 1.4108
| For Beam diameter at any distance, multiply distance by |  |  |  | 0.99498
| Throw Distance (ft) | 10 | 15 | 20 | 25
| Throw Distance (m) | 3.048 | 4.572 | 6.096 | 7.62
| Field Diameter (ft) | 14.1084 | 21.1627 | 28.2169 | 35.2711
| Field Diameter (m) | 4.3003 | 6.4504 | 8.6005 | 10.7506
| Illuminance (fc) | 15.4 | 6.8444 | 3.85 | 2.464
| Illuminance (lux) | 165.7641 | 73.6729 | 41.441 | 26.5222
Test Distance | Iso-Illuminance Diagram grid lines
52 | 10 | 20 | 30 | 40
| 0.19231 | 0.38462 | 0.57692 | 0.76923
| Beam Angle | Field Angle
Vertical | 51.7 | 70.2
| For Field diameter at any distance, multiply distance by |  |  |  | 1.4056
| For Beam diameter at any distance, multiply distance by |  |  |  | 0.96899
| Throw Distance (ft) | 10 | 15 | 20 | 25
| Throw Distance (m) | 3.048 | 4.572 | 6.096 | 7.62
| Field Diameter (ft) | 14.0562 | 21.0844 | 28.1125 | 35.1406
| Field Diameter (m) | 4.2843 | 6.4265 | 8.5687 | 10.7109
| Illuminance (fc) | 15.4 | 6.8444 | 3.85 | 2.464
| Illuminance (lux) | 165.7641 | 73.6729 | 41.441 | 26.5222
| X |  | Y
#NAME? | 0 | -41.11 | 71.597
-40.887 | 0 | -40.999 | 72.696
-40.775 | 0 | -40.887 | 73.703
-40.663 | 10.033 | -40.775 | 73.905
-40.551 | 26.599 | -40.663 | 76.168
-40.438 | 44.16 | -40.551 | 78.69
-40.324 | 61.137 | -40.438 | 79.111
-40.211 | 72.156 | -40.324 | 79.088
-40.096 | 73.434 | -40.211 | 79.25
-39.982 | 74.667 | -40.096 | 79.749
-39.867 | 75.027 | -39.982 | 80.119
-39.752 | 74.041 | -39.867 | 81.555
-39.636 | 73.184 | -39.752 | 81.695
-39.52 | 74.69 | -39.636 | 81.073
-39.404 | 76.088 | -39.52 | 81.09
-39.287 | 77.889 | -39.404 | 83.357
-39.17 | 80.266 | -39.287 | 84.495
-39.052 | 82.321 | -39.17 | 85.143
-38.934 | 84.531 | -39.052 | 86.996
-38.816 | 87.01 | -38.934 | 89.389
-38.697 | 89.142 | -38.816 | 90.935
-38.578 | 88.147 | -38.697 | 92.436
-38.458 | 88.719 | -38.578 | 93.165
-38.338 | 89.456 | -38.458 | 93.25
-38.218 | 90.012 | -38.338 | 94.568
-38.097 | 89.964 | -38.218 | 97.07
-37.976 | 91.358 | -38.097 | 98.466
-37.855 | 92.961 | -37.976 | 99.223
-37.733 | 95.528 | -37.855 | 99.887
-37.61 | 97.704 | -37.733 | 101.439
-37.487 | 101.162 | -37.61 | 103.335
-37.364 | 104.059 | -37.487 | 105.628
-37.241 | 106.651 | -37.364 | 107.757
-37.117 | 109.215 | -37.241 | 110.111
-36.992 | 112.106 | -37.117 | 112.659
-36.867 | 114.696 | -36.992 | 114.608
-36.742 | 117.959 | -36.867 | 117.349
-36.617 | 120.224 | -36.742 | 119.037
-36.491 | 123.477 | -36.617 | 120.465
-36.364 | 126.405 | -36.491 | 123.744
-36.237 | 129.25 | -36.364 | 126.697
-36.11 | 131.985 | -36.237 | 128.035
-35.982 | 134.902 | -36.11 | 130.96
-35.854 | 137.605 | -35.982 | 135.451
-35.726 | 142.482 | -35.854 | 138.152
-35.597 | 147.825 | -35.726 | 141.109
-35.467 | 150.19 | -35.597 | 145.815
-35.338 | 153.168 | -35.467 | 148.831
-35.208 | 156.471 | -35.338 | 151.279
-35.077 | 160.245 | -35.208 | 155.277
-34.946 | 163.579 | -35.077 | 159.057
-34.814 | 168.305 | -34.946 | 163.151
-34.683 | 173.881 | -34.814 | 168.13
-34.55 | 179.401 | -34.683 | 173.108
-34.418 | 184.866 | -34.55 | 179.352
-34.285 | 191.039 | -34.418 | 185.311
-34.151 | 196.27 | -34.285 | 191.063
-34.017 | 202.836 | -34.151 | 195.585
-33.883 | 208.998 | -34.017 | 200.767
-33.748 | 215.75 | -33.883 | 203.718
-33.613 | 223.108 | -33.748 | 207.771
-33.477 | 230.011 | -33.613 | 212.431
-33.341 | 236.99 | -33.477 | 218.62
-33.204 | 242.907 | -33.341 | 226.057
-33.067 | 250.932 | -33.204 | 233.657
-32.93 | 258.973 | -33.067 | 241.749
-32.792 | 267.263 | -32.93 | 249.716
-32.654 | 275.938 | -32.792 | 256.253
-32.515 | 286.077 | -32.654 | 264.885
-32.376 | 294.993 | -32.515 | 272.557
-32.237 | 304.442 | -32.376 | 279.948
-32.097 | 313.39 | -32.237 | 288.046
-31.956 | 320.62 | -32.097 | 296.181
-31.815 | 327.645 | -31.956 | 303.921
-31.674 | 337.862 | -31.815 | 312.671
-31.533 | 348.879 | -31.674 | 322.799
-31.39 | 359.859 | -31.533 | 332.184
-31.248 | 369.45 | -31.39 | 342.215
-31.105 | 378.621 | -31.248 | 351.553
-30.962 | 389.529 | -31.105 | 361.997
-30.818 | 401.124 | -30.962 | 374.145
-30.673 | 411.109 | -30.818 | 385.174
-30.529 | 422.324 | -30.673 | 396.603
-30.384 | 435.746 | -30.529 | 407.797
-30.238 | 447.155 | -30.384 | 418.348
-30.092 | 458.823 | -30.238 | 428.394
-29.946 | 470.96 | -30.092 | 439.588
-29.799 | 483.241 | -29.946 | 450.192
-29.651 | 495.919 | -29.799 | 460.592
-29.504 | 508.525 | -29.651 | 470.772
-29.356 | 521.143 | -29.504 | 483.131
-29.207 | 533.003 | -29.356 | 498.225
-29.058 | 544.114 | -29.207 | 511.977
-28.909 | 554.878 | -29.058 | 525.98
-28.759 | 567.502 | -28.909 | 538.352
-28.608 | 580.526 | -28.759 | 549.73
-28.458 | 595.068 | -28.608 | 559.615
-28.306 | 609.342 | -28.458 | 571.004
-28.155 | 622.623 | -28.306 | 582.477
-28.003 | 636.112 | -28.155 | 596.054
-27.85 | 650.527 | -28.003 | 611.246
-27.697 | 665.858 | -27.85 | 625.005
-27.544 | 680.005 | -27.697 | 639.705
-27.39 | 692.449 | -27.544 | 654.24
-27.236 | 702.778 | -27.39 | 665.386
-27.082 | 713.098 | -27.236 | 676.615
-26.926 | 723.059 | -27.082 | 691.246
-26.771 | 734.534 | -26.926 | 706.029
-26.615 | 747.544 | -26.771 | 720.183
-26.459 | 762.089 | -26.615 | 735.055
-26.302 | 774.419 | -26.459 | 750.115
-26.145 | 787.934 | -26.302 | 761.436
-25.987 | 801.092 | -26.145 | 771.708
-25.829 | 816.104 | -25.987 | 784.054
-25.671 | 829.065 | -25.829 | 796.017
-25.512 | 841.115 | -25.671 | 807.052
-25.353 | 850.723 | -25.512 | 819.057
-25.193 | 864.036 | -25.353 | 831.025
-25.033 | 877.415 | -25.193 | 841.723
-24.872 | 890.376 | -25.033 | 853.139
-24.711 | 901.797 | -24.872 | 865.657
-24.55 | 913.225 | -24.711 | 876.805
-24.388 | 919.397 | -24.55 | 890.816
-24.226 | 929.453 | -24.388 | 904.465
-24.063 | 940.657 | -24.226 | 917.192
-23.9 | 953.249 | -24.063 | 929.407
-23.737 | 965.245 | -23.9 | 939.775
-23.573 | 980.108 | -23.737 | 946.872
-23.409 | 991.926 | -23.573 | 952.499
-23.244 | 1001.214 | -23.409 | 961.497
-23.079 | 1008.98 | -23.244 | 970.398
-22.913 | 1020.438 | -23.079 | 981.802
-22.747 | 1030.424 | -22.913 | 991.569
-22.581 | 1039.623 | -22.747 | 1000.052
-22.414 | 1048.922 | -22.581 | 1008.235
-22.247 | 1060.871 | -22.414 | 1016.734
-22.08 | 1071.699 | -22.247 | 1025.915
-21.912 | 1080.065 | -22.08 | 1037.809
-21.744 | 1086.964 | -21.912 | 1047.11
-21.575 | 1095.668 | -21.744 | 1055.162
-21.406 | 1103.979 | -21.575 | 1062.668
-21.236 | 1110.6 | -21.406 | 1067.368
-21.066 | 1116.267 | -21.236 | 1074.099
-20.896 | 1123.045 | -21.066 | 1080.129
-20.725 | 1130.789 | -20.896 | 1085.824
-20.554 | 1138.747 | -20.725 | 1091.069
-20.383 | 1148.482 | -20.554 | 1098.486
-20.211 | 1155.5 | -20.383 | 1105.798
-20.039 | 1161.182 | -20.211 | 1110.073
-19.866 | 1163.81 | -20.039 | 1112.746
-19.693 | 1168.976 | -19.866 | 1118.281
-19.52 | 1175.696 | -19.693 | 1124.774
-19.346 | 1182.324 | -19.52 | 1132.084
-19.172 | 1186.886 | -19.346 | 1140.254
-18.998 | 1194.83 | -19.172 | 1147.236
-18.823 | 1201.696 | -18.998 | 1151.994
-18.648 | 1210.133 | -18.823 | 1155.888
-18.472 | 1218.813 | -18.648 | 1163.197
-18.297 | 1224.609 | -18.472 | 1167.572
-18.12 | 1226.515 | -18.297 | 1172.763
-17.944 | 1233.773 | -18.12 | 1178.459
-17.767 | 1240.35 | -17.944 | 1184.702
-17.59 | 1245.66 | -17.767 | 1188.488
-17.412 | 1252.684 | -17.59 | 1194.544
-17.234 | 1263.029 | -17.412 | 1200.872
-17.056 | 1270.609 | -17.234 | 1207.694
-16.877 | 1271.747 | -17.056 | 1214.291
-16.698 | 1279.258 | -16.877 | 1221.394
-16.519 | 1286.704 | -16.698 | 1225.436
-16.339 | 1288.675 | -16.519 | 1229.431
-16.159 | 1289.206 | -16.339 | 1234.572
-15.978 | 1296.03 | -16.159 | 1239.036
-15.798 | 1300.866 | -15.978 | 1245.168
-15.617 | 1307.953 | -15.798 | 1249.971
-15.435 | 1313.962 | -15.617 | 1254.882
-15.254 | 1318.408 | -15.435 | 1260.705
-15.072 | 1320.319 | -15.254 | 1265.938
-14.89 | 1324.428 | -15.072 | 1270.339
-14.707 | 1328.393 | -14.89 | 1276.557
-14.524 | 1331.236 | -14.707 | 1283.858
-14.341 | 1334.751 | -14.524 | 1289.761
-14.158 | 1340.376 | -14.341 | 1294.292
-13.974 | 1345.353 | -14.158 | 1301.688
-13.79 | 1349.913 | -13.974 | 1306.334
-13.605 | 1355.812 | -13.79 | 1309.746
-13.421 | 1359.186 | -13.605 | 1315.815
-13.236 | 1361.615 | -13.421 | 1320.577
-13.051 | 1361.818 | -13.236 | 1326.655
-12.865 | 1363.714 | -13.051 | 1332.543
-12.679 | 1365.501 | -12.865 | 1338.049
-12.493 | 1367.716 | -12.679 | 1340.862
-12.307 | 1371.681 | -12.493 | 1343.117
-12.12 | 1375.041 | -12.307 | 1347.134
-11.934 | 1379.399 | -12.12 | 1350.293
-11.746 | 1384.749 | -11.934 | 1356.552
-11.559 | 1389.879 | -11.746 | 1361.271
-11.372 | 1392.349 | -11.559 | 1366.831
-11.184 | 1395.052 | -11.372 | 1374.965
-10.996 | 1396.991 | -11.184 | 1384.733
-10.807 | 1399.999 | -10.996 | 1391.19
-10.619 | 1406.202 | -10.807 | 1396.753
-10.43 | 1413.776 | -10.619 | 1399.474
-10.241 | 1418.12 | -10.43 | 1401.859
-10.052 | 1421.254 | -10.241 | 1405.919
-9.862 | 1425.142 | -10.052 | 1412.268
-9.673 | 1425.5 | -9.862 | 1420.621
-9.483 | 1427.876 | -9.673 | 1425.977
-9.293 | 1432.304 | -9.483 | 1428.078
-9.102 | 1439.482 | -9.293 | 1428.815
-8.912 | 1445.486 | -9.102 | 1430.902
-8.721 | 1452.719 | -8.912 | 1433.269
-8.53 | 1457.51 | -8.721 | 1434.395
-8.339 | 1461.945 | -8.53 | 1441.764
-8.148 | 1465.911 | -8.339 | 1446.05
-7.956 | 1467.186 | -8.148 | 1452.282
-7.764 | 1467.876 | -7.956 | 1455.845
-7.573 | 1470.075 | -7.764 | 1460.624
-7.381 | 1473.152 | -7.573 | 1460.713
-7.188 | 1473.997 | -7.381 | 1463.689
-6.996 | 1475.538 | -7.188 | 1466.008
-6.804 | 1482.629 | -6.996 | 1468.934
-6.611 | 1490.273 | -6.804 | 1474.957
-6.418 | 1494.106 | -6.611 | 1477.478
-6.225 | 1496.864 | -6.418 | 1478.007
-6.032 | 1497.34 | -6.225 | 1478.414
-5.839 | 1496.99 | -6.032 | 1478.402
-5.646 | 1498.392 | -5.839 | 1479.325
-5.452 | 1500.135 | -5.646 | 1482.952
-5.259 | 1502.373 | -5.452 | 1484.078
-5.065 | 1510.56 | -5.259 | 1485.11
-4.871 | 1516.092 | -5.065 | 1489.275
-4.677 | 1517.9 | -4.871 | 1496.871
-4.483 | 1521.826 | -4.677 | 1498.066
-4.289 | 1524.022 | -4.483 | 1497.728
-4.095 | 1523.766 | -4.289 | 1502.165
-3.9 | 1526.715 | -4.095 | 1507.218
-3.706 | 1525.111 | -3.9 | 1509.83
-3.511 | 1528.187 | -3.706 | 1515.489
-3.317 | 1531.59 | -3.511 | 1518.766
-3.122 | 1536.363 | -3.317 | 1519.779
-2.927 | 1537.052 | -3.122 | 1521.553
-2.732 | 1539.448 | -2.927 | 1523.571
-2.537 | 1539.184 | -2.732 | 1520.634
-2.342 | 1539.792 | -2.537 | 1521.699
-2.147 | 1538.426 | -2.342 | 1522.288
-1.952 | 1537.295 | -2.147 | 1523.456
-1.757 | 1535.773 | -1.952 | 1526.023
-1.562 | 1535.777 | -1.757 | 1526.781
-1.367 | 1532.865 | -1.562 | 1523.984
-1.172 | 1532.06 | -1.367 | 1523.947
-0.976 | 1528.065 | -1.172 | 1523.324
-0.781 | 1524.609 | -0.976 | 1524.363
-0.586 | 1527.112 | -0.781 | 1530.113
-0.391 | 1530.347 | -0.586 | 1530.619
-0.195 | 1532.553 | -0.391 | 1530.68
0 | 1530.365 | -0.195 | 1530.253
0.195 | 1528.687 | 0 | 1530.365
0.391 | 1526.827 | 0.195 | 1528.701
0.586 | 1526.516 | 0.391 | 1528.739
0.781 | 1524.096 | 0.586 | 1524.784
0.976 | 1522.117 | 0.781 | 1522.059
1.172 | 1521.965 | 0.976 | 1522.381
1.367 | 1522.698 | 1.172 | 1525.363
1.562 | 1524.719 | 1.367 | 1525.223
1.757 | 1522.784 | 1.562 | 1523.193
1.952 | 1521.858 | 1.757 | 1522.562
2.147 | 1522.137 | 1.952 | 1520.553
2.342 | 1523.857 | 2.147 | 1521.553
2.537 | 1524.27 | 2.342 | 1523.885
2.732 | 1520.898 | 2.537 | 1523.881
2.927 | 1516.935 | 2.732 | 1520.676
3.122 | 1513.298 | 2.927 | 1519.703
3.317 | 1511.074 | 3.122 | 1519.451
3.511 | 1508.481 | 3.317 | 1517.787
3.706 | 1507.916 | 3.511 | 1514.097
3.9 | 1507.151 | 3.706 | 1510.873
4.095 | 1506.645 | 3.9 | 1509.091
4.289 | 1504.778 | 4.095 | 1507.678
4.483 | 1502.218 | 4.289 | 1505.016
4.677 | 1499.298 | 4.483 | 1496.204
4.871 | 1499.729 | 4.677 | 1491.277
5.065 | 1500.983 | 4.871 | 1486.953
5.259 | 1499.973 | 5.065 | 1487.704
5.452 | 1495.977 | 5.259 | 1487.145
5.646 | 1490.391 | 5.452 | 1487.126
5.839 | 1488.911 | 5.646 | 1486.144
6.032 | 1487.462 | 5.839 | 1484.069
6.225 | 1485.438 | 6.032 | 1481.572
6.418 | 1482.766 | 6.225 | 1481.531
6.611 | 1478.129 | 6.418 | 1479.716
6.804 | 1475.155 | 6.611 | 1475.244
6.996 | 1470.536 | 6.804 | 1469.692
7.188 | 1468.974 | 6.996 | 1468.58
7.381 | 1467.667 | 7.188 | 1466.803
7.573 | 1467.457 | 7.381 | 1462.212
7.764 | 1463.345 | 7.573 | 1457.512
7.956 | 1460.98 | 7.764 | 1450.353
8.148 | 1457.496 | 7.956 | 1445.901
8.339 | 1452.002 | 8.148 | 1443.882
8.53 | 1444.758 | 8.339 | 1439.04
8.721 | 1439.288 | 8.53 | 1434.442
8.912 | 1435.425 | 8.721 | 1431.525
9.102 | 1431.751 | 8.912 | 1426.327
9.293 | 1425.86 | 9.102 | 1417.241
9.483 | 1420.828 | 9.293 | 1415.132
9.673 | 1419.352 | 9.483 | 1412.668
9.862 | 1417.65 | 9.673 | 1411.149
10.052 | 1415.578 | 9.862 | 1406.478
10.241 | 1412.608 | 10.052 | 1404.633
10.43 | 1409.537 | 10.241 | 1396.932
10.619 | 1402.991 | 10.43 | 1388.529
10.807 | 1398.596 | 10.619 | 1379.975
10.996 | 1395.248 | 10.807 | 1375.2
11.184 | 1395.213 | 10.996 | 1372.935
11.372 | 1394.04 | 11.184 | 1372.139
11.559 | 1390.159 | 11.372 | 1370.817
11.746 | 1383.731 | 11.559 | 1367.833
11.934 | 1378.881 | 11.746 | 1361.596
12.12 | 1371.23 | 11.934 | 1354.88
12.307 | 1363.954 | 12.12 | 1348.573
12.493 | 1357.323 | 12.307 | 1343.374
12.679 | 1352.876 | 12.493 | 1340.362
12.865 | 1349.221 | 12.679 | 1335.774
13.051 | 1348.552 | 12.865 | 1330.332
13.236 | 1344.894 | 13.051 | 1324.464
13.421 | 1340.182 | 13.236 | 1319.774
13.605 | 1336.538 | 13.421 | 1313.981
13.79 | 1333.589 | 13.605 | 1308.102
13.974 | 1330.946 | 13.79 | 1301.259
14.158 | 1327.196 | 13.974 | 1294.505
14.341 | 1321.905 | 14.158 | 1288.296
14.524 | 1316.938 | 14.341 | 1283.686
14.707 | 1312.512 | 14.524 | 1279.312
14.89 | 1306.88 | 14.707 | 1278.238
15.072 | 1303.802 | 14.89 | 1275.175
15.254 | 1299.981 | 15.072 | 1268.508
15.435 | 1294.698 | 15.254 | 1260.321
15.617 | 1288.096 | 15.435 | 1252.737
15.798 | 1281.329 | 15.617 | 1242.89
15.978 | 1274.256 | 15.798 | 1233.809
16.159 | 1266.123 | 15.978 | 1229.759
16.339 | 1256.809 | 16.159 | 1225.257
16.519 | 1249.528 | 16.339 | 1220.599
16.698 | 1246.883 | 16.519 | 1217.51
16.877 | 1243.661 | 16.698 | 1211.542
17.056 | 1241.776 | 16.877 | 1204.187
17.234 | 1238.28 | 17.056 | 1198.558
17.412 | 1233.733 | 17.234 | 1192.488
17.59 | 1226.83 | 17.412 | 1185
17.767 | 1218.639 | 17.59 | 1181.521
17.944 | 1211.322 | 17.767 | 1178.107
18.12 | 1204.513 | 17.944 | 1172.696
18.297 | 1199.965 | 18.12 | 1165.286
18.472 | 1195.296 | 18.297 | 1157.203
18.648 | 1191.528 | 18.472 | 1148.927
18.823 | 1183.54 | 18.648 | 1140.846
18.998 | 1174.043 | 18.823 | 1132.715
19.172 | 1166.214 | 18.998 | 1125.666
19.346 | 1161.668 | 19.172 | 1122.535
19.52 | 1158.45 | 19.346 | 1116.728
19.693 | 1155.061 | 19.52 | 1108.284
19.866 | 1150.083 | 19.693 | 1100.997
20.039 | 1142.279 | 19.866 | 1094.743
20.211 | 1130.967 | 20.039 | 1085.27
20.383 | 1119.948 | 20.211 | 1075.379
20.554 | 1111.113 | 20.383 | 1067.371
20.725 | 1104.45 | 20.554 | 1059.727
20.896 | 1096.447 | 20.725 | 1053.06
21.066 | 1084.921 | 20.896 | 1047.38
21.236 | 1075.724 | 21.066 | 1042.576
21.406 | 1068.947 | 21.236 | 1034.517
21.575 | 1061.428 | 21.406 | 1025.605
21.744 | 1051.773 | 21.575 | 1016.71
21.912 | 1044.212 | 21.744 | 1007.608
22.08 | 1035.98 | 21.912 | 999.769
22.247 | 1029.009 | 22.08 | 990.003
22.414 | 1020.453 | 22.247 | 983.042
22.581 | 1008.728 | 22.414 | 973.549
22.747 | 998.056 | 22.581 | 965.227
22.913 | 988.98 | 22.747 | 956.34
23.079 | 980.396 | 22.913 | 948.14
23.244 | 974.238 | 23.079 | 938.213
23.409 | 967.539 | 23.244 | 930.113
23.573 | 958.295 | 23.409 | 919.789
23.737 | 947.974 | 23.573 | 907.846
23.9 | 939.558 | 23.737 | 895.511
24.063 | 931.464 | 23.9 | 885.644
24.226 | 923.496 | 24.063 | 873.341
24.388 | 915.251 | 24.226 | 861.405
24.55 | 905.289 | 24.388 | 849.271
24.711 | 895.456 | 24.55 | 839.643
24.872 | 886.571 | 24.711 | 831.46
25.033 | 876.055 | 24.872 | 820.692
25.193 | 864.653 | 25.033 | 809.004
25.353 | 854.479 | 25.193 | 796.404
25.512 | 842.811 | 25.353 | 783.987
25.671 | 829.595 | 25.512 | 772.191
25.829 | 818.935 | 25.671 | 760.169
25.987 | 809.03 | 25.829 | 749.325
26.145 | 799.371 | 25.987 | 737.365
26.302 | 791.077 | 26.145 | 724.256
26.459 | 784.048 | 26.302 | 713.329
26.615 | 773.976 | 26.459 | 704.554
26.771 | 763.236 | 26.615 | 694.292
26.926 | 752.466 | 26.771 | 682.426
27.082 | 740.507 | 26.926 | 670.208
27.236 | 728.368 | 27.082 | 657.24
27.39 | 715.989 | 27.236 | 645.8
27.544 | 702.451 | 27.39 | 635.135
27.697 | 687.739 | 27.544 | 623.007
27.85 | 676.09 | 27.697 | 611.135
28.003 | 666.131 | 27.85 | 600.064
28.155 | 657.36 | 28.003 | 589.32
28.306 | 648.472 | 28.155 | 579.677
28.458 | 638.24 | 28.306 | 570.862
28.608 | 627.386 | 28.458 | 561.012
28.759 | 617.875 | 28.608 | 548.904
28.909 | 607.04 | 28.759 | 535.763
29.058 | 593.618 | 28.909 | 521.205
29.207 | 581.202 | 29.058 | 507.701
29.356 | 572.127 | 29.207 | 495.952
29.504 | 561.918 | 29.356 | 486.191
29.651 | 550.625 | 29.504 | 476.152
29.799 | 539.758 | 29.651 | 468.45
29.946 | 528.536 | 29.799 | 459.129
30.092 | 518.28 | 29.946 | 448.232
30.238 | 509.413 | 30.092 | 436.508
30.384 | 500.377 | 30.238 | 424.719
30.529 | 491.776 | 30.384 | 411.483
30.673 | 483.943 | 30.529 | 401.075
30.818 | 475.468 | 30.673 | 390.004
30.962 | 467.044 | 30.818 | 380.974
31.105 | 457.48 | 30.962 | 373.42
31.248 | 446.716 | 31.105 | 365.683
31.39 | 436.318 | 31.248 | 355.612
31.533 | 425.866 | 31.39 | 346.024
31.674 | 413.627 | 31.533 | 336.19
31.815 | 402.222 | 31.674 | 326.374
31.956 | 391.388 | 31.815 | 315.133
32.097 | 381.293 | 31.956 | 306.076
32.237 | 373.345 | 32.097 | 295.156
32.376 | 366.93 | 32.237 | 285.642
32.515 | 361.214 | 32.376 | 277.164
32.654 | 354.744 | 32.515 | 272.002
32.792 | 347.277 | 32.654 | 263.887
32.93 | 339.243 | 32.792 | 258.026
33.067 | 330.848 | 32.93 | 251.075
33.204 | 322.748 | 33.067 | 242.738
33.341 | 314.473 | 33.204 | 235.053
33.477 | 306.451 | 33.341 | 227.316
33.613 | 299.764 | 33.477 | 218.955
33.748 | 292.48 | 33.613 | 211.087
33.883 | 283.863 | 33.748 | 203.335
34.017 | 275.696 | 33.883 | 197.348
34.151 | 268.694 | 34.017 | 192.225
34.285 | 261.106 | 34.151 | 187.198
34.418 | 254.083 | 34.285 | 181.654
34.55 | 247.659 | 34.418 | 176.696
34.683 | 240.597 | 34.55 | 171.34
34.814 | 233.313 | 34.683 | 168.348
34.946 | 218.91 | 34.814 | 164.198
35.077 | 194.15 | 34.946 | 159.15
35.208 | 160.739 | 35.077 | 152.534
35.338 | 123.964 | 35.208 | 148.164
35.467 | 90.781 | 35.338 | 142.983
35.597 | 68.126 | 35.467 | 139.955
35.726 | 56.62 | 35.597 | 135.556
35.854 | 51.898 | 35.726 | 132.692
35.982 | 49.352 | 35.854 | 128.912
36.11 | 48.91 | 35.982 | 125.199
36.237 | 50.337 | 36.11 | 121.525
36.364 | 51.724 | 36.237 | 120.323
36.491 | 53.285 | 36.364 | 119.054
36.617 | 53.787 | 36.491 | 115.557
36.742 | 52.785 | 36.617 | 113.149
36.867 | 50.609 | 36.742 | 107.995
36.992 | 48.22 | 36.867 | 102.842
37.117 | 47.502 | 36.992 | 98.073
37.241 | 52.982 | 37.117 | 97.354
37.364 | 66.796 | 37.241 | 96.214
37.487 | 78.527 | 37.364 | 95.281
37.61 | 85.606 | 37.487 | 93.284
37.733 | 87.432 | 37.61 | 91.098
37.855 | 81.503 | 37.733 | 88.58
37.976 | 67.224 | 37.855 | 85.473
38.097 | 55.133 | 37.976 | 83.577
38.218 | 44.435 | 38.097 | 82.998
38.338 | 36.73 | 38.218 | 83.326
38.458 | 32.729 | 38.338 | 83.196
38.578 | 30.253 | 38.458 | 83.235
38.697 | 28.801 | 38.578 | 81.969
38.816 | 27.919 | 38.697 | 79.522
38.934 | 27.235 | 38.816 | 76.405
39.052 | 25.596 | 38.934 | 73.578
39.17 | 25.367 | 39.052 | 71.313
39.287 | 26.75 | 39.17 | 70.184
39.404 | 27.726 | 39.287 | 69.67
39.52 | 27.02 | 39.404 | 71.011
39.636 | 25.851 | 39.52 | 71.248
39.752 | 23.877 | 39.636 | 71.212
39.752 | 23.877 | 39.636 | 71.212
39.867 | 22.189 | 39.752 | 70.656
39.982 | 21.839 | 39.867 | 70.062
40.096 | 21.857 | 39.982 | 68.198
40.211 | 22.123 | 40.096 | 67.056
40.324 | 22.266 | 40.211 | 65.622
40.438 | 22.63 | 40.324 | 63.452
40.551 | 22.839 | 40.438 | 61.887
40.663 | 23.4 | 40.551 | 61.474
40.775 | 24.348 | 40.663 | 52.419
40.887 | 25.915 | 40.775 | 37.91
40.999 | 27.491 | 40.887 | 26.903
455.669
323.389
196.583
73.469
0
0
0

## Vivid H40V60 (hidden)
Selador | Lamp |  | Wattage
Vivid | Lumileds K2 |  | 122 |  | Note: Owing to the variability of LEDs, output data and color matches should be viewed as approximate
Note: All data taken with room temperature fixture
| Beam Angle | Field Angle
Horizontal | 29.6 | 45.3
| Accessory Lens | Candela | Field Lumens | Beam Lumens | Lens Efficiency | Efficacy
| H40+V60 | 2490 | 1040 | 650 | 92.44% | 8.5246
| For Field diameter at any distance, multiply distance by |  |  |  | 0.83457
| For Beam diameter at any distance, multiply distance by |  |  |  | 0.52842
| Throw Distance (ft) | 10 | 15 | 20 | 25
| Throw Distance (m) | 3.048 | 4.572 | 6.096 | 7.62
| Field Diameter (ft) | 8.3457 | 12.5185 | 16.6914 | 20.8642
| Field Diameter (m) | 2.5438 | 3.8156 | 5.0875 | 6.3594
| Illuminance (fc) | 24.9 | 11.0667 | 6.225 | 3.984
| Illuminance (lux) | 268.0211 | 119.1205 | 67.0053 | 42.8834
Test Distance | Iso-Illuminance Diagram grid lines
52 | 10 | 20 | 30 | 40
| 0.19231 | 0.38462 | 0.57692 | 0.76923
| Beam Angle | Field Angle
Vertical | 51.7 | 69.8
| For Field diameter at any distance, multiply distance by |  |  |  | 1.3952
| For Beam diameter at any distance, multiply distance by |  |  |  | 0.96899
| Throw Distance (ft) | 10 | 15 | 20 | 25
| Throw Distance (m) | 3.048 | 4.572 | 6.096 | 7.62
| Field Diameter (ft) | 13.9522 | 20.9283 | 27.9044 | 34.8805
| Field Diameter (m) | 4.2526 | 6.3789 | 8.5053 | 10.6316
| Illuminance (fc) | 24.9 | 11.0667 | 6.225 | 3.984
| Illuminance (lux) | 268.0211 | 119.1205 | 67.0053 | 42.8834
| X |  | Y
-40.663 | 9.181 | -37.61 | 151.796
-40.551 | 17.137 | -37.487 | 153.846
-40.438 | 24.013 | -37.364 | 156.226
-40.324 | 34.243 | -37.241 | 159.001
-40.211 | 41.134 | -37.241 | 159.001
-40.096 | 41.113 | -37.117 | 163.194
-39.982 | 40.598 | -36.992 | 168.078
-39.867 | 41.712 | -36.867 | 170.529
-39.752 | 41.717 | -36.742 | 173.115
-39.636 | 41.325 | -36.617 | 177.816
-39.52 | 41.481 | -36.491 | 182.229
-39.404 | 41.664 | -36.364 | 188.586
-39.287 | 42.173 | -36.364 | 188.586
-39.17 | 43.865 | -36.237 | 191.524
-39.052 | 45.214 | -36.11 | 196.822
-38.934 | 45.99 | -35.982 | 201.96
-38.816 | 46.581 | -35.854 | 206.655
-38.697 | 48.39 | -35.726 | 212.027
-38.578 | 47.83 | -35.597 | 221.416
-38.458 | 47.765 | -35.467 | 228.941
-38.338 | 48.361 | -35.467 | 228.941
-38.218 | 48.778 | -35.338 | 235.777
-38.097 | 47.683 | -35.208 | 240.639
-37.976 | 47.815 | -35.077 | 245.02
-37.855 | 47.917 | -34.946 | 248.425
-37.733 | 49.024 | -34.814 | 254.974
-37.61 | 49.563 | -34.683 | 261.781
-37.487 | 50.539 | -34.55 | 269.238
-37.364 | 51.091 | -34.55 | 269.238
-37.241 | 50.428 | -34.418 | 277.114
-37.117 | 50.207 | -34.285 | 286.46
-36.992 | 50.342 | -34.151 | 294.881
-36.867 | 50.285 | -34.017 | 304.485
-36.742 | 50.308 | -33.883 | 316.028
-36.617 | 50.357 | -33.748 | 325.168
-36.491 | 51.204 | -33.613 | 334.145
-36.364 | 51.114 | -33.613 | 334.145
-36.237 | 50.231 | -33.477 | 343.25
-36.11 | 50.171 | -33.341 | 351.028
-35.982 | 50.791 | -33.204 | 359.061
-35.854 | 51.768 | -33.067 | 370.406
-35.726 | 52.787 | -32.93 | 383.585
-35.597 | 54.104 | -32.792 | 396.964
-35.467 | 54.074 | -32.654 | 410.865
-35.338 | 54.911 | -32.654 | 410.865
-35.208 | 54.723 | -32.515 | 424.933
-35.077 | 55.927 | -32.376 | 439.856
-34.946 | 56.464 | -32.237 | 454.178
-34.814 | 55.968 | -32.097 | 468.023
-34.683 | 56.797 | -31.956 | 482.099
-34.55 | 58.089 | -31.815 | 495.273
-34.418 | 58.281 | -31.674 | 508.885
-34.285 | 57.857 | -31.674 | 508.885
-34.151 | 57.851 | -31.533 | 522.793
-34.017 | 56.458 | -31.39 | 538.263
-33.883 | 55.392 | -31.248 | 557.291
-33.748 | 56.215 | -31.105 | 575.349
-33.613 | 58.23 | -30.962 | 592.689
-33.477 | 59.509 | -30.818 | 610.372
-33.341 | 60.275 | -30.673 | 627.979
-33.204 | 61.578 | -30.673 | 627.979
-33.067 | 62.138 | -30.529 | 643.602
-32.93 | 61.943 | -30.384 | 662.103
-32.792 | 61.631 | -30.238 | 682.305
-32.654 | 62.367 | -30.092 | 701.788
-32.515 | 62.772 | -29.946 | 718.943
-32.376 | 62.689 | -29.799 | 736.643
-32.237 | 62.468 | -29.799 | 736.643
-32.097 | 63.047 | -29.651 | 755.829
-31.956 | 64.846 | -29.504 | 776.083
-31.815 | 65.904 | -29.356 | 795.402
-31.674 | 66.637 | -29.207 | 816.737
-31.533 | 66.714 | -29.058 | 837.697
-31.39 | 68.639 | -28.909 | 857.396
-31.248 | 69.437 | -28.759 | 877.807
-31.105 | 70.713 | -28.759 | 877.807
-30.962 | 71.976 | -28.608 | 900.148
-30.818 | 73.316 | -28.458 | 924.619
-30.673 | 73.248 | -28.306 | 947.599
-30.529 | 73.94 | -28.155 | 968.884
-30.384 | 74.733 | -28.003 | 989.925
-30.238 | 75.389 | -27.85 | 1011.368
-30.092 | 77.601 | -27.697 | 1031.669
-29.946 | 79.452 | -27.697 | 1031.669
-29.799 | 80.353 | -27.544 | 1054.382
-29.651 | 81.288 | -27.39 | 1077.042
-29.504 | 81.226 | -27.236 | 1097.698
-29.356 | 82.085 | -27.082 | 1117.181
-29.207 | 82.957 | -26.926 | 1138.3
-29.058 | 85.087 | -26.771 | 1159.653
-28.909 | 87.301 | -26.615 | 1182.615
-28.759 | 89.908 | -26.615 | 1182.615
-28.608 | 91.221 | -26.459 | 1204.869
-28.458 | 93.033 | -26.302 | 1226.345
-28.306 | 93.895 | -26.145 | 1249.545
-28.155 | 95.012 | -25.987 | 1271.643
-28.003 | 95.978 | -25.829 | 1290.164
-27.85 | 97.518 | -25.671 | 1308.898
-27.697 | 99.923 | -25.512 | 1327.561
-27.544 | 102.029 | -25.512 | 1327.561
-27.39 | 104.097 | -25.353 | 1345.759
-27.236 | 106.109 | -25.193 | 1362.621
-27.082 | 109.399 | -25.033 | 1382.781
-26.926 | 111.392 | -24.872 | 1402.083
-26.771 | 114.01 | -24.711 | 1420.389
-26.615 | 115.599 | -24.55 | 1439.388
-26.459 | 118.546 | -24.388 | 1458.814
-26.302 | 121.7 | -24.388 | 1458.814
-26.145 | 124.751 | -24.226 | 1476.198
-25.987 | 127.264 | -24.063 | 1493.037
-25.829 | 130.649 | -23.9 | 1508.25
-25.671 | 135.086 | -23.737 | 1523.555
-25.512 | 137.226 | -23.573 | 1540.121
-25.353 | 140.382 | -23.409 | 1556.645
-25.193 | 144.841 | -23.244 | 1573.002
-25.033 | 150.179 | -23.244 | 1573.002
-24.872 | 153.713 | -23.079 | 1588.838
-24.711 | 158.125 | -22.913 | 1602.495
-24.55 | 163.167 | -22.747 | 1617.211
-24.388 | 167.895 | -22.581 | 1630.97
-24.226 | 172.771 | -22.414 | 1648.203
-24.063 | 178.192 | -22.247 | 1663.753
-23.9 | 184.263 | -22.247 | 1663.753
-23.737 | 190.849 | -22.08 | 1679.066
-23.573 | 196.918 | -21.912 | 1691.717
-23.409 | 203.607 | -21.744 | 1707.596
-23.244 | 211.605 | -21.575 | 1720.021
-23.079 | 219.741 | -21.406 | 1732.015
-22.913 | 228.191 | -21.236 | 1745.654
-22.747 | 237.552 | -21.066 | 1757.256
-22.581 | 247.798 | -21.066 | 1757.256
-22.414 | 257.815 | -20.896 | 1766.98
-22.247 | 267.796 | -20.725 | 1777.182
-22.08 | 277.83 | -20.554 | 1787.47
-21.912 | 287.465 | -20.383 | 1795.658
-21.744 | 297.814 | -20.211 | 1802.069
-21.575 | 309.213 | -20.039 | 1809.061
-21.406 | 320.913 | -19.866 | 1817.297
-21.236 | 332.86 | -19.866 | 1817.297
-21.066 | 345.974 | -19.693 | 1828.591
-20.896 | 360.038 | -19.52 | 1842.716
-20.725 | 373.486 | -19.346 | 1853.674
-20.554 | 387.927 | -19.172 | 1863.699
-20.383 | 405.07 | -18.998 | 1874.803
-20.211 | 422.673 | -18.823 | 1884.737
-20.039 | 439.814 | -18.648 | 1894.474
-19.866 | 457.981 | -18.648 | 1894.474
-19.693 | 476.102 | -18.472 | 1903.206
-19.52 | 494.939 | -18.297 | 1911.655
-19.346 | 513.63 | -18.12 | 1918.904
-19.172 | 533.475 | -17.944 | 1927.203
-18.998 | 555.562 | -17.767 | 1932.981
-18.823 | 579.431 | -17.59 | 1938.245
-18.648 | 602.493 | -17.412 | 1947.037
-18.472 | 624.933 | -17.412 | 1947.037
-18.297 | 647.538 | -17.234 | 1957.784
-18.12 | 671.823 | -17.056 | 1970.534
-17.944 | 697.26 | -16.877 | 1982.345
-17.767 | 724.065 | -16.698 | 1992.66
-17.59 | 751.764 | -16.519 | 1998.283
-17.412 | 779.839 | -16.339 | 2008.758
-17.234 | 808.75 | -16.159 | 2017.073
-17.056 | 836.637 | -16.159 | 2017.073
-16.877 | 864.948 | -15.978 | 2024.914
-16.698 | 894.834 | -15.798 | 2031.104
-16.519 | 926.708 | -15.617 | 2038.077
-16.339 | 956.493 | -15.435 | 2044.453
-16.159 | 987.775 | -15.254 | 2048.754
-15.978 | 1020.606 | -15.072 | 2055.139
-15.798 | 1052.767 | -14.89 | 2066.786
-15.617 | 1082.202 | -14.89 | 2066.786
-15.435 | 1116.841 | -14.707 | 2078.526
-15.254 | 1150.566 | -14.524 | 2087.504
-15.072 | 1181.956 | -14.341 | 2097.292
-14.89 | 1213.594 | -14.158 | 2105.498
-14.707 | 1246.614 | -13.974 | 2111.437
-14.524 | 1277.678 | -13.79 | 2114.569
-14.341 | 1309.638 | -13.605 | 2121.372
-14.158 | 1343.781 | -13.605 | 2121.372
-13.974 | 1376.896 | -13.421 | 2132.245
-13.79 | 1409.218 | -13.236 | 2143.45
-13.605 | 1438.101 | -13.051 | 2149.439
-13.421 | 1465.648 | -12.865 | 2157.025
-13.236 | 1495.507 | -12.679 | 2167.884
-13.051 | 1527.965 | -12.493 | 2177.738
-12.865 | 1561.645 | -12.493 | 2177.738
-12.679 | 1592.186 | -12.307 | 2187.411
-12.493 | 1621.964 | -12.12 | 2194.801
-12.307 | 1656.855 | -11.934 | 2203.564
-12.12 | 1688.408 | -11.746 | 2206.19
-11.934 | 1715.448 | -11.559 | 2209.218
-11.746 | 1741.624 | -11.372 | 2220.69
-11.559 | 1768.83 | -11.184 | 2232.47
-11.372 | 1795.107 | -11.184 | 2232.47
-11.184 | 1822.649 | -10.996 | 2242.933
-10.996 | 1852.302 | -10.807 | 2254.411
-10.807 | 1880.43 | -10.619 | 2261.807
-10.619 | 1904.097 | -10.43 | 2268.029
-10.43 | 1931.532 | -10.241 | 2275.238
-10.241 | 1960.463 | -10.052 | 2284.112
-10.052 | 1983.975 | -9.862 | 2293.093
-9.862 | 2006.896 | -9.862 | 2293.093
-9.673 | 2029.55 | -9.673 | 2299.432
-9.483 | 2053.559 | -9.483 | 2305.094
-9.293 | 2076.697 | -9.293 | 2310.69
-9.102 | 2100.498 | -9.102 | 2315.314
-8.912 | 2124.745 | -8.912 | 2321.63
-8.721 | 2147.086 | -8.721 | 2329.316
-8.53 | 2165.769 | -8.53 | 2334.943
-8.339 | 2184.004 | -8.53 | 2334.943
-8.148 | 2204.353 | -8.339 | 2343.441
-7.956 | 2222.456 | -8.148 | 2346.129
-7.764 | 2240.449 | -7.956 | 2352.362
-7.573 | 2260.37 | -7.764 | 2357.497
-7.381 | 2278.119 | -7.573 | 2366.474
-7.188 | 2295.028 | -7.381 | 2375.929
-6.996 | 2306.199 | -7.188 | 2385.461
-6.804 | 2319.228 | -7.188 | 2385.461
-6.611 | 2332.454 | -6.996 | 2386.442
-6.418 | 2343.79 | -6.804 | 2389.507
-6.225 | 2357.038 | -6.611 | 2392.287
-6.032 | 2369.078 | -6.418 | 2388.768
-5.839 | 2376.891 | -6.225 | 2386.04
-5.646 | 2386.313 | -6.032 | 2389.397
-5.452 | 2394.248 | -5.839 | 2393.909
-5.259 | 2400.254 | -5.839 | 2393.909
-5.065 | 2409.862 | -5.646 | 2400.627
-4.871 | 2421.074 | -5.452 | 2407.706
-4.677 | 2429.911 | -5.259 | 2414.513
-4.483 | 2438.899 | -5.065 | 2423.056
-4.289 | 2446.906 | -4.871 | 2423.89
-4.095 | 2454.076 | -4.677 | 2423.416
-3.9 | 2462.435 | -4.483 | 2421.892
-3.706 | 2463.363 | -4.483 | 2421.892
-3.511 | 2470.212 | -4.289 | 2424.211
-3.317 | 2473.906 | -4.095 | 2428.13
-3.122 | 2476.553 | -3.9 | 2438.921
-2.927 | 2477.166 | -3.706 | 2445.108
-2.732 | 2483.788 | -3.511 | 2448.639
-2.537 | 2485.471 | -3.317 | 2450.41
-2.342 | 2488.114 | -3.317 | 2450.41
-2.147 | 2489.895 | -3.122 | 2455.269
-1.952 | 2489.957 | -2.927 | 2459.887
-1.757 | 2486.372 | -2.732 | 2460.232
-1.562 | 2487.134 | -2.537 | 2461.565
-1.367 | 2482.67 | -2.342 | 2459.272
-1.172 | 2478.794 | -2.147 | 2459.427
-0.976 | 2473.453 | -1.952 | 2463.428
-0.781 | 2473.328 | -1.952 | 2463.428
-0.586 | 2476.852 | -1.757 | 2462.933
-0.391 | 2477.329 | -1.562 | 2465.214
-0.195 | 2476.908 | -1.367 | 2468.301
0 | 2471.308 | -1.172 | 2471.805
0.195 | 2469.952 | -0.976 | 2471.11
0.391 | 2470.303 | -0.781 | 2476.253
0.586 | 2474.468 | -0.586 | 2474.08
0.781 | 2473.813 | -0.586 | 2474.08
0.976 | 2470.028 | -0.391 | 2473.171
1.172 | 2464.83 | -0.195 | 2468.649
1.367 | 2460.645 | 0 | 2471.308
1.562 | 2461.122 | 0.195 | 2469.245
1.757 | 2461.281 | 0.391 | 2469.291
1.952 | 2460.902 | 0.586 | 2468.425
2.147 | 2461.343 | 0.781 | 2466.674
2.342 | 2460.745 | 0.781 | 2466.674
2.537 | 2457.924 | 0.976 | 2472.039
2.732 | 2456.172 | 1.172 | 2472.693
2.927 | 2454.809 | 1.367 | 2472.393
3.122 | 2450.592 | 1.562 | 2469.307
3.317 | 2445.591 | 1.757 | 2470.427
3.511 | 2442.73 | 1.952 | 2466.358
3.706 | 2437.341 | 2.147 | 2466.204
3.9 | 2426.083 | 2.147 | 2466.204
4.095 | 2416.511 | 2.342 | 2468.539
4.289 | 2408.195 | 2.537 | 2467.208
4.483 | 2400.27 | 2.732 | 2457.438
4.677 | 2394.582 | 2.927 | 2447.617
4.871 | 2394.554 | 3.122 | 2443.563
5.065 | 2394.508 | 3.317 | 2446.204
5.259 | 2385.729 | 3.511 | 2442.521
5.452 | 2376.787 | 3.511 | 2442.521
5.646 | 2364.095 | 3.706 | 2437.522
5.839 | 2354.06 | 3.9 | 2431.037
6.032 | 2341.77 | 4.095 | 2424.024
6.225 | 2335.752 | 4.289 | 2420.619
6.418 | 2326.477 | 4.483 | 2418.438
6.611 | 2317.623 | 4.677 | 2414.612
6.804 | 2307.295 | 4.871 | 2408.956
6.996 | 2295.372 | 4.871 | 2408.956
7.188 | 2281.704 | 5.065 | 2407.605
7.381 | 2271.285 | 5.259 | 2405.503
7.573 | 2260.924 | 5.452 | 2401.707
7.764 | 2249.068 | 5.646 | 2398.307
7.956 | 2233.427 | 5.839 | 2397.358
8.148 | 2215.582 | 6.032 | 2397.203
8.339 | 2197.167 | 6.225 | 2396.21
8.53 | 2179.854 | 6.225 | 2396.21
8.721 | 2161.809 | 6.418 | 2394.953
8.912 | 2142.639 | 6.611 | 2385.246
9.102 | 2122.335 | 6.804 | 2380.179
9.293 | 2100.343 | 6.996 | 2375.345
9.483 | 2076.507 | 7.188 | 2370.292
9.673 | 2054.577 | 7.381 | 2360.953
9.862 | 2036.24 | 7.381 | 2360.953
10.052 | 2013.138 | 7.573 | 2353.172
10.241 | 1990.885 | 7.764 | 2345.758
10.43 | 1965.957 | 7.956 | 2340.165
10.619 | 1939.651 | 8.148 | 2332.5
10.807 | 1911.941 | 8.339 | 2325.157
10.996 | 1887.667 | 8.53 | 2316.087
11.184 | 1863.983 | 8.721 | 2310.762
11.372 | 1839.346 | 8.721 | 2310.762
11.559 | 1811.831 | 8.912 | 2304.225
11.746 | 1784.269 | 9.102 | 2296.687
11.934 | 1757.929 | 9.293 | 2287.491
12.12 | 1729.406 | 9.483 | 2279.373
12.307 | 1700.184 | 9.673 | 2274.188
12.493 | 1666.801 | 9.862 | 2268.472
12.679 | 1633.524 | 10.052 | 2261.743
12.865 | 1603.837 | 10.052 | 2261.743
13.051 | 1575.977 | 10.241 | 2254.24
13.236 | 1543.447 | 10.43 | 2244.589
13.421 | 1510.521 | 10.619 | 2235.886
13.605 | 1479.501 | 10.807 | 2228.397
13.79 | 1450.701 | 10.996 | 2221.236
13.974 | 1421.481 | 11.184 | 2212.845
14.158 | 1387.714 | 11.372 | 2206.865
14.341 | 1355.46 | 11.372 | 2206.865
14.524 | 1321.505 | 11.559 | 2199.241
14.707 | 1287.519 | 11.746 | 2193.491
14.89 | 1253.865 | 11.934 | 2187.553
15.072 | 1223.1 | 12.12 | 2184.422
15.254 | 1192.666 | 12.307 | 2180.858
15.435 | 1162.594 | 12.493 | 2173.702
15.617 | 1132.434 | 12.679 | 2163.87
15.798 | 1097.907 | 12.679 | 2163.87
15.978 | 1067.942 | 12.865 | 2152.508
16.159 | 1038.493 | 13.051 | 2142.919
16.339 | 1006.912 | 13.236 | 2137.23
16.519 | 975.159 | 13.421 | 2130.89
16.698 | 944.857 | 13.605 | 2122.202
16.877 | 913.167 | 13.79 | 2111.15
17.056 | 884.914 | 13.974 | 2102.156
17.234 | 856.244 | 13.974 | 2102.156
17.412 | 827.886 | 14.158 | 2089.718
17.59 | 799.568 | 14.341 | 2083.775
17.767 | 773.6 | 14.524 | 2077.773
17.944 | 747.876 | 14.707 | 2071.849
18.12 | 721.736 | 14.89 | 2065.819
18.297 | 697.295 | 15.072 | 2054.508
18.472 | 671.871 | 15.254 | 2041.053
18.648 | 649.054 | 15.254 | 2041.053
18.823 | 626.742 | 15.435 | 2027.943
18.998 | 604.677 | 15.617 | 2014.838
19.172 | 582.449 | 15.798 | 2002.529
19.346 | 562.563 | 15.978 | 1991.926
19.52 | 543.202 | 16.159 | 1985.372
19.693 | 524.139 | 16.339 | 1978.696
19.866 | 504.825 | 16.339 | 1978.696
20.039 | 482.834 | 16.519 | 1972.052
20.211 | 462.716 | 16.698 | 1964.731
20.383 | 445.533 | 16.877 | 1958.386
20.554 | 429.32 | 17.056 | 1949.298
20.725 | 414.222 | 17.234 | 1940.956
20.896 | 400.981 | 17.412 | 1937.737
21.066 | 387.483 | 17.59 | 1928.982
21.236 | 373.828 | 17.59 | 1928.982
21.406 | 358.846 | 17.767 | 1917.207
21.575 | 343.022 | 17.944 | 1902.482
21.744 | 327.834 | 18.12 | 1891.155
21.912 | 313.809 | 18.297 | 1878.526
22.08 | 301.985 | 18.472 | 1869.684
22.247 | 293.209 | 18.648 | 1857.753
22.414 | 284.547 | 18.823 | 1841.496
22.581 | 274.592 | 18.823 | 1841.496
22.747 | 265.575 | 18.998 | 1824.18
22.913 | 256.936 | 19.172 | 1813.409
23.079 | 247.506 | 19.346 | 1800.682
23.244 | 239.723 | 19.52 | 1788.213
23.409 | 232.762 | 19.693 | 1777.449
23.573 | 225.697 | 19.866 | 1766.888
23.737 | 218.417 | 20.039 | 1756.147
23.9 | 212.099 | 20.039 | 1756.147
24.063 | 205.77 | 20.211 | 1744.401
24.226 | 199.321 | 20.383 | 1734.114
24.388 | 193.52 | 20.554 | 1724.453
24.55 | 187.344 | 20.725 | 1716.374
24.711 | 181.343 | 20.896 | 1704.232
24.872 | 176.91 | 21.066 | 1689.996
25.033 | 172.852 | 21.236 | 1675.851
25.193 | 168.838 | 21.236 | 1675.851
25.353 | 165.056 | 21.406 | 1663.91
25.512 | 160.527 | 21.575 | 1648.318
25.671 | 156.323 | 21.744 | 1634.535
25.829 | 152.351 | 21.912 | 1623.082
25.987 | 148.328 | 22.08 | 1610.414
26.145 | 145.863 | 22.247 | 1595.903
26.302 | 144.108 | 22.414 | 1580.706
26.459 | 141.606 | 22.414 | 1580.706
26.615 | 138.172 | 22.581 | 1562.7
26.771 | 134.008 | 22.747 | 1546.82
26.926 | 129.634 | 22.913 | 1532.165
27.082 | 126.304 | 23.079 | 1519.299
27.236 | 123.931 | 23.244 | 1506.099
27.39 | 122.093 | 23.409 | 1490.139
27.544 | 119.961 | 23.573 | 1472.088
27.697 | 119.388 | 23.573 | 1472.088
27.85 | 116.885 | 23.737 | 1451.4
28.003 | 113.676 | 23.9 | 1434.806
28.155 | 110.763 | 24.063 | 1418.185
28.306 | 109.754 | 24.226 | 1401.425
28.458 | 108.45 | 24.388 | 1383.075
28.608 | 106.848 | 24.55 | 1364.977
28.759 | 104.964 | 24.711 | 1346.096
28.909 | 103.745 | 24.711 | 1346.096
29.058 | 102.37 | 24.872 | 1327.222
29.207 | 100.253 | 25.033 | 1308.968
29.356 | 98.243 | 25.193 | 1292.669
29.504 | 96.887 | 25.353 | 1273.597
29.651 | 96.279 | 25.512 | 1253.452
29.799 | 96.279 | 25.671 | 1231.92
29.946 | 95.555 | 25.671 | 1231.92
30.092 | 93.134 | 25.829 | 1210.026
30.238 | 90.389 | 25.987 | 1187.901
30.384 | 88.138 | 26.145 | 1168.568
30.529 | 87.037 | 26.302 | 1150.752
30.673 | 87.122 | 26.459 | 1131.709
30.818 | 86.486 | 26.615 | 1114.625
30.962 | 85.251 | 26.771 | 1098.627
31.105 | 82.965 | 26.771 | 1098.627
31.248 | 80.792 | 26.926 | 1080.13
31.39 | 79.422 | 27.082 | 1061.283
31.533 | 79.336 | 27.236 | 1042.357
31.674 | 78.126 | 27.39 | 1022.697
31.815 | 76.767 | 27.544 | 1003.686
31.956 | 76.485 | 27.697 | 985.631
32.097 | 76.336 | 27.85 | 968.644
32.237 | 75.704 | 27.85 | 968.644
32.376 | 75.594 | 28.003 | 951.933
32.515 | 75.991 | 28.155 | 934.632
32.654 | 75.811 | 28.306 | 916.572
32.792 | 75.838 | 28.458 | 898.027
32.93 | 76.215 | 28.608 | 878.848
33.067 | 75.23 | 28.759 | 861.167
33.204 | 72.839 | 28.909 | 841.345
33.341 | 71.137 | 28.909 | 841.345
33.477 | 70.685 | 29.058 | 820.911
33.613 | 70.658 | 29.207 | 801.88
33.748 | 70.631 | 29.356 | 784.017
33.883 | 70.506 | 29.504 | 763.554
34.017 | 70.402 | 29.651 | 746.729
34.151 | 69.417 | 29.799 | 731.85
34.285 | 67.954 | 29.946 | 715.791
34.418 | 66.6 | 29.946 | 715.791
34.55 | 66.844 | 30.092 | 697.638
34.683 | 67.713 | 30.238 | 679.146
34.814 | 68.814 | 30.384 | 659.405
34.946 | 66.378 | 30.529 | 639.005
35.077 | 60.756 | 30.673 | 621.553
35.208 | 53.707 | 30.818 | 608.534
35.338 | 46.538 | 30.962 | 595.436
35.467 | 40.504 | 30.962 | 595.436
35.597 | 37.478 | 31.105 | 581.508
35.726 | 36.21 | 31.248 | 565.297
35.854 | 34.85 | 31.39 | 546.84
35.982 | 32.692 | 31.533 | 529.551
36.11 | 31.065 | 31.674 | 513.921
36.237 | 30.926 | 31.815 | 499.271
36.364 | 31.422 | 31.956 | 484.912
36.491 | 32.803 | 31.956 | 484.912
36.617 | 33.687 | 32.097 | 471.374
36.742 | 34.068 | 32.237 | 456.789
36.867 | 32.91 | 32.376 | 442.202
36.992 | 31.141 | 32.515 | 427.729
37.117 | 31.677 | 32.654 | 414.905
37.241 | 38.37 | 32.792 | 403.473
37.364 | 52.195 | 32.792 | 403.473
37.487 | 61.163 | 32.93 | 391.389
37.61 | 64.393 | 33.067 | 378.482
37.733 | 62.107 | 33.204 | 365.259
37.855 | 53.716 | 33.341 | 353.999
37.976 | 39.752 | 33.477 | 341.769
38.097 | 31.505 | 33.613 | 331.194
38.218 | 26.318 | 33.748 | 321.479
38.338 | 23.118 | 33.748 | 321.479
38.458 | 21.819 | 33.883 | 313
38.578 | 21.145 | 34.017 | 304.046
38.697 | 20.143 | 34.151 | 295.052
38.816 | 18.837 | 34.285 | 286.656
38.934 | 17.96 | 34.418 | 276.497
39.052 | 17.399 | 34.55 | 267.403
39.17 | 17.843 | 34.683 | 259.314
39.287 | 19.368 | 34.683 | 259.314
39.404 | 20.336 | 34.814 | 249.765
39.52 | 19.925 | 34.946 | 242.336
39.636 | 18.782 | 35.077 | 236.753
39.752 | 17.138 | 35.208 | 230.172
39.867 | 16.121 | 35.338 | 223.651
39.982 | 16.48 | 35.467 | 217.475
40.096 | 16.687 | 35.597 | 212.549
40.096 | 16.687 | 35.597 | 212.549
40.211 | 17.331 | 35.726 | 206.821
40.324 | 18.044 | 35.854 | 199.966
40.438 | 18.073 | 35.982 | 193.016
40.551 | 16.869 | 36.11 | 186.283
40.663 | 16.51 | 36.237 | 178.715
40.775 | 16.689 | 36.364 | 176.391
40.887 | 17.474 | 36.491 | 174.649
40.663 | 23.4 | 40.551 | 61.474
40.775 | 24.348 | 40.663 | 52.419
40.887 | 25.915 | 40.775 | 37.91
40.999 | 27.491 | 40.887 | 26.903
455.669
323.389
196.583
73.469
0
0
0

## Vivid H40V80 (hidden)
Selador | Lamp |  | Wattage
Vivid | Lumileds K2 |  | 122 |  | Note: Owing to the variability of LEDs, output data and color matches should be viewed as approximate
Note: All data taken with room temperature fixture
| Beam Angle | Field Angle
Horizontal | 29.4 | 45.8
| Accessory Lens | Candela | Field Lumens | Beam Lumens | Lens Efficiency | Efficacy
| H40+V80 | 2080 | 1000 | 590 | 88.89% | 8.1967
| For Field diameter at any distance, multiply distance by |  |  |  | 0.84483
| For Beam diameter at any distance, multiply distance by |  |  |  | 0.52469
| Throw Distance (ft) | 10 | 15 | 20 | 25
| Throw Distance (m) | 3.048 | 4.572 | 6.096 | 7.62
| Field Diameter (ft) | 8.4483 | 12.6725 | 16.8967 | 21.1208
| Field Diameter (m) | 2.5751 | 3.8626 | 5.1501 | 6.4376
| Illuminance (fc) | 20.8 | 9.2444 | 5.2 | 3.328
| Illuminance (lux) | 223.8891 | 99.5063 | 55.9723 | 35.8223
Test Distance | Iso-Illuminance Diagram grid lines
52 | 10 | 20 | 30 | 40
| 0.19231 | 0.38462 | 0.57692 | 0.76923
| Beam Angle | Field Angle
Vertical | 63.8 | 81.4
| For Field diameter at any distance, multiply distance by |  |  |  | 1.7203
| For Beam diameter at any distance, multiply distance by |  |  |  | 1.2449
| Throw Distance (ft) | 10 | 15 | 20 | 25
| Throw Distance (m) | 3.048 | 4.572 | 6.096 | 7.62
| Field Diameter (ft) | 17.2027 | 25.8041 | 34.4054 | 43.0068
| Field Diameter (m) | 5.2434 | 7.8651 | 10.4868 | 13.1085
| Illuminance (fc) | 20.8 | 9.2444 | 5.2 | 3.328
| Illuminance (lux) | 223.8891 | 99.5063 | 55.9723 | 35.8223
| X |  | Y
-40.999 | 0 | -41.11 | 210.551
-40.887 | 0 | -40.999 | 213.048
-40.775 | 0 | -40.887 | 216.105
-40.663 | 4.508 | -40.775 | 219.545
-40.551 | 12.162 | -40.663 | 224.502
-40.438 | 19.676 | -40.551 | 231.395
-40.324 | 27.707 | -40.438 | 237.238
-40.211 | 32.515 | -40.324 | 244.237
-40.096 | 32.476 | -40.211 | 252.529
-39.982 | 32.713 | -40.096 | 258.845
-39.867 | 33.683 | -39.982 | 264.29
-39.752 | 33.178 | -39.867 | 270.258
-39.636 | 32.982 | -39.752 | 274.177
-39.52 | 33.42 | -39.636 | 279.69
-39.404 | 33.583 | -39.52 | 286.018
-39.287 | 33.654 | -39.404 | 295.791
-39.17 | 33.665 | -39.287 | 304.414
-39.052 | 34.118 | -39.17 | 314.104
-38.934 | 34.919 | -39.052 | 322.863
-38.816 | 36.093 | -38.934 | 332.794
-38.697 | 36.176 | -38.816 | 341.916
-38.578 | 35.328 | -38.697 | 353.564
-38.458 | 37.317 | -38.578 | 362.479
-38.338 | 38.999 | -38.458 | 371.125
-38.218 | 38.434 | -38.338 | 379.104
-38.097 | 37.817 | -38.218 | 390.939
-37.976 | 37.828 | -38.097 | 404.186
-37.855 | 37.387 | -37.976 | 417.067
-37.733 | 37.847 | -37.855 | 430.742
-37.61 | 38.19 | -37.733 | 446.655
-37.487 | 39.167 | -37.61 | 459.81
-37.364 | 39.277 | -37.487 | 472.134
-37.241 | 39.331 | -37.364 | 482.921
-37.117 | 39.821 | -37.241 | 494.883
-36.992 | 40.524 | -37.117 | 506.501
-36.867 | 41.353 | -36.992 | 518.594
-36.742 | 41.932 | -36.867 | 529.72
-36.617 | 41.808 | -36.742 | 543.718
-36.491 | 42.697 | -36.617 | 558.346
-36.364 | 42.807 | -36.491 | 572.743
-36.237 | 42.071 | -36.364 | 587.281
-36.11 | 41.656 | -36.237 | 604.362
-35.982 | 41.977 | -36.11 | 621.293
-35.854 | 42.008 | -35.982 | 638.547
-35.726 | 42.815 | -35.854 | 654.556
-35.597 | 43.974 | -35.726 | 673.534
-35.467 | 43.351 | -35.597 | 689.688
-35.338 | 43.755 | -35.467 | 704.676
-35.208 | 44.358 | -35.338 | 718.717
-35.077 | 45.257 | -35.208 | 734.035
-34.946 | 46.122 | -35.077 | 750.813
-34.814 | 46.377 | -34.946 | 766.185
-34.683 | 46.28 | -34.814 | 783.053
-34.55 | 46.804 | -34.683 | 796.034
-34.418 | 46.951 | -34.55 | 806.028
-34.285 | 46.089 | -34.418 | 818.532
-34.151 | 46.164 | -34.285 | 832.134
-34.017 | 47.186 | -34.151 | 845.253
-33.883 | 47.69 | -34.017 | 857.969
-33.748 | 48.767 | -33.883 | 874.598
-33.613 | 49.353 | -33.748 | 888.094
-33.477 | 49.718 | -33.613 | 902.435
-33.341 | 49.461 | -33.477 | 917.418
-33.204 | 48.922 | -33.341 | 931.322
-33.067 | 50.059 | -33.204 | 941.442
-32.93 | 50.834 | -33.067 | 953.551
-32.792 | 52.09 | -32.93 | 965.279
-32.654 | 52.267 | -32.792 | 974.53
-32.515 | 52.672 | -32.654 | 985.495
-32.376 | 52.405 | -32.515 | 999.376
-32.237 | 52.599 | -32.376 | 1012.611
-32.097 | 53.611 | -32.237 | 1024.936
-31.956 | 54.681 | -32.097 | 1036.68
-31.815 | 55.515 | -31.956 | 1048.397
-31.674 | 56.992 | -31.815 | 1055.23
-31.533 | 57.807 | -31.674 | 1060.665
-31.39 | 58.413 | -31.533 | 1063.847
-31.248 | 58.082 | -31.39 | 1068.951
-31.105 | 58.637 | -31.248 | 1076.837
-30.962 | 59.251 | -31.105 | 1086.299
-30.818 | 61.238 | -30.962 | 1095.512
-30.673 | 62.336 | -30.818 | 1102.096
-30.529 | 62.686 | -30.673 | 1107.61
-30.384 | 64.026 | -30.529 | 1112.025
-30.238 | 65.202 | -30.384 | 1116.889
-30.092 | 66.283 | -30.238 | 1122.97
-29.946 | 66.139 | -30.092 | 1129.203
-29.799 | 67.077 | -29.946 | 1135.693
-29.651 | 67.078 | -29.799 | 1143.136
-29.504 | 66.974 | -29.651 | 1149.958
-29.356 | 66.577 | -29.504 | 1156.062
-29.207 | 68.266 | -29.356 | 1164.304
-29.058 | 69.837 | -29.207 | 1173.552
-28.909 | 71.064 | -29.058 | 1180.722
-28.759 | 71.416 | -28.909 | 1186.192
-28.608 | 73.505 | -28.759 | 1191.239
-28.458 | 75.495 | -28.608 | 1195.562
-28.306 | 76.594 | -28.458 | 1202.964
-28.155 | 78.29 | -28.306 | 1212.288
-28.003 | 80.757 | -28.155 | 1222.701
-27.85 | 83.103 | -28.003 | 1230.969
-27.697 | 85.189 | -27.85 | 1238.763
-27.544 | 87.158 | -27.697 | 1245.17
-27.39 | 89.348 | -27.544 | 1251.163
-27.236 | 91.085 | -27.39 | 1258.054
-27.082 | 92.671 | -27.236 | 1265.063
-26.926 | 93.912 | -27.082 | 1271.895
-26.771 | 95.706 | -26.926 | 1278.688
-26.615 | 97.448 | -26.771 | 1286.126
-26.459 | 99.541 | -26.615 | 1293.696
-26.302 | 102.465 | -26.459 | 1303.792
-26.145 | 104.656 | -26.302 | 1313.999
-25.987 | 106.638 | -26.145 | 1321.748
-25.829 | 110.239 | -25.987 | 1330.429
-25.671 | 114.19 | -25.829 | 1339.307
-25.512 | 117.224 | -25.671 | 1346.11
-25.353 | 119.989 | -25.512 | 1350.448
-25.193 | 122.902 | -25.353 | 1356.031
-25.033 | 125.811 | -25.193 | 1365.389
-24.872 | 129.068 | -25.033 | 1373.578
-24.711 | 132.523 | -24.872 | 1382.171
-24.55 | 136.687 | -24.711 | 1390.905
-24.388 | 141.389 | -24.55 | 1397.993
-24.226 | 145.562 | -24.388 | 1403.234
-24.063 | 150.305 | -24.226 | 1406.377
-23.9 | 155.429 | -24.063 | 1410.885
-23.737 | 161.004 | -23.9 | 1417.506
-23.573 | 166.699 | -23.737 | 1425.33
-23.409 | 172.138 | -23.573 | 1433.968
-23.244 | 178.216 | -23.409 | 1444.433
-23.079 | 183.645 | -23.244 | 1451.541
-22.913 | 189.763 | -23.079 | 1457.307
-22.747 | 197.268 | -22.913 | 1463.466
-22.581 | 205.513 | -22.747 | 1471.976
-22.414 | 213.331 | -22.581 | 1480.013
-22.247 | 221.846 | -22.414 | 1488.231
-22.08 | 231.156 | -22.247 | 1497.066
-21.912 | 240.662 | -22.08 | 1506.565
-21.744 | 249.412 | -21.912 | 1513.406
-21.575 | 258.981 | -21.744 | 1522.219
-21.406 | 269.74 | -21.575 | 1528.521
-21.236 | 279.348 | -21.406 | 1532.646
-21.066 | 289.542 | -21.236 | 1539.377
-20.896 | 300.332 | -21.066 | 1543.707
-20.725 | 312.288 | -20.896 | 1551.202
-20.554 | 325.45 | -20.725 | 1560.442
-20.383 | 339.874 | -20.554 | 1568.286
-20.211 | 354.374 | -20.383 | 1574.515
-20.039 | 369.851 | -20.211 | 1581.376
-19.866 | 384.982 | -20.039 | 1587.341
-19.693 | 398.974 | -19.866 | 1594.637
-19.52 | 413.641 | -19.693 | 1604.413
-19.346 | 429.408 | -19.52 | 1613.121
-19.172 | 445.376 | -19.346 | 1621.35
-18.998 | 463.102 | -19.172 | 1625.273
-18.823 | 480.479 | -18.998 | 1631.49
-18.648 | 499.595 | -18.823 | 1637.806
-18.472 | 518.975 | -18.648 | 1644.318
-18.297 | 539.458 | -18.472 | 1650.589
-18.12 | 559.47 | -18.297 | 1657.397
-17.944 | 580.321 | -18.12 | 1663.286
-17.767 | 599.884 | -17.944 | 1671.596
-17.59 | 621.246 | -17.767 | 1682.099
-17.412 | 644.392 | -17.59 | 1689.449
-17.234 | 668.781 | -17.412 | 1700.676
-17.056 | 694.501 | -17.234 | 1710.023
-16.877 | 719.296 | -17.056 | 1717.554
-16.698 | 745.351 | -16.877 | 1723.666
-16.519 | 768.773 | -16.698 | 1734.237
-16.339 | 793.445 | -16.519 | 1738.759
-16.159 | 817.667 | -16.339 | 1748.84
-15.978 | 842.881 | -16.159 | 1755.209
-15.798 | 868.224 | -15.978 | 1764.728
-15.617 | 896.987 | -15.798 | 1768.491
-15.435 | 927.55 | -15.617 | 1774.582
-15.254 | 956.182 | -15.435 | 1780.553
-15.072 | 981.9 | -15.254 | 1788.798
-14.89 | 1006.034 | -15.072 | 1795.638
-14.707 | 1031.813 | -14.89 | 1807.87
-14.524 | 1057.669 | -14.707 | 1819.176
-14.341 | 1084.06 | -14.524 | 1827.731
-14.158 | 1110.53 | -14.341 | 1835.721
-13.974 | 1135.683 | -14.158 | 1840.292
-13.79 | 1162.074 | -13.974 | 1845.066
-13.605 | 1188.986 | -13.79 | 1850.526
-13.421 | 1214.401 | -13.605 | 1856.486
-13.236 | 1239.037 | -13.421 | 1859.661
-13.051 | 1264.67 | -13.236 | 1868.651
-12.865 | 1292.058 | -13.051 | 1876.011
-12.679 | 1322.149 | -12.865 | 1886.436
-12.493 | 1345.037 | -12.679 | 1895.205
-12.307 | 1371.458 | -12.493 | 1901.898
-12.12 | 1394.865 | -12.307 | 1909.072
-11.934 | 1418.802 | -12.12 | 1916.116
-11.746 | 1442.028 | -11.934 | 1922.721
-11.559 | 1466.657 | -11.746 | 1927.046
-11.372 | 1487.843 | -11.559 | 1930.903
-11.184 | 1509.118 | -11.372 | 1936.031
-10.996 | 1532.871 | -11.184 | 1941.838
-10.807 | 1555.142 | -10.996 | 1951.073
-10.619 | 1577.431 | -10.807 | 1958.747
-10.43 | 1601.226 | -10.619 | 1962.419
-10.241 | 1624.194 | -10.43 | 1967.588
-10.052 | 1646.008 | -10.241 | 1971.253
-9.862 | 1665.055 | -10.052 | 1975.352
-9.673 | 1685.805 | -9.862 | 1980.682
-9.483 | 1706.042 | -9.673 | 1985.067
-9.293 | 1728.253 | -9.483 | 1988.108
-9.102 | 1747.26 | -9.293 | 1992.235
-8.912 | 1768.889 | -9.102 | 1998.697
-8.721 | 1790.891 | -8.912 | 2001.432
-8.53 | 1809.297 | -8.721 | 2007.418
-8.339 | 1824.126 | -8.53 | 2010.265
-8.148 | 1841.853 | -8.339 | 2016.183
-7.956 | 1859.087 | -8.148 | 2016.303
-7.764 | 1872.839 | -7.956 | 2014.943
-7.573 | 1885.801 | -7.764 | 2016.798
-7.381 | 1898.532 | -7.573 | 2017.515
-7.188 | 1906.848 | -7.381 | 2023.891
-6.996 | 1916.521 | -7.188 | 2026.327
-6.804 | 1929.429 | -6.996 | 2035.17
-6.611 | 1941.747 | -6.804 | 2036.186
-6.418 | 1953.533 | -6.611 | 2039.484
-6.225 | 1965.637 | -6.418 | 2031.429
-6.032 | 1975.298 | -6.225 | 2029.721
-5.839 | 1980.738 | -6.032 | 2025.757
-5.646 | 1989.367 | -5.839 | 2025.415
-5.452 | 1994.083 | -5.646 | 2020.134
-5.259 | 2003.066 | -5.452 | 2022.586
-5.065 | 2014.089 | -5.259 | 2025.086
-4.871 | 2023.842 | -5.065 | 2029.877
-4.677 | 2027.557 | -4.871 | 2033.284
-4.483 | 2033.908 | -4.677 | 2040.645
-4.289 | 2039.072 | -4.483 | 2043.698
-4.095 | 2045.541 | -4.289 | 2043.712
-3.9 | 2054.092 | -4.095 | 2045.164
-3.706 | 2061.32 | -3.9 | 2049.012
-3.511 | 2066.784 | -3.706 | 2053.232
-3.317 | 2071.029 | -3.511 | 2058.297
-3.122 | 2072.32 | -3.317 | 2066.099
-2.927 | 2073.68 | -3.122 | 2071.554
-2.732 | 2075.165 | -2.927 | 2070.132
-2.537 | 2078.514 | -2.732 | 2069.742
-2.342 | 2081.014 | -2.537 | 2066.269
-2.147 | 2079.528 | -2.342 | 2064.189
-1.952 | 2079.24 | -2.147 | 2063.405
-1.757 | 2078.205 | -1.952 | 2063.942
-1.562 | 2078.825 | -1.757 | 2061.427
-1.367 | 2075.688 | -1.562 | 2061.053
-1.172 | 2073.998 | -1.367 | 2058.295
-0.976 | 2069.718 | -1.172 | 2060.145
-0.781 | 2068.382 | -0.976 | 2063.993
-0.586 | 2067.603 | -0.781 | 2071.986
-0.391 | 2068.24 | -0.586 | 2074.686
-0.195 | 2072.151 | -0.391 | 2075.586
0 | 2075.205 | -0.195 | 2072.595
0.195 | 2073.759 | 0 | 2075.205
0.391 | 2070.389 | 0.195 | 2070.655
0.586 | 2067.839 | 0.391 | 2070.666
0.781 | 2064.93 | 0.586 | 2066.744
0.976 | 2065.587 | 0.781 | 2065.194
1.172 | 2062.669 | 0.976 | 2064.228
1.367 | 2061.541 | 1.172 | 2070.864
1.562 | 2062.135 | 1.367 | 2071.916
1.757 | 2063.44 | 1.562 | 2074.358
1.952 | 2062.179 | 1.757 | 2074.708
2.147 | 2065.433 | 1.952 | 2075.256
2.342 | 2065.565 | 2.147 | 2073.432
2.537 | 2064.323 | 2.342 | 2072.553
2.732 | 2061.524 | 2.537 | 2070.049
2.927 | 2056.902 | 2.732 | 2068.282
3.122 | 2050.271 | 2.927 | 2062.926
3.317 | 2044.692 | 3.122 | 2057.245
3.511 | 2039.413 | 3.317 | 2057.965
3.706 | 2033.569 | 3.511 | 2057.405
3.9 | 2025.82 | 3.706 | 2053.692
4.095 | 2020.656 | 3.9 | 2051.441
4.289 | 2012.729 | 4.095 | 2056.307
4.483 | 2004.579 | 4.289 | 2055.395
4.677 | 2000.039 | 4.483 | 2052.747
4.871 | 2001.063 | 4.677 | 2048.301
5.065 | 1997.431 | 4.871 | 2044.142
5.259 | 1991.08 | 5.065 | 2039.061
5.452 | 1985.064 | 5.259 | 2038.264
5.646 | 1976.191 | 5.452 | 2037.757
5.839 | 1964.185 | 5.646 | 2033.802
6.032 | 1953.345 | 5.839 | 2033.987
6.225 | 1946.904 | 6.032 | 2031.858
6.418 | 1941.529 | 6.225 | 2029.297
6.611 | 1931.525 | 6.418 | 2028.392
6.804 | 1923.612 | 6.611 | 2025.953
6.996 | 1914.466 | 6.804 | 2026.334
7.188 | 1909.601 | 6.996 | 2024.683
7.381 | 1901.487 | 7.188 | 2023.518
7.573 | 1892.872 | 7.381 | 2024.616
7.764 | 1880.632 | 7.573 | 2021.797
7.956 | 1866.049 | 7.764 | 2016.641
8.148 | 1849.054 | 7.956 | 2013.217
8.339 | 1832.668 | 8.148 | 2008.417
8.53 | 1815.014 | 8.339 | 2000.274
8.721 | 1797.707 | 8.53 | 1995.621
8.912 | 1783.391 | 8.721 | 1993.742
9.102 | 1766.765 | 8.912 | 1987.447
9.293 | 1749.433 | 9.102 | 1979.58
9.483 | 1730.377 | 9.293 | 1970.594
9.673 | 1711.178 | 9.483 | 1964.264
9.862 | 1694.486 | 9.673 | 1958.478
10.052 | 1673.342 | 9.862 | 1954.613
10.241 | 1652.842 | 10.052 | 1952.649
10.43 | 1634.5 | 10.241 | 1946.881
10.619 | 1617.202 | 10.43 | 1938.364
10.807 | 1595.544 | 10.619 | 1931.711
10.996 | 1577.319 | 10.807 | 1928.377
11.184 | 1558.834 | 10.996 | 1923.692
11.372 | 1538.259 | 11.184 | 1923.401
11.559 | 1514.786 | 11.372 | 1921.456
11.746 | 1490.078 | 11.559 | 1915.857
11.934 | 1466.004 | 11.746 | 1907.923
12.12 | 1441.706 | 11.934 | 1900.452
12.307 | 1415.99 | 12.12 | 1894.794
12.493 | 1390.976 | 12.307 | 1890.602
12.679 | 1366.948 | 12.493 | 1887.067
12.865 | 1343.912 | 12.679 | 1878.655
13.051 | 1320.087 | 12.865 | 1869.192
13.236 | 1296.232 | 13.051 | 1858.668
13.421 | 1272.179 | 13.236 | 1850.202
13.605 | 1246.899 | 13.421 | 1841.215
13.79 | 1220.32 | 13.605 | 1836.578
13.974 | 1192.824 | 13.79 | 1832.295
14.158 | 1166.578 | 13.974 | 1829.932
14.341 | 1140.26 | 14.158 | 1820.363
14.524 | 1112.022 | 14.341 | 1817.739
14.707 | 1083.285 | 14.524 | 1812.546
14.89 | 1054.442 | 14.707 | 1805.469
15.072 | 1026.138 | 14.89 | 1794.482
15.254 | 998.821 | 15.072 | 1787.172
15.435 | 973.952 | 15.254 | 1777.532
15.617 | 951.02 | 15.435 | 1767.339
15.798 | 925.824 | 15.617 | 1760.449
15.978 | 898.156 | 15.798 | 1755.207
16.159 | 871.106 | 15.978 | 1748.757
16.339 | 843.252 | 16.159 | 1746.31
16.519 | 817.068 | 16.339 | 1741.438
16.698 | 793.37 | 16.519 | 1736.039
16.877 | 770.535 | 16.698 | 1727.22
17.056 | 749.36 | 16.877 | 1720.756
17.234 | 727.87 | 17.056 | 1715.223
17.412 | 706.747 | 17.234 | 1709.625
17.59 | 684.265 | 17.412 | 1703.181
17.767 | 661.726 | 17.59 | 1698.312
17.944 | 639.386 | 17.767 | 1695.578
18.12 | 618.956 | 17.944 | 1689.3
18.297 | 600.242 | 18.12 | 1681.511
18.472 | 580.822 | 18.297 | 1674.09
18.648 | 560.9 | 18.472 | 1665.904
18.823 | 541.632 | 18.648 | 1655.25
18.998 | 523.791 | 18.823 | 1643.46
19.172 | 505.78 | 18.998 | 1632.883
19.346 | 489.031 | 19.172 | 1627.592
19.52 | 472.016 | 19.346 | 1623.973
19.693 | 455.097 | 19.52 | 1617.739
19.866 | 438.907 | 19.693 | 1613.662
20.039 | 423.435 | 19.866 | 1606.348
20.211 | 407.095 | 20.039 | 1599.308
20.383 | 391.778 | 20.211 | 1592.309
20.554 | 377.596 | 20.383 | 1586.175
20.725 | 363.645 | 20.554 | 1581.133
20.896 | 351.642 | 20.725 | 1576.296
21.066 | 338.674 | 20.896 | 1570.118
21.236 | 325.895 | 21.066 | 1563.353
21.406 | 314.009 | 21.236 | 1555.326
21.575 | 302.733 | 21.406 | 1549.595
21.744 | 290.707 | 21.575 | 1543.909
21.912 | 279.726 | 21.744 | 1537.523
22.08 | 268.791 | 21.912 | 1525.832
22.247 | 258.375 | 22.08 | 1514.21
22.414 | 250.272 | 22.247 | 1506.469
22.581 | 243.08 | 22.414 | 1499.861
22.747 | 236.793 | 22.581 | 1496.156
22.913 | 231.258 | 22.747 | 1492.507
23.079 | 224.119 | 22.913 | 1489.215
23.244 | 215.767 | 23.079 | 1482.706
23.409 | 208.574 | 23.244 | 1475.605
23.573 | 202.425 | 23.409 | 1464.982
23.737 | 196.413 | 23.573 | 1453.478
23.9 | 190.646 | 23.737 | 1443.649
24.063 | 185.656 | 23.9 | 1436.275
24.226 | 179.915 | 24.063 | 1431.291
24.388 | 173.141 | 24.226 | 1426.879
24.55 | 166.905 | 24.388 | 1418.331
24.711 | 162.173 | 24.55 | 1407.163
24.872 | 158.315 | 24.711 | 1398.336
25.033 | 154.893 | 24.872 | 1388.258
25.193 | 151.163 | 25.033 | 1377.546
25.353 | 146.297 | 25.193 | 1371.486
25.512 | 141.562 | 25.353 | 1367.016
25.671 | 137.622 | 25.512 | 1361.043
25.829 | 135.476 | 25.671 | 1352.999
25.987 | 133.388 | 25.829 | 1342.423
26.145 | 131.112 | 25.987 | 1331.325
26.302 | 128.567 | 26.145 | 1322.381
26.459 | 125.151 | 26.302 | 1313.884
26.615 | 121.805 | 26.459 | 1305.318
26.771 | 118.742 | 26.615 | 1298.195
26.926 | 115.537 | 26.771 | 1290.896
27.082 | 112.344 | 26.926 | 1285.668
27.236 | 110.091 | 27.082 | 1279.257
27.39 | 107.859 | 27.236 | 1272.949
27.544 | 105.389 | 27.39 | 1264.924
27.697 | 103.676 | 27.544 | 1257.565
27.85 | 101.748 | 27.697 | 1248.963
28.003 | 99.502 | 27.85 | 1240.968
28.155 | 96.731 | 28.003 | 1234.392
28.306 | 95.032 | 28.155 | 1231.335
28.458 | 93.869 | 28.306 | 1228.208
28.608 | 92.819 | 28.458 | 1222.969
28.759 | 92.108 | 28.608 | 1216.063
28.909 | 91.35 | 28.759 | 1209.031
29.058 | 89.631 | 28.909 | 1200.735
29.207 | 88.146 | 29.058 | 1192.05
29.356 | 87.464 | 29.207 | 1181.387
29.504 | 86.944 | 29.356 | 1172.09
29.651 | 85.701 | 29.504 | 1164.093
29.799 | 83.81 | 29.651 | 1157.58
29.946 | 81.859 | 29.799 | 1151.534
30.092 | 80.382 | 29.946 | 1146.833
30.238 | 78.398 | 30.092 | 1140.628
30.384 | 76.093 | 30.238 | 1131.437
30.529 | 75.154 | 30.384 | 1120.213
30.673 | 75.165 | 30.529 | 1110.073
30.818 | 74.628 | 30.673 | 1102.622
30.962 | 73.229 | 30.818 | 1096.692
31.105 | 72.545 | 30.962 | 1090.369
31.248 | 71.011 | 31.105 | 1083.12
31.39 | 68.884 | 31.248 | 1076.039
31.533 | 67.677 | 31.39 | 1068.862
31.674 | 67.537 | 31.533 | 1061.184
31.815 | 67.485 | 31.674 | 1051.83
31.956 | 67.114 | 31.815 | 1038.179
32.097 | 67.857 | 31.956 | 1026.048
32.237 | 67.918 | 32.097 | 1015.345
32.376 | 67.336 | 32.237 | 1005.7
32.515 | 66.03 | 32.376 | 997.359
32.654 | 65.896 | 32.515 | 985.763
32.792 | 65.317 | 32.654 | 972.794
32.93 | 64.286 | 32.792 | 958.411
33.067 | 63.269 | 32.93 | 945.03
33.204 | 61.886 | 33.067 | 929.628
33.341 | 60.323 | 33.204 | 912.581
33.477 | 60.01 | 33.341 | 897.405
33.613 | 61.325 | 33.477 | 886.255
33.748 | 61.977 | 33.613 | 873.62
33.883 | 61.423 | 33.748 | 861.119
34.017 | 60.376 | 33.883 | 849.36
34.151 | 59.074 | 34.017 | 834.996
34.285 | 57.538 | 34.151 | 820.459
34.418 | 56.084 | 34.285 | 806.288
34.55 | 56.973 | 34.418 | 791.526
34.683 | 58.293 | 34.55 | 775.743
34.814 | 58.297 | 34.683 | 759.075
34.946 | 55.558 | 34.814 | 741.333
35.077 | 51.451 | 34.946 | 724.165
35.208 | 45.704 | 35.077 | 706.744
35.338 | 39.415 | 35.208 | 689.423
35.467 | 34.604 | 35.338 | 674.145
35.597 | 31.524 | 35.467 | 658.426
35.726 | 29.735 | 35.597 | 643.73
35.854 | 28.396 | 35.726 | 629.087
35.982 | 27.383 | 35.854 | 613.823
36.11 | 26.912 | 35.982 | 599.368
36.237 | 27.308 | 36.11 | 585.077
36.364 | 27.601 | 36.237 | 570.293
36.491 | 28.376 | 36.364 | 555.753
36.617 | 28.944 | 36.491 | 539.966
36.742 | 29.247 | 36.617 | 523.828
36.867 | 28.769 | 36.742 | 506.525
36.992 | 27.578 | 36.867 | 492.588
37.117 | 27.987 | 36.992 | 480.11
37.241 | 33.371 | 37.117 | 469.03
37.364 | 46.012 | 37.241 | 455.36
37.487 | 54.228 | 37.364 | 441.104
37.61 | 57.508 | 37.487 | 426.255
37.733 | 55.608 | 37.61 | 413.676
37.855 | 47.635 | 37.733 | 401.833
37.976 | 33.669 | 37.855 | 389.3
38.097 | 25.278 | 37.976 | 377.202
38.218 | 20.831 | 38.097 | 366.653
38.338 | 18.523 | 38.218 | 354.677
38.458 | 17.605 | 38.338 | 344.441
38.578 | 17.316 | 38.458 | 334.933
38.697 | 17.694 | 38.578 | 327.905
38.816 | 17.578 | 38.697 | 318.147
38.934 | 16.782 | 38.816 | 308.46
39.052 | 15.92 | 38.934 | 299.641
39.17 | 15.94 | 39.052 | 289.396
39.287 | 16.409 | 39.17 | 280.172
39.404 | 16.792 | 39.287 | 271.058
39.52 | 16.816 | 39.404 | 263.319
39.636 | 15.687 | 39.52 | 256.1
39.752 | 14.15 | 39.636 | 248.833
39.752 | 14.15 | 39.636 | 248.833
39.867 | 12.995 | 39.752 | 241.457
39.982 | 12.66 | 39.867 | 234.276
40.096 | 13.467 | 39.982 | 227.542
40.211 | 14.437 | 40.096 | 220.704
40.324 | 14.385 | 40.211 | 213.822
40.438 | 14.207 | 40.324 | 208.149
40.551 | 13.204 | 40.438 | 202.633
40.663 | 11.779 | 40.551 | 196.867
40.775 | 11.584 | 40.663 | 166.337
40.887 | 13.15 | 40.775 | 119.059
40.999 | 14.517 | 40.887 | 84.789
455.669
323.389
196.583
73.469
0
0
0

## Lustr H40 (hidden)
Selador | Lamp |  | Wattage
Lustr | Lumileds Rebel |  | 104 |  | Note: Owing to the variability of LEDs, output data and color matches should be viewed as approximate
Note: All data taken with room temperature fixture
| Beam Angle | Field Angle
Horizontal | 29.5 | 45.2
| Accessory Lens | Candela | Field Lumens | Beam Lumens | Lens Efficiency | Efficacy
| H40 | 13930 | 1710 | 970 | 93.49% | 16.4423
| For Field diameter at any distance, multiply distance by |  |  |  | 0.83252
| For Beam diameter at any distance, multiply distance by |  |  |  | 0.52656
| Throw Distance (ft) | 10 | 15 | 20 | 25
| Throw Distance (m) | 3.048 | 4.572 | 6.096 | 7.62
| Field Diameter (ft) | 8.3252 | 12.4878 | 16.6504 | 20.813
| Field Diameter (m) | 2.5375 | 3.8063 | 5.075 | 6.3438
| Illuminance (fc) | 139.3 | 61.9111 | 34.825 | 22.288
| Illuminance (lux) | 1499.4113 | 666.405 | 374.8528 | 239.9058
Test Distance | Iso-Illuminance Diagram grid lines
72 | 10 | 20 | 30 | 40
| 0.13889 | 0.27778 | 0.41667 | 0.55556
| Beam Angle | Field Angle
Vertical | 13.5 | 27.1
| For Field diameter at any distance, multiply distance by |  |  |  | 0.482
| For Beam diameter at any distance, multiply distance by |  |  |  | 0.23672
| Throw Distance (ft) | 10 | 15 | 20 | 25
| Throw Distance (m) | 3.048 | 4.572 | 6.096 | 7.62
| Field Diameter (ft) | 4.82 | 7.2301 | 9.6401 | 12.0501
| Field Diameter (m) | 1.4691 | 2.2037 | 2.9383 | 3.6729
| Illuminance (fc) | 139.3 | 61.9111 | 34.825 | 22.288
| Illuminance (lux) | 1499.4113 | 666.405 | 374.8528 | 239.9058
| X |  | Y
-32.12 | 0 | -32.221 | 99.729
-32.019 | 0 | -32.12 | 100.359
-31.917 | 0 | -32.019 | 100.6
-31.815 | 31.089 | -31.917 | 100.397
-31.714 | 86.098 | -31.815 | 101.797
-31.611 | 142.12 | -31.714 | 102.411
-31.509 | 196.102 | -31.611 | 102.16
-31.406 | 230.883 | -31.509 | 103.367
-31.303 | 235.025 | -31.406 | 104.823
-31.2 | 239.223 | -31.303 | 106.055
-31.097 | 242.462 | -31.2 | 107.109
-30.993 | 246.986 | -31.097 | 108.664
-30.89 | 249.715 | -30.993 | 110.292
-30.786 | 254.729 | -30.89 | 111.279
-30.681 | 258.164 | -30.786 | 111.881
-30.577 | 261.243 | -30.681 | 111.393
-30.472 | 264.591 | -30.577 | 111.2
-30.367 | 268.289 | -30.472 | 111.962
-30.262 | 271.056 | -30.367 | 113.38
-30.157 | 275.776 | -30.262 | 115.819
-30.051 | 282.145 | -30.157 | 117.503
-29.946 | 287.411 | -30.051 | 117.373
-29.84 | 294.596 | -29.946 | 116.998
-29.733 | 299.624 | -29.84 | 115.567
-29.627 | 305.428 | -29.733 | 116.336
-29.52 | 310.51 | -29.627 | 120.254
-29.413 | 317.367 | -29.52 | 121.204
-29.306 | 323.659 | -29.413 | 120.66
-29.199 | 330.949 | -29.306 | 120.841
-29.091 | 335.206 | -29.199 | 122.778
-28.983 | 341.063 | -29.091 | 121.756
-28.875 | 345.894 | -28.983 | 123.161
-28.767 | 354.283 | -28.875 | 125.585
-28.658 | 359.592 | -28.767 | 127.285
-28.55 | 366.905 | -28.658 | 127.597
-28.441 | 375.97 | -28.55 | 129.867
-28.332 | 386.731 | -28.441 | 129.7
-28.222 | 395.523 | -28.332 | 129.495
-28.113 | 401.898 | -28.222 | 131.582
-28.003 | 408.233 | -28.113 | 135.089
-27.893 | 417.377 | -28.003 | 136.721
-27.782 | 426.043 | -27.893 | 139.498
-27.672 | 435.267 | -27.782 | 141.682
-27.561 | 443.901 | -27.672 | 143.585
-27.45 | 454.422 | -27.561 | 144.866
-27.339 | 466.432 | -27.45 | 143.858
-27.228 | 476.632 | -27.339 | 143.652
-27.116 | 488.278 | -27.228 | 143.825
-27.004 | 500.417 | -27.116 | 145.428
-26.892 | 512.446 | -27.004 | 147.022
-26.78 | 523.059 | -26.892 | 148.045
-26.667 | 536.737 | -26.78 | 148.053
-26.554 | 551.818 | -26.667 | 148.955
-26.441 | 565.108 | -26.554 | 148.515
-26.328 | 579.28 | -26.441 | 149.558
-26.215 | 593.442 | -26.328 | 152.293
-26.101 | 610.274 | -26.215 | 155.784
-25.987 | 626.093 | -26.101 | 159.328
-25.873 | 642.258 | -25.987 | 162.998
-25.759 | 657.385 | -25.873 | 163.51
-25.644 | 678.155 | -25.759 | 165.219
-25.53 | 699.565 | -25.644 | 167.209
-25.415 | 719.556 | -25.53 | 169.513
-25.299 | 739.182 | -25.415 | 169.784
-25.184 | 762.246 | -25.299 | 171.817
-25.068 | 784.751 | -25.184 | 173.909
-24.953 | 806.631 | -25.068 | 175.632
-24.836 | 829.74 | -24.953 | 178.309
-24.72 | 855.06 | -24.836 | 181.29
-24.604 | 879.569 | -24.72 | 185.354
-24.487 | 904.189 | -24.604 | 187.31
-24.37 | 930.081 | -24.487 | 190.242
-24.253 | 954.639 | -24.37 | 190.066
-24.136 | 980.847 | -24.253 | 192.449
-24.018 | 1010.505 | -24.136 | 192.548
-23.9 | 1043.792 | -24.018 | 194.982
-23.782 | 1075.027 | -23.9 | 197.716
-23.664 | 1107.48 | -23.782 | 201.303
-23.546 | 1142.415 | -23.664 | 204.975
-23.427 | 1178.093 | -23.546 | 207.317
-23.308 | 1209.125 | -23.427 | 210.059
-23.189 | 1246.323 | -23.308 | 212.514
-23.07 | 1285.033 | -23.189 | 215.024
-22.95 | 1321.772 | -23.07 | 217.692
-22.83 | 1357.338 | -22.95 | 222.014
-22.71 | 1397.325 | -22.83 | 225.295
-22.59 | 1439.909 | -22.71 | 227.715
-22.47 | 1486.653 | -22.59 | 231.034
-22.349 | 1533.362 | -22.47 | 234.538
-22.229 | 1575.816 | -22.349 | 237.824
-22.108 | 1622.569 | -22.229 | 242.869
-21.987 | 1661.89 | -22.108 | 247.555
-21.865 | 1710.093 | -21.987 | 251.451
-21.744 | 1765.185 | -21.865 | 256.492
-21.622 | 1820.371 | -21.744 | 261.012
-21.5 | 1871.692 | -21.622 | 263.79
-21.378 | 1929.082 | -21.5 | 268.237
-21.255 | 1983.701 | -21.378 | 273.125
-21.132 | 2040.089 | -21.255 | 277.366
-21.01 | 2106.169 | -21.132 | 281.783
-20.887 | 2169.361 | -21.01 | 286.507
-20.763 | 2231.509 | -20.887 | 292.773
-20.64 | 2300.66 | -20.763 | 299.53
-20.516 | 2371.17 | -20.64 | 306.093
-20.392 | 2438.547 | -20.516 | 312.303
-20.268 | 2509.317 | -20.392 | 318.098
-20.144 | 2583.199 | -20.268 | 323.449
-20.02 | 2652.838 | -20.144 | 328.294
-19.895 | 2728.076 | -20.02 | 335.552
-19.77 | 2804.827 | -19.895 | 345.399
-19.645 | 2883.781 | -19.77 | 354.469
-19.52 | 2962.768 | -19.645 | 361.653
-19.395 | 3053.376 | -19.52 | 368.839
-19.269 | 3146.873 | -19.395 | 375.835
-19.143 | 3233.251 | -19.269 | 383.339
-19.017 | 3322.906 | -19.143 | 392.355
-18.891 | 3421.528 | -19.017 | 401.742
-18.765 | 3518.291 | -18.891 | 409.897
-18.638 | 3602.967 | -18.765 | 420.71
-18.512 | 3697.266 | -18.638 | 433.477
-18.385 | 3800.005 | -18.512 | 446.003
-18.257 | 3902.602 | -18.385 | 455.523
-18.13 | 3993.885 | -18.257 | 465.657
-18.003 | 4095.862 | -18.13 | 477.762
-17.875 | 4205.66 | -18.003 | 491.085
-17.747 | 4320.22 | -17.875 | 503.059
-17.619 | 4434.941 | -17.747 | 515.141
-17.491 | 4557.206 | -17.619 | 528.31
-17.362 | 4673.313 | -17.491 | 543.756
-17.234 | 4787.785 | -17.362 | 560.333
-17.105 | 4898.112 | -17.234 | 578.523
-16.976 | 5014.314 | -17.105 | 594.025
-16.847 | 5126.691 | -16.976 | 610.228
-16.718 | 5238.93 | -16.847 | 624.733
-16.588 | 5353.934 | -16.718 | 642.845
-16.459 | 5482.653 | -16.588 | 660.557
-16.329 | 5612.715 | -16.459 | 681.156
-16.199 | 5734.097 | -16.329 | 704.565
-16.069 | 5854.518 | -16.199 | 728.369
-15.938 | 5979.817 | -16.069 | 750.499
-15.808 | 6102.842 | -15.938 | 775.329
-15.677 | 6230.427 | -15.808 | 800.637
-15.546 | 6357.976 | -15.677 | 827.046
-15.415 | 6479.889 | -15.546 | 853.958
-15.284 | 6606.206 | -15.415 | 880.657
-15.153 | 6732.655 | -15.284 | 906.466
-15.021 | 6857.882 | -15.153 | 934.079
-14.89 | 6981.135 | -15.021 | 962.602
-14.758 | 7106.866 | -14.89 | 990.501
-14.626 | 7231.635 | -14.758 | 1020.454
-14.494 | 7357.122 | -14.626 | 1055.149
-14.361 | 7489.522 | -14.494 | 1090.317
-14.229 | 7617.633 | -14.361 | 1129.083
-14.096 | 7740.318 | -14.229 | 1168.513
-13.964 | 7872.058 | -14.096 | 1208.08
-13.831 | 8002.248 | -13.964 | 1249.006
-13.698 | 8136.291 | -13.831 | 1292.998
-13.564 | 8275.938 | -13.698 | 1339.811
-13.431 | 8413.832 | -13.564 | 1389.142
-13.297 | 8536.124 | -13.431 | 1438.555
-13.164 | 8662.351 | -13.297 | 1487.015
-13.03 | 8796.118 | -13.164 | 1539.132
-12.896 | 8931.057 | -13.03 | 1592.362
-12.762 | 9067.197 | -12.896 | 1644.121
-12.628 | 9205.538 | -12.762 | 1700.49
-12.493 | 9324.838 | -12.628 | 1763.477
-12.359 | 9436.991 | -12.493 | 1827.946
-12.224 | 9564.948 | -12.359 | 1895.032
-12.089 | 9694.718 | -12.224 | 1968.567
-11.954 | 9821.673 | -12.089 | 2041.563
-11.819 | 9963.031 | -11.954 | 2113.998
-11.684 | 10097.318 | -11.819 | 2189.729
-11.549 | 10211.916 | -11.684 | 2270.218
-11.413 | 10330.444 | -11.549 | 2346.209
-11.278 | 10448.326 | -11.413 | 2426.413
-11.142 | 10549.23 | -11.278 | 2509.267
-11.006 | 10655.086 | -11.142 | 2599.01
-10.87 | 10768.404 | -11.006 | 2687.36
-10.734 | 10879.802 | -10.87 | 2784.62
-10.598 | 10981.518 | -10.734 | 2882.215
-10.461 | 11078.932 | -10.598 | 2977.238
-10.325 | 11169.108 | -10.461 | 3076.606
-10.188 | 11245.756 | -10.325 | 3184.406
-10.052 | 11325.408 | -10.188 | 3293.505
-9.915 | 11411.78 | -10.052 | 3412.642
-9.778 | 11490.169 | -9.915 | 3527.581
-9.641 | 11578.851 | -9.778 | 3650.642
-9.504 | 11671.315 | -9.641 | 3773.564
-9.366 | 11756.626 | -9.504 | 3901.838
-9.229 | 11836.777 | -9.366 | 4028.868
-9.092 | 11900.228 | -9.229 | 4159.803
-8.954 | 11962.725 | -9.092 | 4294.553
-8.816 | 12023.395 | -8.954 | 4435.233
-8.679 | 12096.163 | -8.816 | 4579.93
-8.541 | 12167.175 | -8.679 | 4729.712
-8.403 | 12243.522 | -8.541 | 4882.095
-8.265 | 12306.496 | -8.403 | 5034.088
-8.126 | 12374.244 | -8.265 | 5188.55
-7.988 | 12444.731 | -8.126 | 5347.509
-7.85 | 12508.498 | -7.988 | 5515.499
-7.711 | 12578.864 | -7.85 | 5687.007
-7.573 | 12642.969 | -7.711 | 5853.188
-7.434 | 12698.219 | -7.573 | 6017.773
-7.295 | 12761.167 | -7.434 | 6181.322
-7.156 | 12822.305 | -7.295 | 6360.86
-7.018 | 12855.498 | -7.156 | 6545.038
-6.879 | 12889.768 | -7.018 | 6727.792
-6.739 | 12942.665 | -6.879 | 6907.914
-6.6 | 12997.07 | -6.739 | 7083.82
-6.461 | 13058.398 | -6.6 | 7261.791
-6.322 | 13124.335 | -6.461 | 7457.999
-6.182 | 13173.516 | -6.322 | 7647.082
-6.043 | 13222.87 | -6.182 | 7849.263
-5.903 | 13274.963 | -6.043 | 8050.906
-5.764 | 13305.246 | -5.903 | 8244.275
-5.624 | 13345.119 | -5.764 | 8438.437
-5.484 | 13399.358 | -5.624 | 8637.875
-5.345 | 13431.598 | -5.484 | 8823.787
-5.205 | 13457.92 | -5.345 | 9018.552
-5.065 | 13483.095 | -5.205 | 9217.161
-4.925 | 13514.461 | -5.065 | 9399.158
-4.785 | 13543.741 | -4.925 | 9590.082
-4.645 | 13576.199 | -4.785 | 9771.911
-4.505 | 13615.747 | -4.645 | 9937.346
-4.364 | 13646.295 | -4.505 | 10093.774
-4.224 | 13654.682 | -4.364 | 10279.143
-4.084 | 13670.395 | -4.224 | 10456.101
-3.943 | 13686.734 | -4.084 | 10636.263
-3.803 | 13718.648 | -3.943 | 10815.273
-3.662 | 13760.104 | -3.803 | 11012.452
-3.522 | 13799.788 | -3.662 | 11205.383
-3.381 | 13817.353 | -3.522 | 11390.903
-3.241 | 13829.89 | -3.381 | 11571.97
-3.1 | 13837.406 | -3.241 | 11728.713
-2.96 | 13853.993 | -3.1 | 11892.313
-2.819 | 13885.293 | -2.96 | 12055.647
-2.678 | 13900.054 | -2.819 | 12217.073
-2.537 | 13914.68 | -2.678 | 12358.183
-2.397 | 13928.322 | -2.537 | 12505.333
-2.256 | 13920.396 | -2.397 | 12642.462
-2.115 | 13887.7 | -2.256 | 12774.434
-1.974 | 13872.519 | -2.115 | 12892.078
-1.833 | 13872.285 | -1.974 | 13002.943
-1.692 | 13880.92 | -1.833 | 13080.54
-1.551 | 13876.105 | -1.692 | 13158.895
-1.41 | 13877.925 | -1.551 | 13243.517
-1.269 | 13861.332 | -1.41 | 13336.084
-1.128 | 13856.346 | -1.269 | 13405.249
-0.987 | 13845.633 | -1.128 | 13470.461
-0.846 | 13830.31 | -0.987 | 13544.218
-0.705 | 13787.737 | -0.846 | 13607.571
-0.564 | 13778.665 | -0.705 | 13661.325
-0.423 | 13792.747 | -0.564 | 13730.756
-0.282 | 13787.444 | -0.423 | 13775.715
-0.141 | 13782.418 | -0.282 | 13788.878
0 | 13781.177 | -0.141 | 13771.047
0.141 | 13763.077 | 0 | 13781.177
0.282 | 13732.18 | 0.141 | 13767.54
0.423 | 13725.684 | 0.282 | 13738.876
0.564 | 13732.908 | 0.423 | 13693.268
0.705 | 13744.688 | 0.564 | 13656.594
0.846 | 13744.148 | 0.705 | 13626.46
0.987 | 13734.582 | 0.846 | 13589.977
1.128 | 13731.005 | 0.987 | 13546.637
1.269 | 13736.849 | 1.128 | 13499.916
1.41 | 13740.657 | 1.269 | 13423.967
1.551 | 13742.162 | 1.41 | 13338.371
1.692 | 13732.211 | 1.551 | 13242.134
1.833 | 13707.736 | 1.692 | 13159.799
1.974 | 13681.395 | 1.833 | 13053.771
2.115 | 13659.893 | 1.974 | 12913.063
2.256 | 13646.109 | 2.115 | 12772.943
2.397 | 13622.067 | 2.256 | 12645.546
2.537 | 13606.223 | 2.397 | 12500.962
2.678 | 13602.475 | 2.537 | 12362.056
2.819 | 13578.01 | 2.678 | 12223.281
2.96 | 13546.435 | 2.819 | 12071.271
3.1 | 13514.064 | 2.96 | 11914.112
3.241 | 13489.384 | 3.1 | 11759.315
3.381 | 13476.275 | 3.241 | 11580.071
3.522 | 13481.857 | 3.381 | 11413.783
3.662 | 13473.035 | 3.522 | 11221.958
3.803 | 13450.323 | 3.662 | 11033.553
3.943 | 13423.038 | 3.803 | 10870.573
4.084 | 13393.552 | 3.943 | 10708.617
4.224 | 13368.746 | 4.084 | 10526.072
4.364 | 13347.229 | 4.224 | 10340.092
4.505 | 13317.61 | 4.364 | 10158.568
4.645 | 13287.708 | 4.505 | 9959.911
4.785 | 13258.995 | 4.645 | 9770.481
4.925 | 13221.236 | 4.785 | 9587.816
5.065 | 13180.247 | 4.925 | 9398.727
5.205 | 13153.554 | 5.065 | 9215.933
5.345 | 13129.476 | 5.205 | 9032.201
5.484 | 13101.525 | 5.345 | 8838.932
5.624 | 13078.126 | 5.484 | 8640.297
5.764 | 13025.704 | 5.624 | 8437.543
5.903 | 12960.739 | 5.764 | 8245
6.043 | 12890.359 | 5.903 | 8036.655
6.182 | 12818.683 | 6.043 | 7847.26
6.322 | 12736.802 | 6.182 | 7649.081
6.461 | 12691.427 | 6.322 | 7462.461
6.6 | 12636.054 | 6.461 | 7260.446
6.739 | 12567.616 | 6.6 | 7071.147
6.879 | 12494.057 | 6.739 | 6879.45
7.018 | 12442.914 | 6.879 | 6690.632
7.156 | 12386.146 | 7.018 | 6520.046
7.295 | 12318.318 | 7.156 | 6348.69
7.434 | 12275.282 | 7.295 | 6173.697
7.573 | 12226.692 | 7.434 | 6003.111
7.711 | 12174.932 | 7.573 | 5830.691
7.85 | 12108.564 | 7.711 | 5660.326
7.988 | 12056.431 | 7.85 | 5501.525
8.126 | 12006.249 | 7.988 | 5343.48
8.265 | 11935.869 | 8.126 | 5188.24
8.403 | 11850.961 | 8.265 | 5041.204
8.541 | 11764.548 | 8.403 | 4892.047
8.679 | 11688.283 | 8.541 | 4737.566
8.816 | 11598.019 | 8.679 | 4604.798
8.954 | 11527.995 | 8.816 | 4466.222
9.092 | 11454.486 | 8.954 | 4331.429
9.229 | 11372.864 | 9.092 | 4205.2
9.366 | 11289.041 | 9.229 | 4076.977
9.504 | 11227.347 | 9.366 | 3937.785
9.641 | 11154.28 | 9.504 | 3813.693
9.778 | 11072.877 | 9.641 | 3694.545
9.915 | 10991.828 | 9.778 | 3575.384
10.052 | 10912.718 | 9.915 | 3460.123
10.188 | 10814.036 | 10.052 | 3353.615
10.325 | 10702.343 | 10.188 | 3246.162
10.461 | 10599.038 | 10.325 | 3137.503
10.598 | 10497.798 | 10.461 | 3036.123
10.734 | 10400.446 | 10.598 | 2938.381
10.87 | 10293.81 | 10.734 | 2842.549
11.006 | 10193.462 | 10.87 | 2746.864
11.142 | 10090.507 | 11.006 | 2653.034
11.278 | 9984.76 | 11.142 | 2563.399
11.413 | 9880.292 | 11.278 | 2475.042
11.549 | 9781.624 | 11.413 | 2394.707
11.684 | 9678.931 | 11.549 | 2317.225
11.819 | 9568.733 | 11.684 | 2245.181
11.954 | 9443.898 | 11.819 | 2177.518
12.089 | 9314.498 | 11.954 | 2108.777
12.224 | 9195.022 | 12.089 | 2035.652
12.359 | 9078.012 | 12.224 | 1966.262
12.493 | 8951.797 | 12.359 | 1897.112
12.628 | 8828.338 | 12.493 | 1828.774
12.762 | 8712.195 | 12.628 | 1765.679
12.896 | 8594.218 | 12.762 | 1710.398
13.03 | 8466.205 | 12.896 | 1660.443
13.164 | 8337.914 | 13.03 | 1612.014
13.297 | 8214.555 | 13.164 | 1556.657
13.431 | 8094.644 | 13.297 | 1503.099
13.564 | 7972.729 | 13.431 | 1450.595
13.698 | 7854.673 | 13.564 | 1398.657
13.831 | 7725.401 | 13.698 | 1349.69
13.964 | 7590.257 | 13.831 | 1303.794
14.096 | 7461.026 | 13.964 | 1261.535
14.229 | 7333.185 | 14.096 | 1223.659
14.361 | 7207.668 | 14.229 | 1186.89
14.494 | 7089.812 | 14.361 | 1146.471
14.626 | 6971.646 | 14.494 | 1107.882
14.758 | 6845.112 | 14.626 | 1072.775
14.89 | 6721.994 | 14.758 | 1037.143
15.021 | 6591.215 | 14.89 | 1003.982
15.153 | 6455.832 | 15.021 | 971.626
15.284 | 6327.059 | 15.153 | 942.233
15.415 | 6196.656 | 15.284 | 910.048
15.546 | 6068.441 | 15.415 | 882.763
15.677 | 5948.881 | 15.546 | 851.729
15.808 | 5827.135 | 15.677 | 822.73
15.938 | 5703.813 | 15.808 | 792.494
16.069 | 5585.129 | 15.938 | 767.529
16.199 | 5468.406 | 16.069 | 744.151
16.329 | 5351.908 | 16.199 | 722.399
16.459 | 5239.366 | 16.329 | 699.395
16.588 | 5121.233 | 16.459 | 680.252
16.718 | 4999.224 | 16.588 | 660.527
16.847 | 4884.616 | 16.718 | 638.732
16.976 | 4777.754 | 16.847 | 617.248
17.105 | 4672.047 | 16.976 | 599.66
17.234 | 4572.501 | 17.105 | 583.953
17.362 | 4470.502 | 17.234 | 569.527
17.491 | 4361.317 | 17.362 | 554.497
17.619 | 4254.777 | 17.491 | 537.815
17.747 | 4149.48 | 17.619 | 519.135
17.875 | 4045.124 | 17.747 | 505.607
18.003 | 3945.726 | 17.875 | 492.92
18.13 | 3851.253 | 18.003 | 480.367
18.257 | 3750.474 | 18.13 | 468.6
18.385 | 3653.698 | 18.257 | 456.537
18.512 | 3562.692 | 18.385 | 444.984
18.638 | 3473.184 | 18.512 | 432.885
18.765 | 3379.921 | 18.638 | 423.515
18.891 | 3288.335 | 18.765 | 415.452
19.017 | 3198.089 | 18.891 | 406.635
19.143 | 3112.182 | 19.017 | 394.102
19.269 | 3028.747 | 19.143 | 380.822
19.395 | 2943.462 | 19.269 | 369.158
19.52 | 2861.674 | 19.395 | 359.057
19.645 | 2782.769 | 19.52 | 352.371
19.77 | 2708.614 | 19.645 | 346.928
19.895 | 2636.621 | 19.77 | 340.569
20.02 | 2566.035 | 19.895 | 333.065
20.144 | 2495.354 | 20.02 | 325.975
20.268 | 2422.195 | 20.144 | 320.107
20.392 | 2351.764 | 20.268 | 313.826
20.516 | 2282.754 | 20.392 | 307
20.64 | 2215.173 | 20.516 | 298.785
20.763 | 2149.972 | 20.64 | 292.024
20.887 | 2088.309 | 20.763 | 286.661
21.01 | 2026.647 | 20.887 | 281.794
21.132 | 1962.203 | 21.01 | 275.991
21.255 | 1900.567 | 21.132 | 271.012
21.378 | 1845.082 | 21.255 | 266.535
21.5 | 1791.175 | 21.378 | 260.392
21.622 | 1741.469 | 21.5 | 253.46
21.744 | 1697.388 | 21.622 | 248.777
21.865 | 1654.42 | 21.744 | 244.866
21.987 | 1611.207 | 21.865 | 241.735
22.108 | 1566.777 | 21.987 | 238.855
22.229 | 1516.397 | 22.108 | 234.793
22.349 | 1466.837 | 22.229 | 229.035
22.47 | 1423.726 | 22.349 | 224.358
22.59 | 1385.999 | 22.47 | 223.158
22.71 | 1346.658 | 22.59 | 219.624
22.83 | 1308.777 | 22.71 | 216.309
22.95 | 1271.755 | 22.83 | 211.416
23.07 | 1233.928 | 22.95 | 205.477
23.189 | 1196.587 | 23.07 | 199.474
23.308 | 1159.735 | 23.189 | 197.612
23.427 | 1122.346 | 23.308 | 195.604
23.546 | 1088.31 | 23.427 | 192.382
23.664 | 1057.308 | 23.546 | 191.04
23.782 | 1029.504 | 23.664 | 189.657
23.9 | 1005.27 | 23.782 | 186.082
24.018 | 981.674 | 23.9 | 181.029
24.136 | 956.097 | 24.018 | 177.935
24.253 | 927.858 | 24.136 | 173.671
24.37 | 901.573 | 24.253 | 171.557
24.487 | 872.394 | 24.37 | 169.889
24.604 | 844.362 | 24.487 | 167.542
24.72 | 821.314 | 24.604 | 163.91
24.836 | 801.231 | 24.72 | 162.916
24.953 | 779.396 | 24.836 | 159.358
25.068 | 757.153 | 24.953 | 157.312
25.184 | 735.25 | 25.068 | 154.648
25.299 | 712.792 | 25.184 | 153.331
25.415 | 692.587 | 25.299 | 147.333
25.53 | 673.314 | 25.415 | 145.014
25.644 | 654.657 | 25.53 | 140.26
25.759 | 637.965 | 25.644 | 138.742
25.873 | 623.438 | 25.759 | 138.452
25.987 | 610.108 | 25.873 | 138.635
26.101 | 596.736 | 25.987 | 136.258
26.215 | 583.692 | 26.101 | 135.739
26.328 | 570.866 | 26.215 | 132.604
26.441 | 557.077 | 26.328 | 131.111
26.554 | 544.023 | 26.441 | 128.98
26.667 | 530.817 | 26.554 | 127.357
26.78 | 516.711 | 26.667 | 124.681
26.892 | 502.521 | 26.78 | 124.753
27.004 | 488.509 | 26.892 | 124.151
27.116 | 474.677 | 27.004 | 123.959
27.228 | 464.653 | 27.116 | 123.313
27.339 | 456.54 | 27.228 | 124.099
27.45 | 447.275 | 27.339 | 121.858
27.561 | 436.465 | 27.45 | 121.161
27.672 | 427.235 | 27.561 | 117.22
27.782 | 416.682 | 27.672 | 115.204
27.893 | 406.602 | 27.782 | 112.409
28.003 | 398.815 | 27.893 | 111.29
28.113 | 391.444 | 28.003 | 108.62
28.222 | 387.755 | 28.113 | 110.115
28.332 | 384.862 | 28.222 | 108.746
28.441 | 378.784 | 28.332 | 104.679
28.55 | 371.413 | 28.441 | 102.541
28.658 | 362.423 | 28.55 | 100.86
28.767 | 351.601 | 28.658 | 100.977
28.875 | 341.107 | 28.767 | 100.7
28.983 | 334.713 | 28.875 | 100.223
29.091 | 330.07 | 28.983 | 98.711
29.199 | 325.677 | 29.091 | 97.229
29.306 | 320.534 | 29.199 | 94.699
29.413 | 317.246 | 29.306 | 93.756
29.52 | 312.364 | 29.413 | 92.605
29.627 | 305.145 | 29.52 | 91.891
29.733 | 298.853 | 29.627 | 91.899
29.84 | 295.654 | 29.733 | 91.462
29.946 | 292.188 | 29.84 | 90.98
30.051 | 288.495 | 29.946 | 91.761
30.157 | 286.914 | 30.051 | 90.498
30.262 | 285.487 | 30.157 | 89.227
30.367 | 282.395 | 30.262 | 87.741
30.472 | 277.912 | 30.367 | 87.155
30.577 | 272.15 | 30.472 | 84.78
30.681 | 267.52 | 30.577 | 84.638
30.786 | 262.606 | 30.681 | 85.08
30.89 | 258.417 | 30.786 | 84.602
30.993 | 254.831 | 30.89 | 84.373
30.993 | 254.831 | 30.89 | 84.373
31.097 | 255.283 | 30.993 | 84.353
31.2 | 256.459 | 31.097 | 84.417
31.303 | 254.617 | 31.2 | 84.227
31.406 | 250.241 | 31.303 | 84.248
31.509 | 245.449 | 31.406 | 83.072
31.611 | 239.376 | 31.509 | 83.26
31.714 | 232.183 | 31.611 | 82.846
31.815 | 227.583 | 31.714 | 80.401
31.917 | 225.08 | 31.815 | 67.504
32.019 | 224.084 | 31.917 | 48.179
32.12 | 224.75 | 32.019 | 34.529

## Lustr V40 (hidden)
Selador | Lamp |  | Wattage
Lustr | Lumileds Rebel |  | 104 |  | Note: Owing to the variability of LEDs, output data and color matches should be viewed as approximate
Note: All data taken with room temperature fixture
| Beam Angle | Field Angle
Horizontal | 14.6 | 28.9
| Accessory Lens | Candela | Field Lumens | Beam Lumens | Lens Efficiency | Efficacy
| V40 | 13000 | 1730 | 1020 | 94.59% | 16.6346
| For Field diameter at any distance, multiply distance by |  |  |  | 0.51537
| For Beam diameter at any distance, multiply distance by |  |  |  | 0.25621
| Throw Distance (ft) | 10 | 15 | 20 | 25
| Throw Distance (m) | 3.048 | 4.572 | 6.096 | 7.62
| Field Diameter (ft) | 5.1537 | 7.7306 | 10.3075 | 12.8843
| Field Diameter (m) | 1.5709 | 2.3563 | 3.1417 | 3.9271
| Illuminance (fc) | 130 | 57.7778 | 32.5 | 20.8
| Illuminance (lux) | 1399.307 | 621.9142 | 349.8268 | 223.8891
Test Distance | Iso-Illuminance Diagram grid lines
72 | 10 | 20 | 30 | 40
| 0.13889 | 0.27778 | 0.41667 | 0.55556
| Beam Angle | Field Angle
Vertical | 29.4 | 44.7
| For Field diameter at any distance, multiply distance by |  |  |  | 0.8223
| For Beam diameter at any distance, multiply distance by |  |  |  | 0.52469
| Throw Distance (ft) | 10 | 15 | 20 | 25
| Throw Distance (m) | 3.048 | 4.572 | 6.096 | 7.62
| Field Diameter (ft) | 8.223 | 12.3345 | 16.446 | 20.5575
| Field Diameter (m) | 2.5064 | 3.7596 | 5.0127 | 6.2659
| Illuminance (fc) | 130 | 57.7778 | 32.5 | 20.8
| Illuminance (lux) | 1399.307 | 621.9142 | 349.8268 | 223.8891
| X |  | Y
-32.12 | 0 | -32.221 | 215.477
-32.019 | 0 | -32.12 | 215.311
-31.917 | 0 | -32.019 | 214.931
-31.815 | 13.12 | -31.917 | 215.956
-31.714 | 36.381 | -31.815 | 218.663
-31.611 | 57.037 | -31.714 | 222.473
-31.509 | 79.187 | -31.611 | 227.203
-31.406 | 92.302 | -31.509 | 231.943
-31.303 | 93.405 | -31.406 | 234.344
-31.2 | 93.439 | -31.303 | 236.643
-31.097 | 95.885 | -31.2 | 239.35
-30.993 | 99.284 | -31.097 | 244.324
-30.89 | 100.685 | -30.993 | 247.408
-30.786 | 101.866 | -30.89 | 250.766
-30.681 | 103.249 | -30.786 | 251.963
-30.577 | 103.415 | -30.681 | 252.442
-30.472 | 102.625 | -30.577 | 254.956
-30.367 | 103.452 | -30.472 | 259.404
-30.262 | 104.316 | -30.367 | 263.119
-30.157 | 104.968 | -30.262 | 270.314
-30.051 | 106.516 | -30.157 | 275.858
-29.946 | 107.156 | -30.051 | 280.834
-29.84 | 107.67 | -29.946 | 283.735
-29.733 | 108.342 | -29.84 | 289.1
-29.627 | 110.061 | -29.733 | 292.644
-29.52 | 111.688 | -29.627 | 299.563
-29.413 | 113.627 | -29.52 | 302.808
-29.306 | 113.99 | -29.413 | 306.153
-29.199 | 115.708 | -29.306 | 309.555
-29.091 | 117.854 | -29.199 | 315.971
-28.983 | 120.025 | -29.091 | 320.236
-28.875 | 119.769 | -28.983 | 327.211
-28.767 | 119.948 | -28.875 | 333.233
-28.658 | 120.047 | -28.767 | 340.044
-28.55 | 120.734 | -28.658 | 344.846
-28.441 | 121.689 | -28.55 | 352.754
-28.332 | 125.171 | -28.441 | 359.127
-28.222 | 126.494 | -28.332 | 364.837
-28.113 | 127.655 | -28.222 | 371.172
-28.003 | 127.187 | -28.113 | 380.99
-27.893 | 130.108 | -28.003 | 388.2
-27.782 | 130.633 | -27.893 | 396.25
-27.672 | 131.498 | -27.782 | 403.676
-27.561 | 130.909 | -27.672 | 411.515
-27.45 | 132.377 | -27.561 | 419.001
-27.339 | 133.949 | -27.45 | 428.988
-27.228 | 136.721 | -27.339 | 440.128
-27.116 | 139.363 | -27.228 | 450.293
-27.004 | 142.289 | -27.116 | 463.713
-26.892 | 143.813 | -27.004 | 474.01
-26.78 | 144.805 | -26.892 | 484.657
-26.667 | 145.902 | -26.78 | 493.187
-26.554 | 148.775 | -26.667 | 506.097
-26.441 | 148.041 | -26.554 | 516.146
-26.328 | 149.894 | -26.441 | 529.467
-26.215 | 152.104 | -26.328 | 542.932
-26.101 | 153.972 | -26.215 | 555.251
-25.987 | 154.475 | -26.101 | 569.258
-25.873 | 156.726 | -25.987 | 584.1
-25.759 | 159.182 | -25.873 | 595.937
-25.644 | 162.93 | -25.759 | 611.598
-25.53 | 166.041 | -25.644 | 626.879
-25.415 | 168.414 | -25.53 | 643.375
-25.299 | 170.918 | -25.415 | 658.622
-25.184 | 173.515 | -25.299 | 679.429
-25.068 | 174.882 | -25.184 | 694.847
-24.953 | 177.204 | -25.068 | 712.36
-24.836 | 179.193 | -24.953 | 731.843
-24.72 | 183.44 | -24.836 | 752.709
-24.604 | 185.861 | -24.72 | 774.524
-24.487 | 188.48 | -24.604 | 797.349
-24.37 | 191.507 | -24.487 | 823.503
-24.253 | 196.235 | -24.37 | 840.69
-24.136 | 197.267 | -24.253 | 863.673
-24.018 | 199.375 | -24.136 | 885.028
-23.9 | 204.218 | -24.018 | 909.614
-23.782 | 208.827 | -23.9 | 931.983
-23.664 | 212.824 | -23.782 | 958.323
-23.546 | 216.972 | -23.664 | 987.323
-23.427 | 220.686 | -23.546 | 1018.169
-23.308 | 221.363 | -23.427 | 1048.852
-23.189 | 224.636 | -23.308 | 1082.804
-23.07 | 228.438 | -23.189 | 1115.722
-22.95 | 231.677 | -23.07 | 1149.969
-22.83 | 235.408 | -22.95 | 1184.515
-22.71 | 240.915 | -22.83 | 1218.815
-22.59 | 246.528 | -22.71 | 1253.175
-22.47 | 250.867 | -22.59 | 1288.812
-22.349 | 254.212 | -22.47 | 1325.042
-22.229 | 257.506 | -22.349 | 1362.567
-22.108 | 260.851 | -22.229 | 1406.234
-21.987 | 262.881 | -22.108 | 1451.819
-21.865 | 267.461 | -21.987 | 1493.912
-21.744 | 273.709 | -21.865 | 1537.624
-21.622 | 280.82 | -21.744 | 1580.558
-21.5 | 287.138 | -21.622 | 1625.827
-21.378 | 294.183 | -21.5 | 1674.703
-21.255 | 300.865 | -21.378 | 1726.468
-21.132 | 306.37 | -21.255 | 1779.689
-21.01 | 311.948 | -21.132 | 1836.158
-20.887 | 319.161 | -21.01 | 1890.464
-20.763 | 326.015 | -20.887 | 1946.76
-20.64 | 331.153 | -20.763 | 2006.886
-20.516 | 337.205 | -20.64 | 2064.071
-20.392 | 346.166 | -20.516 | 2121.088
-20.268 | 353.251 | -20.392 | 2182.004
-20.144 | 361.268 | -20.268 | 2249.979
-20.02 | 372.26 | -20.144 | 2318.702
-19.895 | 381.956 | -20.02 | 2385.831
-19.77 | 391.385 | -19.895 | 2459.911
-19.645 | 401.569 | -19.77 | 2534.392
-19.52 | 410.819 | -19.645 | 2605.552
-19.395 | 419.617 | -19.52 | 2679.126
-19.269 | 429.041 | -19.395 | 2758.647
-19.143 | 439.781 | -19.269 | 2836.999
-19.017 | 451.48 | -19.143 | 2917.596
-18.891 | 464.416 | -19.017 | 2998.004
-18.765 | 478.33 | -18.891 | 3077.537
-18.638 | 489.687 | -18.765 | 3163.807
-18.512 | 501.247 | -18.638 | 3248.748
-18.385 | 514.531 | -18.512 | 3334.301
-18.257 | 530.305 | -18.385 | 3423.294
-18.13 | 544.899 | -18.257 | 3521.26
-18.003 | 563.975 | -18.13 | 3618.64
-17.875 | 582.449 | -18.003 | 3717.449
-17.747 | 599.034 | -17.875 | 3821.193
-17.619 | 612.301 | -17.747 | 3920.802
-17.491 | 629.957 | -17.619 | 4020.449
-17.362 | 647.055 | -17.491 | 4117.81
-17.234 | 667.015 | -17.362 | 4219.228
-17.105 | 686.867 | -17.234 | 4318.734
-16.976 | 711.047 | -17.105 | 4427.481
-16.847 | 735.649 | -16.976 | 4535.272
-16.718 | 758.585 | -16.847 | 4648.391
-16.588 | 782.672 | -16.718 | 4759.428
-16.459 | 808.146 | -16.588 | 4876.097
-16.329 | 833.406 | -16.459 | 4995.536
-16.199 | 860.134 | -16.329 | 5114.127
-16.069 | 887.663 | -16.199 | 5230.497
-15.938 | 915.572 | -16.069 | 5354.006
-15.808 | 946.156 | -15.938 | 5478.431
-15.677 | 979.221 | -15.808 | 5600.282
-15.546 | 1013.388 | -15.677 | 5729.342
-15.415 | 1047.643 | -15.546 | 5856.036
-15.284 | 1078.613 | -15.415 | 5977.774
-15.153 | 1111.222 | -15.284 | 6099.68
-15.021 | 1148.795 | -15.153 | 6223.087
-14.89 | 1188.625 | -15.021 | 6348.169
-14.758 | 1227.824 | -14.89 | 6473.537
-14.626 | 1271.382 | -14.758 | 6600.106
-14.494 | 1320.038 | -14.626 | 6721.159
-14.361 | 1366.694 | -14.494 | 6849.23
-14.229 | 1411.305 | -14.361 | 6976.925
-14.096 | 1457.174 | -14.229 | 7109.879
-13.964 | 1506.301 | -14.096 | 7233.569
-13.831 | 1556.613 | -13.964 | 7378.717
-13.698 | 1612.738 | -13.831 | 7523.192
-13.564 | 1671.268 | -13.698 | 7660.399
-13.431 | 1726.359 | -13.564 | 7781.617
-13.297 | 1780.451 | -13.431 | 7909.974
-13.164 | 1838.993 | -13.297 | 8020.996
-13.03 | 1901.474 | -13.164 | 8126.889
-12.896 | 1967.392 | -13.03 | 8245.526
-12.762 | 2036.475 | -12.896 | 8363.339
-12.628 | 2108.338 | -12.762 | 8483.203
-12.493 | 2181.431 | -12.628 | 8616.778
-12.359 | 2254.325 | -12.493 | 8748.962
-12.224 | 2331.15 | -12.359 | 8882.645
-12.089 | 2413.428 | -12.224 | 9010.372
-11.954 | 2495.916 | -12.089 | 9138.455
-11.819 | 2582.497 | -11.954 | 9257.28
-11.684 | 2669.367 | -11.819 | 9389.08
-11.549 | 2762.009 | -11.684 | 9508.34
-11.413 | 2855.465 | -11.549 | 9623.514
-11.278 | 2955.792 | -11.413 | 9723.283
-11.142 | 3052.08 | -11.278 | 9839.777
-11.006 | 3148.507 | -11.142 | 9943.225
-10.87 | 3240.925 | -11.006 | 10054.138
-10.734 | 3339.357 | -10.87 | 10150.357
-10.598 | 3439.529 | -10.734 | 10253.995
-10.461 | 3540.044 | -10.598 | 10346.396
-10.325 | 3649.469 | -10.461 | 10439.287
-10.188 | 3760.447 | -10.325 | 10535.52
-10.052 | 3879.127 | -10.188 | 10639.905
-9.915 | 4004.985 | -10.052 | 10724.894
-9.778 | 4118.735 | -9.915 | 10801.489
-9.641 | 4236.98 | -9.778 | 10886.494
-9.504 | 4356.69 | -9.641 | 10982.433
-9.366 | 4488.073 | -9.504 | 11067.726
-9.229 | 4616.119 | -9.366 | 11157.022
-9.092 | 4746.835 | -9.229 | 11257.797
-8.954 | 4875.393 | -9.092 | 11337.263
-8.816 | 5003.792 | -8.954 | 11402.829
-8.679 | 5142.184 | -8.816 | 11465.891
-8.541 | 5288.897 | -8.679 | 11540.378
-8.403 | 5435.074 | -8.541 | 11613.92
-8.265 | 5576.31 | -8.403 | 11683.865
-8.126 | 5731.825 | -8.265 | 11759.931
-7.988 | 5894.77 | -8.126 | 11830.083
-7.85 | 6049.472 | -7.988 | 11882.033
-7.711 | 6216.659 | -7.85 | 11931.636
-7.573 | 6379.718 | -7.711 | 11980.487
-7.434 | 6539.896 | -7.573 | 12041.547
-7.295 | 6693.262 | -7.434 | 12109.797
-7.156 | 6856.626 | -7.295 | 12177.408
-7.018 | 7014.506 | -7.156 | 12231.25
-6.879 | 7181.858 | -7.018 | 12268.673
-6.739 | 7351.748 | -6.879 | 12309.192
-6.6 | 7520.167 | -6.739 | 12350.252
-6.461 | 7697.203 | -6.6 | 12393.615
-6.322 | 7876.971 | -6.461 | 12431.181
-6.182 | 8055.095 | -6.322 | 12469.896
-6.043 | 8227.157 | -6.182 | 12504.865
-5.903 | 8397.122 | -6.043 | 12529.211
-5.764 | 8555.105 | -5.903 | 12549.305
-5.624 | 8717.34 | -5.764 | 12570.905
-5.484 | 8910.144 | -5.624 | 12588.104
-5.345 | 9092.226 | -5.484 | 12613.333
-5.205 | 9271.74 | -5.345 | 12642.215
-5.065 | 9438.191 | -5.205 | 12653.254
-4.925 | 9602.198 | -5.065 | 12659.146
-4.785 | 9754.863 | -4.925 | 12683.492
-4.645 | 9914.539 | -4.785 | 12680.347
-4.505 | 10077.765 | -4.645 | 12674.072
-4.364 | 10234.976 | -4.505 | 12670.628
-4.224 | 10392.27 | -4.364 | 12673.038
-4.084 | 10556.511 | -4.224 | 12681.024
-3.943 | 10710.624 | -4.084 | 12686.574
-3.803 | 10876.618 | -3.943 | 12685.171
-3.662 | 11041.706 | -3.803 | 12713.172
-3.522 | 11188.853 | -3.662 | 12753.025
-3.381 | 11327.412 | -3.522 | 12775.378
-3.241 | 11465.225 | -3.381 | 12793.532
-3.1 | 11597.15 | -3.241 | 12807.225
-2.96 | 11732.138 | -3.1 | 12809.341
-2.819 | 11874.966 | -2.96 | 12817.259
-2.678 | 11984.53 | -2.819 | 12835.293
-2.537 | 12098.551 | -2.678 | 12851.224
-2.397 | 12213.646 | -2.537 | 12872.358
-2.256 | 12315.656 | -2.397 | 12902.18
-2.115 | 12390.087 | -2.256 | 12909.474
-1.974 | 12471.808 | -2.115 | 12911.086
-1.833 | 12545.011 | -1.974 | 12909.683
-1.692 | 12617.422 | -1.833 | 12897.737
-1.551 | 12671.81 | -1.692 | 12897.602
-1.41 | 12723.029 | -1.551 | 12904.536
-1.269 | 12768.239 | -1.41 | 12907.26
-1.128 | 12836.074 | -1.269 | 12893.732
-0.987 | 12882.009 | -1.128 | 12891.554
-0.846 | 12899.489 | -0.987 | 12907.366
-0.705 | 12891.37 | -0.846 | 12908.472
-0.564 | 12906.285 | -0.705 | 12933.383
-0.423 | 12927.596 | -0.564 | 12953.264
-0.282 | 12945.926 | -0.423 | 12952.386
-0.141 | 12951.311 | -0.282 | 12946.192
0 | 12938.521 | -0.141 | 12938.293
0.141 | 12910.104 | 0 | 12938.521
0.282 | 12881.709 | 0.141 | 12926.576
0.423 | 12861.888 | 0.282 | 12925.229
0.564 | 12839.722 | 0.423 | 12903.843
0.705 | 12822.357 | 0.564 | 12896.267
0.846 | 12783.375 | 0.705 | 12919.485
0.987 | 12741.8 | 0.846 | 12949.639
1.128 | 12695.634 | 0.987 | 12970.918
1.269 | 12646.468 | 1.128 | 12984.303
1.41 | 12589.191 | 1.269 | 12983.465
1.551 | 12536.51 | 1.41 | 12972.41
1.692 | 12461.078 | 1.551 | 12972.598
1.833 | 12380.196 | 1.692 | 12988.025
1.974 | 12283.318 | 1.833 | 12995.418
2.115 | 12194.04 | 1.974 | 12984.392
2.256 | 12094.761 | 2.115 | 12956.211
2.397 | 11987.891 | 2.256 | 12943.56
2.537 | 11861.399 | 2.397 | 12918.643
2.678 | 11741.914 | 2.537 | 12908.357
2.819 | 11603.866 | 2.678 | 12893.606
2.96 | 11459.711 | 2.819 | 12890.329
3.1 | 11321.201 | 2.96 | 12891.681
3.241 | 11184.332 | 3.1 | 12897.108
3.381 | 11050.004 | 3.241 | 12888.06
3.522 | 10927.674 | 3.381 | 12875.443
3.662 | 10801.417 | 3.522 | 12851.821
3.803 | 10644.611 | 3.662 | 12840.864
3.943 | 10486.128 | 3.803 | 12836.837
4.084 | 10326.25 | 3.943 | 12826.451
4.224 | 10177.744 | 4.084 | 12799.389
4.364 | 10015.775 | 4.224 | 12794.943
4.505 | 9862.033 | 4.364 | 12786.859
4.645 | 9708.742 | 4.505 | 12777.113
4.785 | 9545.37 | 4.645 | 12769.753
4.925 | 9376.188 | 4.785 | 12762.581
5.065 | 9203.541 | 4.925 | 12752.318
5.205 | 9035.214 | 5.065 | 12743.85
5.345 | 8865.688 | 5.205 | 12733.629
5.484 | 8701.2 | 5.345 | 12717.477
5.624 | 8536.2 | 5.484 | 12692.606
5.764 | 8358.457 | 5.624 | 12657.137
5.903 | 8178.596 | 5.764 | 12623.398
6.043 | 7996.091 | 5.903 | 12572.926
6.182 | 7812.628 | 6.043 | 12524.051
6.322 | 7632.47 | 6.182 | 12476.477
6.461 | 7462.061 | 6.322 | 12440.998
6.6 | 7284.612 | 6.461 | 12406.836
6.739 | 7104.355 | 6.6 | 12358.841
6.879 | 6925.263 | 6.739 | 12301.614
7.018 | 6756.705 | 6.879 | 12233.634
7.156 | 6600.36 | 7.018 | 12184.08
7.295 | 6439.755 | 7.156 | 12133.634
7.434 | 6285.632 | 7.295 | 12100.474
7.573 | 6129.52 | 7.434 | 12059.576
7.711 | 5977.384 | 7.573 | 12001.234
7.85 | 5822.395 | 7.711 | 11942.182
7.988 | 5681.881 | 7.85 | 11897.038
8.126 | 5537.394 | 7.988 | 11844.773
8.265 | 5385.761 | 8.126 | 11793.196
8.403 | 5236.392 | 8.265 | 11732.765
8.541 | 5088.93 | 8.403 | 11669.705
8.679 | 4937.626 | 8.541 | 11591.311
8.816 | 4793.609 | 8.679 | 11518.184
8.954 | 4652.295 | 8.816 | 11437.45
9.092 | 4506.924 | 8.954 | 11360.767
9.229 | 4365.79 | 9.092 | 11287.95
9.366 | 4239.413 | 9.229 | 11207.516
9.504 | 4121.58 | 9.366 | 11114.592
9.641 | 4007.49 | 9.504 | 11012.895
9.778 | 3892.795 | 9.641 | 10936.629
9.915 | 3776.79 | 9.778 | 10851.877
10.052 | 3659.215 | 9.915 | 10768.525
10.188 | 3538.749 | 10.052 | 10678.808
10.325 | 3417.942 | 10.188 | 10603.791
10.461 | 3308.325 | 10.325 | 10504.744
10.598 | 3204.705 | 10.461 | 10413.864
10.734 | 3108.951 | 10.598 | 10294.725
10.87 | 3015.788 | 10.734 | 10188.529
11.006 | 2923.621 | 10.87 | 10067.13
11.142 | 2827.219 | 11.006 | 9940.403
11.278 | 2731.966 | 11.142 | 9805.872
11.413 | 2642.575 | 11.278 | 9687.076
11.549 | 2559.095 | 11.413 | 9564.836
11.684 | 2475.946 | 11.549 | 9447.069
11.819 | 2397.574 | 11.684 | 9329.517
11.954 | 2319.314 | 11.819 | 9211.806
12.089 | 2245.711 | 11.954 | 9110.302
12.224 | 2171.033 | 12.089 | 8994.807
12.359 | 2101.657 | 12.224 | 8874.787
12.493 | 2032.98 | 12.359 | 8766.948
12.628 | 1967.889 | 12.493 | 8663.545
12.762 | 1906.657 | 12.628 | 8538.719
12.896 | 1847.005 | 12.762 | 8414.327
13.03 | 1784.168 | 12.896 | 8283.196
13.164 | 1724.631 | 13.03 | 8155.111
13.297 | 1668.409 | 13.164 | 8021.851
13.431 | 1615.372 | 13.297 | 7896.184
13.564 | 1561.512 | 13.431 | 7763.618
13.698 | 1516.094 | 13.564 | 7627.959
13.831 | 1473.82 | 13.698 | 7491.185
13.964 | 1430.459 | 13.831 | 7350.642
14.096 | 1386.179 | 13.964 | 7207.322
14.229 | 1343.861 | 14.096 | 7079.843
14.361 | 1302.228 | 14.229 | 6958.013
14.494 | 1259.438 | 14.361 | 6828.443
14.626 | 1216.422 | 14.494 | 6702.036
14.758 | 1177.113 | 14.626 | 6568.919
14.89 | 1140.765 | 14.758 | 6441.508
15.021 | 1104.738 | 14.89 | 6304.376
15.153 | 1071.132 | 15.021 | 6168.7
15.284 | 1039.039 | 15.153 | 6040.597
15.415 | 1005.919 | 15.284 | 5919.956
15.546 | 976.397 | 15.415 | 5801.062
15.677 | 949.393 | 15.546 | 5682.642
15.808 | 924.234 | 15.677 | 5561.837
15.938 | 899.375 | 15.808 | 5441.371
16.069 | 873.082 | 15.938 | 5315.267
16.199 | 845.853 | 16.069 | 5199.535
16.329 | 818.736 | 16.199 | 5080.971
16.459 | 793.869 | 16.329 | 4955.766
16.588 | 770.177 | 16.459 | 4836.949
16.718 | 750.298 | 16.588 | 4727.905
16.847 | 731.073 | 16.718 | 4620.854
16.976 | 710.196 | 16.847 | 4512.14
17.105 | 688.723 | 16.976 | 4404.208
17.234 | 671.924 | 17.105 | 4289.42
17.362 | 652.281 | 17.234 | 4178.067
17.491 | 631.672 | 17.362 | 4066.043
17.619 | 615.892 | 17.491 | 3955.728
17.747 | 603.955 | 17.619 | 3851.517
17.875 | 587.904 | 17.747 | 3755.629
18.003 | 573.056 | 17.875 | 3657.913
18.13 | 562.419 | 18.003 | 3563.112
18.257 | 549.662 | 18.13 | 3468.641
18.385 | 535.516 | 18.257 | 3372.421
18.512 | 522.839 | 18.385 | 3279.505
18.638 | 510.579 | 18.512 | 3187.607
18.765 | 495.513 | 18.638 | 3100.82
18.891 | 482.265 | 18.765 | 3018.052
19.017 | 470.061 | 18.891 | 2938.447
19.143 | 461.051 | 19.017 | 2858.693
19.269 | 450.55 | 19.143 | 2775.666
19.395 | 438.358 | 19.269 | 2692.564
19.52 | 427.446 | 19.395 | 2616.284
19.645 | 417.407 | 19.52 | 2541.954
19.77 | 409.11 | 19.645 | 2469.809
19.895 | 399.211 | 19.77 | 2398.649
20.02 | 388.563 | 19.895 | 2328.002
20.144 | 378.06 | 20.02 | 2260.751
20.268 | 370.662 | 20.144 | 2195.347
20.392 | 361.296 | 20.268 | 2127.551
20.516 | 352.243 | 20.392 | 2065.831
20.64 | 344.866 | 20.516 | 2007.673
20.763 | 337.877 | 20.64 | 1948.889
20.887 | 329.357 | 20.763 | 1890.999
21.01 | 321.418 | 20.887 | 1834.954
21.132 | 314.686 | 21.01 | 1779.786
21.255 | 308.644 | 21.132 | 1731.198
21.378 | 304.58 | 21.255 | 1682.278
21.5 | 300.959 | 21.378 | 1635.262
21.622 | 296.859 | 21.5 | 1587.655
21.744 | 291.313 | 21.622 | 1538.36
21.865 | 284.91 | 21.744 | 1489.719
21.987 | 279.342 | 21.865 | 1446.288
22.108 | 275.417 | 21.987 | 1401.409
22.229 | 272.109 | 22.108 | 1361.016
22.349 | 267.476 | 22.229 | 1325.981
22.47 | 262.584 | 22.349 | 1289.662
22.59 | 257.6 | 22.47 | 1251.947
22.71 | 253.031 | 22.59 | 1217.855
22.83 | 248.745 | 22.71 | 1183.758
22.95 | 244.947 | 22.83 | 1151.691
23.07 | 239.56 | 22.95 | 1116.329
23.189 | 235.171 | 23.07 | 1080.339
23.308 | 232.887 | 23.189 | 1047.377
23.427 | 230.419 | 23.308 | 1017.911
23.546 | 225.766 | 23.427 | 989.047
23.664 | 222.298 | 23.546 | 961.03
23.782 | 218.882 | 23.664 | 938.12
23.9 | 215.899 | 23.782 | 910.961
24.018 | 212.901 | 23.9 | 885.361
24.136 | 209.258 | 24.018 | 860.285
24.253 | 206.436 | 24.136 | 834.898
24.37 | 204.689 | 24.253 | 808.532
24.487 | 202.968 | 24.37 | 784.693
24.604 | 200.283 | 24.487 | 765.024
24.72 | 196.449 | 24.604 | 744.079
24.836 | 192.452 | 24.72 | 725.146
24.953 | 188.219 | 24.836 | 702.41
25.068 | 186.214 | 24.953 | 682.613
25.184 | 186.206 | 25.068 | 662.634
25.299 | 185.658 | 25.184 | 643.259
25.415 | 183.053 | 25.299 | 625.68
25.53 | 178.95 | 25.415 | 610.38
25.644 | 176.093 | 25.53 | 597.778
25.759 | 174.42 | 25.644 | 583.581
25.873 | 173.358 | 25.759 | 568.975
25.987 | 171.813 | 25.873 | 554.941
26.101 | 170.003 | 25.987 | 544.594
26.215 | 166.748 | 26.101 | 531.582
26.328 | 164.249 | 26.215 | 516.176
26.441 | 161.364 | 26.328 | 502.968
26.554 | 159.131 | 26.441 | 488.201
26.667 | 158.3 | 26.554 | 474.572
26.78 | 156.791 | 26.667 | 464.139
26.892 | 154.449 | 26.78 | 451.18
27.004 | 152.431 | 26.892 | 437.468
27.116 | 150.477 | 27.004 | 427.807
27.228 | 149.04 | 27.116 | 420.612
27.339 | 149.072 | 27.228 | 410.199
27.45 | 150.131 | 27.339 | 402.869
27.561 | 149.899 | 27.45 | 398.422
27.672 | 148.289 | 27.561 | 386.397
27.782 | 146.516 | 27.672 | 376.556
27.893 | 145.078 | 27.782 | 368.764
28.003 | 142.434 | 27.893 | 360
28.113 | 140.238 | 28.003 | 350.295
28.222 | 138.961 | 28.113 | 344.169
28.332 | 137.131 | 28.222 | 337.732
28.441 | 133.686 | 28.332 | 329.464
28.55 | 131.396 | 28.441 | 321.183
28.658 | 130.507 | 28.55 | 313.555
28.767 | 129.494 | 28.658 | 307.767
28.875 | 129.067 | 28.767 | 303.204
28.983 | 128.757 | 28.875 | 298.097
29.091 | 127.37 | 28.983 | 291.49
29.199 | 126.612 | 29.091 | 285.556
29.306 | 125.689 | 29.199 | 277.948
29.413 | 124.841 | 29.306 | 271.532
29.52 | 123.664 | 29.413 | 268.492
29.627 | 122.681 | 29.52 | 264.907
29.733 | 122.26 | 29.627 | 258.184
29.84 | 122.568 | 29.733 | 254.867
29.946 | 123.695 | 29.84 | 250.306
30.051 | 122.617 | 29.946 | 245.839
30.157 | 120.421 | 30.051 | 242.12
30.262 | 119.406 | 30.157 | 240.349
30.367 | 119.584 | 30.262 | 235.143
30.472 | 118.601 | 30.367 | 230.276
30.577 | 117.861 | 30.472 | 225.708
30.681 | 116.197 | 30.577 | 220.027
30.786 | 116.49 | 30.681 | 215.645
30.89 | 118.846 | 30.786 | 213.203
30.993 | 118.263 | 30.89 | 210.786
30.993 | 118.263 | 30.89 | 210.786
31.097 | 116.153 | 30.993 | 207.593
31.2 | 115.345 | 31.097 | 205.352
31.303 | 114.786 | 31.2 | 201.695
31.406 | 113.155 | 31.303 | 198.523
31.509 | 113.528 | 31.406 | 195.885
31.611 | 113.386 | 31.509 | 193.529
31.714 | 110.999 | 31.611 | 191.845
31.815 | 108.249 | 31.714 | 187.387
31.917 | 107.435 | 31.815 | 158.26
32.019 | 107.792 | 31.917 | 113.821
32.12 | 108.319 | 32.019 | 82.889

## Lustr H50 (hidden)
Selador | Lamp |  | Wattage
Lustr | Lumileds Rebel |  | 104 |  | Note: Owing to the variability of LEDs, output data and color matches should be viewed as approximate
Note: All data taken with room temperature fixture
| Beam Angle | Field Angle
Horizontal | 58.5 | 75
| Accessory Lens | Candela | Field Lumens | Beam Lumens | Lens Efficiency | Efficacy
| H50 | 7680 | 1740 | 930 | 95.13% | 16.7308
| For Field diameter at any distance, multiply distance by |  |  |  | 1.5347
| For Beam diameter at any distance, multiply distance by |  |  |  | 1.1201
| Throw Distance (ft) | 10 | 15 | 20 | 25
| Throw Distance (m) | 3.048 | 4.572 | 6.096 | 7.62
| Field Diameter (ft) | 15.3465 | 23.0198 | 30.6931 | 38.3663
| Field Diameter (m) | 4.6776 | 7.0164 | 9.3553 | 11.6941
| Illuminance (fc) | 76.8 | 34.1333 | 19.2 | 12.288
| Illuminance (lux) | 826.6675 | 367.4078 | 206.6669 | 132.2668
Test Distance | Iso-Illuminance Diagram grid lines
60.6 | 10 | 20 | 30 | 40
| 0.16502 | 0.33003 | 0.49505 | 0.66007
| Beam Angle | Field Angle
Vertical | 13.7 | 28
| For Field diameter at any distance, multiply distance by |  |  |  | 0.49866
| For Beam diameter at any distance, multiply distance by |  |  |  | 0.24026
| Throw Distance (ft) | 10 | 15 | 20 | 25
| Throw Distance (m) | 3.048 | 4.572 | 6.096 | 7.62
| Field Diameter (ft) | 4.9866 | 7.4798 | 9.9731 | 12.4664
| Field Diameter (m) | 1.5199 | 2.2799 | 3.0398 | 3.7998
| Illuminance (fc) | 76.8 | 34.1333 | 19.2 | 12.288
| Illuminance (lux) | 826.6675 | 367.4078 | 206.6669 | 132.2668
| X |  | Y
-36.719 | 0 | -36.826 | 57.56
-36.611 | 0 | -36.719 | 58.194
-36.503 | 0 | -36.611 | 58.223
-36.394 | 192.694 | -36.503 | 58.051
-36.286 | 518.817 | -36.394 | 58.927
-36.176 | 851.197 | -36.286 | 58.501
-36.067 | 1192.666 | -36.176 | 58.364
-35.957 | 1414.848 | -36.067 | 58.762
-35.848 | 1450.38 | -35.957 | 60.327
-35.737 | 1486.55 | -35.848 | 61.772
-35.627 | 1518.758 | -35.737 | 62.044
-35.516 | 1552.601 | -35.627 | 62.557
-35.405 | 1588.44 | -35.516 | 61.67
-35.293 | 1624.658 | -35.405 | 61.38
-35.181 | 1661.317 | -35.293 | 60.261
-35.069 | 1704.864 | -35.181 | 59.495
-34.957 | 1744.41 | -35.069 | 59.662
-34.844 | 1788.89 | -34.957 | 60.442
-34.731 | 1831.223 | -34.844 | 61.215
-34.618 | 1872.683 | -34.731 | 62.388
-34.504 | 1915.971 | -34.618 | 63.719
-34.39 | 1958.181 | -34.504 | 63.862
-34.276 | 1998.36 | -34.39 | 63.601
-34.161 | 2039.753 | -34.276 | 63.976
-34.046 | 2088.034 | -34.161 | 64.944
-33.931 | 2136.563 | -34.046 | 65.541
-33.815 | 2182.577 | -33.931 | 65.044
-33.7 | 2224.276 | -33.815 | 65.732
-33.583 | 2264.446 | -33.7 | 66.479
-33.467 | 2313.089 | -33.583 | 67.708
-33.35 | 2361.772 | -33.467 | 66.722
-33.233 | 2410.718 | -33.35 | 68.1
-33.116 | 2461.171 | -33.233 | 68.984
-32.998 | 2512.731 | -33.116 | 69.829
-32.88 | 2554.42 | -32.998 | 69.932
-32.762 | 2599.901 | -32.88 | 71.114
-32.643 | 2653.068 | -32.762 | 70.514
-32.524 | 2706.169 | -32.643 | 70.485
-32.405 | 2751.07 | -32.524 | 71.241
-32.285 | 2796.311 | -32.405 | 72.773
-32.165 | 2852.436 | -32.285 | 73.606
-32.045 | 2911.62 | -32.165 | 74.184
-31.924 | 2961.666 | -32.045 | 73.922
-31.803 | 3014.242 | -31.924 | 75.14
-31.682 | 3063.606 | -31.803 | 75.887
-31.561 | 3110.25 | -31.682 | 74.765
-31.439 | 3162.206 | -31.561 | 74.321
-31.317 | 3222.129 | -31.439 | 75.637
-31.194 | 3276.633 | -31.317 | 76.49
-31.071 | 3329.677 | -31.194 | 76.553
-30.948 | 3376.949 | -31.071 | 77.035
-30.825 | 3416.911 | -30.948 | 76.558
-30.701 | 3465.073 | -30.825 | 76.501
-30.577 | 3509.365 | -30.701 | 76.236
-30.453 | 3555.707 | -30.577 | 76.946
-30.328 | 3601.998 | -30.453 | 78.091
-30.203 | 3655.527 | -30.328 | 80.104
-30.078 | 3702.966 | -30.203 | 81.694
-29.952 | 3754.687 | -30.078 | 82.487
-29.826 | 3813.867 | -29.952 | 82.724
-29.7 | 3873.474 | -29.826 | 82.757
-29.573 | 3921.573 | -29.7 | 83.536
-29.446 | 3967.699 | -29.573 | 83.85
-29.319 | 4018.715 | -29.446 | 84.533
-29.191 | 4068.063 | -29.319 | 85.665
-29.063 | 4113.223 | -29.191 | 87.693
-28.935 | 4166.008 | -29.063 | 88.578
-28.807 | 4219.955 | -28.935 | 90.411
-28.678 | 4270.341 | -28.807 | 90.524
-28.549 | 4314.151 | -28.678 | 91.276
-28.419 | 4361.306 | -28.549 | 90.607
-28.289 | 4405.377 | -28.419 | 90.855
-28.159 | 4441.562 | -28.289 | 90.027
-28.029 | 4479.718 | -28.159 | 90.934
-27.898 | 4520.723 | -28.029 | 93.339
-27.767 | 4566.069 | -27.898 | 93.301
-27.636 | 4608.373 | -27.767 | 92.8
-27.504 | 4648.1 | -27.636 | 92.276
-27.372 | 4679.958 | -27.504 | 93.239
-27.24 | 4718.6 | -27.372 | 93.228
-27.107 | 4751.785 | -27.24 | 95.385
-26.974 | 4789.384 | -27.107 | 97.634
-26.841 | 4822.343 | -26.974 | 98.564
-26.707 | 4853.695 | -26.841 | 100.044
-26.573 | 4882.853 | -26.707 | 101.592
-26.439 | 4915.949 | -26.573 | 103.261
-26.305 | 4947.117 | -26.439 | 103.11
-26.17 | 4984.604 | -26.305 | 103.482
-26.035 | 5020.668 | -26.17 | 103.955
-25.899 | 5059.9 | -26.035 | 104.815
-25.763 | 5088.251 | -25.899 | 107.685
-25.627 | 5112.382 | -25.763 | 110.459
-25.491 | 5144.545 | -25.627 | 113.624
-25.354 | 5170.427 | -25.491 | 115.77
-25.217 | 5190.297 | -25.354 | 117.698
-25.08 | 5214.299 | -25.217 | 118.622
-24.942 | 5244.387 | -25.08 | 119.235
-24.804 | 5273.078 | -24.942 | 119.895
-24.666 | 5299.359 | -24.804 | 120.073
-24.527 | 5327.555 | -24.666 | 121.078
-24.389 | 5349.277 | -24.527 | 122.576
-24.249 | 5367.844 | -24.389 | 124.239
-24.11 | 5391.603 | -24.249 | 126.363
-23.97 | 5426.18 | -24.11 | 128.103
-23.83 | 5453.003 | -23.97 | 128.943
-23.69 | 5474.479 | -23.83 | 130.295
-23.549 | 5492.028 | -23.69 | 132.031
-23.408 | 5507.394 | -23.549 | 133.976
-23.267 | 5516.642 | -23.408 | 136.104
-23.125 | 5536.336 | -23.267 | 138.656
-22.983 | 5557.283 | -23.125 | 141.725
-22.841 | 5583.994 | -22.983 | 145.137
-22.699 | 5612.99 | -22.841 | 148.456
-22.556 | 5642.194 | -22.699 | 150.988
-22.413 | 5672.083 | -22.556 | 153.816
-22.269 | 5702.748 | -22.413 | 155.365
-22.126 | 5738.185 | -22.269 | 157.499
-21.982 | 5761.523 | -22.126 | 159.857
-21.837 | 5780.215 | -21.982 | 163.052
-21.693 | 5800.217 | -21.837 | 166.628
-21.548 | 5825.964 | -21.693 | 170.958
-21.403 | 5852.836 | -21.548 | 174.515
-21.258 | 5864.872 | -21.403 | 177.422
-21.112 | 5884.834 | -21.258 | 180.895
-20.966 | 5911.613 | -21.112 | 184.904
-20.82 | 5939.412 | -20.966 | 187.806
-20.673 | 5962.985 | -20.82 | 191.129
-20.526 | 5994.492 | -20.673 | 194.159
-20.379 | 6026.007 | -20.526 | 196.44
-20.232 | 6056.734 | -20.379 | 199.67
-20.084 | 6083.116 | -20.232 | 204.523
-19.936 | 6109.428 | -20.084 | 208.532
-19.788 | 6132.804 | -19.936 | 214.106
-19.639 | 6153.18 | -19.788 | 220.036
-19.49 | 6172.921 | -19.639 | 226.7
-19.341 | 6200.366 | -19.49 | 232.004
-19.192 | 6227.39 | -19.341 | 238.67
-19.042 | 6254.288 | -19.192 | 243.962
-18.892 | 6273.819 | -19.042 | 249.785
-18.742 | 6295.552 | -18.892 | 256.69
-18.592 | 6318.986 | -18.742 | 264.358
-18.441 | 6343.138 | -18.592 | 271.812
-18.29 | 6363.543 | -18.441 | 280.971
-18.139 | 6381.525 | -18.29 | 288.81
-17.988 | 6405.025 | -18.139 | 296.809
-17.836 | 6423.724 | -17.988 | 305.032
-17.684 | 6445.933 | -17.836 | 314.723
-17.532 | 6471.389 | -17.684 | 324.259
-17.379 | 6493.701 | -17.532 | 334.119
-17.226 | 6506.159 | -17.379 | 343.783
-17.073 | 6521.033 | -17.226 | 353.856
-16.92 | 6539.337 | -17.073 | 365.156
-16.766 | 6559.184 | -16.92 | 376.856
-16.613 | 6582.961 | -16.766 | 388.547
-16.459 | 6618.685 | -16.613 | 401.107
-16.304 | 6649.714 | -16.459 | 414.636
-16.15 | 6670.752 | -16.304 | 425.701
-15.995 | 6696.747 | -16.15 | 438.441
-15.84 | 6726.799 | -15.995 | 452.44
-15.685 | 6748.756 | -15.84 | 467.565
-15.529 | 6769.852 | -15.685 | 484.336
-15.374 | 6792.867 | -15.529 | 501.501
-15.218 | 6819.256 | -15.374 | 520.611
-15.062 | 6852.449 | -15.218 | 541.99
-14.905 | 6876.908 | -15.062 | 563.429
-14.749 | 6890.756 | -14.905 | 585.826
-14.592 | 6907.024 | -14.749 | 607.53
-14.435 | 6927.148 | -14.592 | 631.187
-14.277 | 6961.073 | -14.435 | 655.685
-14.12 | 6985.646 | -14.277 | 679.139
-13.962 | 7015.857 | -14.12 | 705.498
-13.804 | 7036.324 | -13.962 | 733.964
-13.646 | 7049.507 | -13.804 | 763.763
-13.488 | 7068.695 | -13.646 | 793.886
-13.329 | 7094.796 | -13.488 | 824.618
-13.17 | 7107.73 | -13.329 | 857.674
-13.011 | 7122.248 | -13.17 | 891.858
-12.852 | 7134.848 | -13.011 | 925.702
-12.693 | 7143.923 | -12.852 | 962.195
-12.533 | 7154.614 | -12.693 | 1002.236
-12.373 | 7169.902 | -12.533 | 1041.355
-12.213 | 7182.347 | -12.373 | 1086.509
-12.053 | 7183.714 | -12.213 | 1134.28
-11.893 | 7193.631 | -12.053 | 1185.078
-11.732 | 7207.742 | -11.893 | 1232.182
-11.572 | 7207.972 | -11.732 | 1282.111
-11.411 | 7217.436 | -11.572 | 1331.03
-11.249 | 7238.84 | -11.411 | 1382.765
-11.088 | 7248.706 | -11.249 | 1438.041
-10.927 | 7251.527 | -11.088 | 1494.734
-10.765 | 7252.005 | -10.927 | 1556.519
-10.603 | 7257.722 | -10.765 | 1621.608
-10.441 | 7261.632 | -10.603 | 1689.592
-10.279 | 7266.095 | -10.441 | 1757.04
-10.117 | 7279.632 | -10.279 | 1825.024
-9.954 | 7293.024 | -10.117 | 1892.048
-9.791 | 7300.69 | -9.954 | 1965.744
-9.629 | 7316.776 | -9.791 | 2042.173
-9.466 | 7332.992 | -9.629 | 2120.816
-9.303 | 7346.481 | -9.466 | 2200.2
-9.139 | 7364.785 | -9.303 | 2286.122
-8.976 | 7379.644 | -9.139 | 2371.228
-8.812 | 7385.577 | -8.976 | 2465.076
-8.649 | 7401.123 | -8.812 | 2556.697
-8.485 | 7407.591 | -8.649 | 2653.06
-8.321 | 7409.683 | -8.485 | 2748.335
-8.156 | 7418.338 | -8.321 | 2847.391
-7.992 | 7433.187 | -8.156 | 2948.223
-7.828 | 7439.612 | -7.992 | 3049.473
-7.663 | 7458.141 | -7.828 | 3155.523
-7.499 | 7484.272 | -7.663 | 3263.541
-7.334 | 7501.411 | -7.499 | 3367.482
-7.169 | 7511.364 | -7.334 | 3478.19
-7.004 | 7524.607 | -7.169 | 3596.827
-6.839 | 7528.288 | -7.004 | 3715.982
-6.673 | 7527.355 | -6.839 | 3839.336
-6.508 | 7539.611 | -6.673 | 3965.329
-6.342 | 7556.7 | -6.508 | 4086.747
-6.177 | 7572.94 | -6.342 | 4208.617
-6.011 | 7580.165 | -6.177 | 4329.969
-5.845 | 7584.251 | -6.011 | 4450.202
-5.679 | 7585.226 | -5.845 | 4565.294
-5.513 | 7592.834 | -5.679 | 4686.766
-5.347 | 7599.526 | -5.513 | 4805.146
-5.181 | 7604.335 | -5.347 | 4924.397
-5.015 | 7609.492 | -5.181 | 5042.45
-4.849 | 7622.172 | -5.015 | 5170.168
-4.682 | 7630.932 | -4.849 | 5287.469
-4.516 | 7644.561 | -4.682 | 5400.201
-4.349 | 7656.309 | -4.516 | 5521.873
-4.182 | 7656.753 | -4.349 | 5652.91
-4.016 | 7653.026 | -4.182 | 5773.555
-3.849 | 7658.097 | -4.016 | 5896.352
-3.682 | 7660.398 | -3.849 | 6017.685
-3.515 | 7661.81 | -3.682 | 6137.378
-3.348 | 7673.533 | -3.515 | 6248.044
-3.181 | 7681.959 | -3.348 | 6360.166
-3.014 | 7686.203 | -3.181 | 6468.608
-2.847 | 7696.154 | -3.014 | 6573.611
-2.68 | 7692.488 | -2.847 | 6679.42
-2.512 | 7685.112 | -2.68 | 6769.558
-2.345 | 7678.766 | -2.512 | 6863.135
-2.178 | 7672.13 | -2.345 | 6952.775
-2.01 | 7666.316 | -2.178 | 7027.269
-1.843 | 7656.12 | -2.01 | 7099.667
-1.675 | 7650.987 | -1.843 | 7168.62
-1.508 | 7647.56 | -1.675 | 7241.806
-1.34 | 7653.37 | -1.508 | 7289.611
-1.173 | 7649.619 | -1.34 | 7337.976
-1.005 | 7631.171 | -1.173 | 7383.325
-0.838 | 7597.448 | -1.005 | 7430.881
-0.67 | 7582.283 | -0.838 | 7468.786
-0.503 | 7574.054 | -0.67 | 7516.265
-0.335 | 7573.53 | -0.503 | 7545.217
-0.168 | 7573.465 | -0.335 | 7568.392
0 | 7572.088 | -0.168 | 7569.155
0.168 | 7565.089 | 0 | 7572.088
0.335 | 7558.586 | 0.168 | 7556.432
0.503 | 7553.593 | 0.335 | 7551.434
0.67 | 7557.453 | 0.503 | 7530.291
0.838 | 7558.74 | 0.67 | 7514.458
1.005 | 7550.336 | 0.838 | 7502.486
1.173 | 7534.382 | 1.005 | 7484.056
1.34 | 7537.282 | 1.173 | 7451.707
1.508 | 7532.03 | 1.34 | 7410.834
1.675 | 7534.488 | 1.508 | 7352.124
1.843 | 7535.16 | 1.675 | 7285.527
2.01 | 7537.25 | 1.843 | 7208.695
2.178 | 7535.893 | 2.01 | 7143.582
2.345 | 7536.349 | 2.178 | 7067.275
2.512 | 7536.696 | 2.345 | 6975.21
2.68 | 7528.831 | 2.512 | 6876.536
2.847 | 7514.709 | 2.68 | 6781.473
3.014 | 7502.504 | 2.847 | 6674.792
3.181 | 7494.466 | 3.014 | 6579.13
3.348 | 7477.037 | 3.181 | 6467.568
3.515 | 7455.387 | 3.348 | 6364.876
3.682 | 7440 | 3.515 | 6257.223
3.849 | 7427.187 | 3.682 | 6149.025
4.016 | 7427.23 | 3.849 | 6022.915
4.182 | 7434.838 | 4.016 | 5908.657
4.349 | 7433.831 | 4.182 | 5784.351
4.516 | 7420.679 | 4.349 | 5656.897
4.682 | 7418.262 | 4.516 | 5539.274
4.849 | 7410.964 | 4.682 | 5412.615
5.015 | 7402.371 | 4.849 | 5283.892
5.181 | 7389.907 | 5.015 | 5154.042
5.347 | 7383.135 | 5.181 | 5030.942
5.513 | 7370.157 | 5.347 | 4908.78
5.679 | 7352.026 | 5.513 | 4788.905
5.845 | 7336.316 | 5.679 | 4669.213
6.011 | 7322.439 | 5.845 | 4553.651
6.177 | 7313.501 | 6.011 | 4439.295
6.342 | 7305.718 | 6.177 | 4317.846
6.508 | 7304.676 | 6.342 | 4200.776
6.673 | 7299.291 | 6.508 | 4077.306
6.839 | 7277.704 | 6.673 | 3958.222
7.004 | 7247.082 | 6.839 | 3836.721
7.169 | 7208.991 | 7.004 | 3721.91
7.334 | 7173.205 | 7.169 | 3606.48
7.499 | 7156.141 | 7.334 | 3490.71
7.663 | 7151.868 | 7.499 | 3375.091
7.828 | 7137.993 | 7.663 | 3262.207
7.992 | 7116.652 | 7.828 | 3149.987
8.156 | 7091.832 | 7.992 | 3039.648
8.321 | 7064.876 | 8.156 | 2937.279
8.485 | 7054.975 | 8.321 | 2841.232
8.649 | 7047.31 | 8.485 | 2740.962
8.812 | 7035.491 | 8.649 | 2641.938
8.976 | 7025.281 | 8.812 | 2553.46
9.139 | 7014.122 | 8.976 | 2460.663
9.303 | 6995.41 | 9.139 | 2371.893
9.466 | 6989.564 | 9.303 | 2291.311
9.629 | 6989.135 | 9.466 | 2212.829
9.791 | 6982.857 | 9.629 | 2137.529
9.954 | 6969.658 | 9.791 | 2059.972
10.117 | 6957.238 | 9.954 | 1986.446
10.279 | 6941.133 | 10.117 | 1912.229
10.441 | 6927.459 | 10.279 | 1840.138
10.603 | 6914.54 | 10.441 | 1770.614
10.765 | 6901.941 | 10.603 | 1708.301
10.927 | 6889.304 | 10.765 | 1645.984
11.088 | 6878.477 | 10.927 | 1582.148
11.249 | 6874.337 | 11.088 | 1518.991
11.411 | 6871.98 | 11.249 | 1459.526
11.572 | 6862.284 | 11.411 | 1403.686
11.732 | 6848.56 | 11.572 | 1350.226
11.893 | 6837.432 | 11.732 | 1301.401
12.053 | 6816.316 | 11.893 | 1249.075
12.213 | 6793.3 | 12.053 | 1201.337
12.373 | 6776.954 | 12.213 | 1157.341
12.533 | 6763.833 | 12.373 | 1117.348
12.693 | 6756.992 | 12.533 | 1073.87
12.852 | 6746.148 | 12.693 | 1035.683
13.011 | 6729.751 | 12.852 | 994.771
13.17 | 6713.718 | 13.011 | 957.812
13.329 | 6696.07 | 13.17 | 919.912
13.488 | 6676.404 | 13.329 | 887.13
13.646 | 6657.598 | 13.488 | 854.154
13.804 | 6641.896 | 13.646 | 824.465
13.962 | 6625.07 | 13.804 | 795.494
14.12 | 6600.861 | 13.962 | 769.218
14.277 | 6578.689 | 14.12 | 740.537
14.435 | 6561.281 | 14.277 | 712.348
14.592 | 6537.947 | 14.435 | 684.157
14.749 | 6511.604 | 14.592 | 658.764
14.905 | 6488.797 | 14.749 | 634.439
15.062 | 6472.538 | 14.905 | 611.145
15.218 | 6450.507 | 15.062 | 589.18
15.374 | 6429.046 | 15.218 | 569.684
15.529 | 6409.124 | 15.374 | 551.936
15.685 | 6386.975 | 15.529 | 532.517
15.84 | 6367.484 | 15.685 | 513.82
15.995 | 6357.173 | 15.84 | 494.475
16.15 | 6345.952 | 15.995 | 475.916
16.304 | 6331.62 | 16.15 | 457.044
16.459 | 6315.987 | 16.304 | 440.964
16.613 | 6300.883 | 16.459 | 426.03
16.766 | 6278.119 | 16.613 | 412.721
16.92 | 6259.908 | 16.766 | 398.967
17.073 | 6240.745 | 16.92 | 388.333
17.226 | 6218.634 | 17.073 | 376.554
17.379 | 6194.805 | 17.226 | 366.427
17.532 | 6169.722 | 17.379 | 355.952
17.684 | 6136.19 | 17.532 | 345.559
17.836 | 6100.82 | 17.684 | 334.334
17.988 | 6073.59 | 17.836 | 326.243
18.139 | 6058.838 | 17.988 | 316.123
18.29 | 6048.127 | 18.139 | 304.704
18.441 | 6031.127 | 18.29 | 293.384
18.592 | 6013.377 | 18.441 | 283.462
18.742 | 5994.116 | 18.592 | 273.978
18.892 | 5961.263 | 18.742 | 265.4
19.042 | 5931.596 | 18.892 | 257.867
19.192 | 5902.346 | 19.042 | 250.208
19.341 | 5876.314 | 19.192 | 243.091
19.49 | 5842.382 | 19.341 | 236.721
19.639 | 5814.719 | 19.49 | 231.51
19.788 | 5795.951 | 19.639 | 225.416
19.936 | 5783.862 | 19.788 | 219.765
20.084 | 5771.897 | 19.936 | 214.446
20.232 | 5757.184 | 20.084 | 210.031
20.379 | 5741.616 | 20.232 | 205.274
20.526 | 5721.794 | 20.379 | 200.446
20.673 | 5699.954 | 20.526 | 194.241
20.82 | 5677.644 | 20.673 | 188.506
20.966 | 5652.823 | 20.82 | 184.238
21.112 | 5629.061 | 20.966 | 180.964
21.258 | 5612.387 | 21.112 | 177.486
21.403 | 5594.771 | 21.258 | 174.454
21.548 | 5567.197 | 21.403 | 171.242
21.693 | 5540.249 | 21.548 | 166.75
21.837 | 5516.118 | 21.693 | 161.48
21.982 | 5494.475 | 21.837 | 157.145
22.126 | 5471.173 | 21.982 | 153.351
22.269 | 5450.138 | 22.126 | 151.121
22.413 | 5433.509 | 22.269 | 148.902
22.556 | 5417.383 | 22.413 | 145.646
22.699 | 5402.243 | 22.556 | 141.94
22.841 | 5388.938 | 22.699 | 138.572
22.983 | 5369.837 | 22.841 | 136.193
23.125 | 5346.409 | 22.983 | 134.572
23.267 | 5320.528 | 23.125 | 132.119
23.408 | 5288.589 | 23.267 | 129.019
23.549 | 5253.929 | 23.408 | 127.045
23.69 | 5224.975 | 23.549 | 125.743
23.83 | 5195.339 | 23.69 | 124.433
23.97 | 5165.974 | 23.83 | 123.484
24.11 | 5136.635 | 23.97 | 121.691
24.249 | 5113.379 | 24.11 | 118.698
24.389 | 5094.347 | 24.249 | 115.587
24.527 | 5070.88 | 24.389 | 113.801
24.666 | 5039.573 | 24.527 | 111.428
24.804 | 4999.315 | 24.666 | 108.84
24.942 | 4962.46 | 24.804 | 106.083
25.08 | 4925.85 | 24.942 | 103.46
25.217 | 4890.503 | 25.08 | 101.63
25.354 | 4860.383 | 25.217 | 100.194
25.491 | 4831.908 | 25.354 | 99.693
25.627 | 4799.986 | 25.491 | 98.625
25.763 | 4770.066 | 25.627 | 96.96
25.899 | 4742.764 | 25.763 | 95.721
26.035 | 4708.584 | 25.899 | 94.655
26.17 | 4677.294 | 26.035 | 93.529
26.305 | 4649.943 | 26.17 | 93.516
26.439 | 4619.125 | 26.305 | 92.901
26.573 | 4586.644 | 26.439 | 91.496
26.707 | 4551.136 | 26.573 | 89.265
26.841 | 4521.841 | 26.707 | 88.365
26.974 | 4489.252 | 26.841 | 86.002
27.107 | 4451.651 | 26.974 | 85.376
27.24 | 4415.145 | 27.107 | 84.212
27.372 | 4377.781 | 27.24 | 82.719
27.504 | 4337.312 | 27.372 | 80.946
27.636 | 4298.602 | 27.504 | 80.401
27.767 | 4254.036 | 27.636 | 78.174
27.898 | 4208.893 | 27.767 | 76.636
28.029 | 4165.494 | 27.898 | 75.333
28.159 | 4117.402 | 28.029 | 74.376
28.289 | 4064.428 | 28.159 | 73.988
28.419 | 4020.211 | 28.289 | 74.094
28.549 | 3978.852 | 28.419 | 71.821
28.678 | 3933.747 | 28.549 | 70.586
28.807 | 3886.841 | 28.678 | 69.231
28.935 | 3841.034 | 28.807 | 67.277
29.063 | 3790.251 | 28.935 | 66.236
29.191 | 3738.904 | 29.063 | 67.187
29.319 | 3686.165 | 29.191 | 68.033
29.446 | 3630.963 | 29.319 | 67.095
29.573 | 3576.33 | 29.446 | 66.065
29.7 | 3525.491 | 29.573 | 66.542
29.826 | 3476.499 | 29.7 | 66.047
29.952 | 3428.276 | 29.826 | 65
30.078 | 3385.363 | 29.952 | 65.363
30.203 | 3340.151 | 30.078 | 64.566
30.328 | 3288.839 | 30.203 | 63.851
30.453 | 3237.322 | 30.328 | 62.544
30.577 | 3188.634 | 30.453 | 62.96
30.701 | 3136.001 | 30.577 | 60.754
30.825 | 3081.069 | 30.701 | 59.893
30.948 | 3024.172 | 30.825 | 58.936
31.071 | 2969.001 | 30.948 | 58.418
31.194 | 2916.449 | 31.071 | 56.938
31.317 | 2864.041 | 31.194 | 57.31
31.439 | 2811.022 | 31.317 | 57.744
31.561 | 2761.462 | 31.439 | 57.697
31.682 | 2715.404 | 31.561 | 57.802
31.803 | 2669.116 | 31.682 | 58.303
31.924 | 2622.414 | 31.803 | 57.521
32.045 | 2570.996 | 31.924 | 56.301
32.165 | 2522.719 | 32.045 | 56.214
32.285 | 2474.382 | 32.165 | 57.026
32.405 | 2425.454 | 32.285 | 55.695
32.524 | 2374.703 | 32.405 | 54.884
32.643 | 2328.949 | 32.524 | 54.883
32.762 | 2281.955 | 32.643 | 52.139
32.88 | 2232.437 | 32.762 | 51.145
32.998 | 2178.29 | 32.88 | 52.08
33.116 | 2128.236 | 32.998 | 52.226
33.233 | 2078.854 | 33.116 | 50.834
33.35 | 2032.799 | 33.233 | 51.939
33.467 | 1988.59 | 33.35 | 50.986
33.583 | 1946.869 | 33.467 | 50.058
33.7 | 1907.83 | 33.583 | 48.926
33.815 | 1871.015 | 33.7 | 48.732
33.931 | 1831.18 | 33.815 | 47.584
34.046 | 1785.641 | 33.931 | 46.789
34.161 | 1745.892 | 34.046 | 46.848
34.276 | 1713.404 | 34.161 | 47.936
34.39 | 1678.489 | 34.276 | 48.832
34.504 | 1639.806 | 34.39 | 48.597
34.618 | 1602.509 | 34.504 | 48.494
34.731 | 1561.734 | 34.618 | 48.22
34.844 | 1521.696 | 34.731 | 46.655
34.957 | 1486.574 | 34.844 | 45.724
35.069 | 1451.524 | 34.957 | 44.409
35.181 | 1419.027 | 35.069 | 44.798
35.293 | 1389.152 | 35.181 | 44.639
35.405 | 1358.943 | 35.293 | 44.927
35.516 | 1325.641 | 35.405 | 45.6
35.516 | 1325.641 | 35.405 | 45.6
35.627 | 1293.341 | 35.516 | 46.628
35.737 | 1261.039 | 35.627 | 47.137
35.848 | 1229.759 | 35.737 | 45.75
35.957 | 1197.99 | 35.848 | 44.739
36.067 | 1171.285 | 35.957 | 43.152
36.176 | 1144.449 | 36.067 | 43.118
36.286 | 1117.445 | 36.176 | 41.903
36.394 | 1089.478 | 36.286 | 40.749
36.503 | 1060.574 | 36.394 | 34.209
36.611 | 1033.741 | 36.503 | 24.097
36.719 | 1019.307 | 36.611 | 17.364

## Lustre V50 (hidden)
Selador | Lamp |  | Wattage
Lustr | Lumileds Rebel |  | 104 |  | Note: Owing to the variability of LEDs, output data and color matches should be viewed as approximate
Note: All data taken with room temperature fixture
| Beam Angle | Field Angle
Horizontal | 16.2 | 31.3
| Accessory Lens | Candela | Field Lumens | Beam Lumens | Lens Efficiency | Efficacy
| V50 | 6520 | 1730 | 960 | 94.59% | 16.6346
| For Field diameter at any distance, multiply distance by |  |  |  | 0.56029
| For Beam diameter at any distance, multiply distance by |  |  |  | 0.28464
| Throw Distance (ft) | 10 | 15 | 20 | 25
| Throw Distance (m) | 3.048 | 4.572 | 6.096 | 7.62
| Field Diameter (ft) | 5.6029 | 8.4044 | 11.2058 | 14.0073
| Field Diameter (m) | 1.7078 | 2.5617 | 3.4155 | 4.2694
| Illuminance (fc) | 65.2 | 28.9778 | 16.3 | 10.432
| Illuminance (lux) | 701.8063 | 311.9139 | 175.4516 | 112.289
Test Distance | Iso-Illuminance Diagram grid lines
51.2 | 10 | 20 | 30 | 40
| 0.19531 | 0.39062 | 0.58594 | 0.78125
| Beam Angle | Field Angle
Vertical | 59.5 | 76.6
| For Field diameter at any distance, multiply distance by |  |  |  | 1.5795
| For Beam diameter at any distance, multiply distance by |  |  |  | 1.1431
| Throw Distance (ft) | 10 | 15 | 20 | 25
| Throw Distance (m) | 3.048 | 4.572 | 6.096 | 7.62
| Field Diameter (ft) | 15.795 | 23.6926 | 31.5901 | 39.4876
| Field Diameter (m) | 4.8143 | 7.2215 | 9.6287 | 12.0358
| Illuminance (fc) | 65.2 | 28.9778 | 16.3 | 10.432
| Illuminance (lux) | 701.8063 | 311.9139 | 175.4516 | 112.289
| X |  | Y
-41.439 | 0 | -41.55 | 347.589
-41.327 | 0 | -41.439 | 351.981
-41.215 | 0 | -41.327 | 357.855
-41.103 | 5.935 | -41.215 | 364.192
-40.99 | 15.932 | -41.103 | 372.433
-40.877 | 26.696 | -40.99 | 379.863
-40.763 | 36.33 | -40.877 | 388.419
-40.649 | 42.604 | -40.763 | 398.673
-40.535 | 42.202 | -40.649 | 410.012
-40.42 | 42.443 | -40.535 | 419.39
-40.305 | 42.529 | -40.42 | 428.814
-40.189 | 43.608 | -40.305 | 439.556
-40.073 | 44.194 | -40.189 | 449.787
-39.957 | 45.102 | -40.073 | 459.124
-39.84 | 46.594 | -39.957 | 467.342
-39.723 | 47.036 | -39.84 | 477.157
-39.605 | 46.884 | -39.723 | 491.527
-39.487 | 46.763 | -39.605 | 504.623
-39.369 | 45.536 | -39.487 | 518.774
-39.25 | 45.884 | -39.369 | 535.94
-39.131 | 47.061 | -39.25 | 554.858
-39.012 | 47.482 | -39.131 | 568.392
-38.892 | 47.611 | -39.012 | 583.009
-38.771 | 47.484 | -38.892 | 596.211
-38.651 | 48.175 | -38.771 | 609.948
-38.529 | 49.138 | -38.651 | 625.367
-38.408 | 50.23 | -38.529 | 641.46
-38.286 | 50.616 | -38.408 | 659.778
-38.163 | 50.969 | -38.286 | 676.176
-38.04 | 51.318 | -38.163 | 695.934
-37.917 | 51.06 | -38.04 | 714.517
-37.794 | 50.994 | -37.917 | 740.971
-37.67 | 51.009 | -37.794 | 764.641
-37.545 | 51.913 | -37.67 | 785.973
-37.42 | 51.787 | -37.545 | 805.567
-37.295 | 52.863 | -37.42 | 829.482
-37.169 | 54.166 | -37.295 | 850.288
-37.043 | 54.609 | -37.169 | 871.932
-36.916 | 53.706 | -37.043 | 897.096
-36.789 | 54.041 | -36.916 | 922.414
-36.662 | 55.178 | -36.789 | 949.687
-36.534 | 56.199 | -36.662 | 978.755
-36.406 | 55.947 | -36.534 | 1010.677
-36.277 | 55.901 | -36.406 | 1042.78
-36.148 | 55.42 | -36.277 | 1076.369
-36.018 | 55.452 | -36.148 | 1109.71
-35.888 | 55.28 | -36.018 | 1142.45
-35.758 | 56.542 | -35.888 | 1177.476
-35.627 | 57.365 | -35.758 | 1210.328
-35.496 | 57.93 | -35.627 | 1244.514
-35.364 | 57.845 | -35.496 | 1275.432
-35.232 | 57.883 | -35.364 | 1309.669
-35.099 | 57.87 | -35.232 | 1343.575
-34.966 | 57.954 | -35.099 | 1378.381
-34.833 | 58.11 | -34.966 | 1414.414
-34.699 | 59.375 | -34.833 | 1455.517
-34.565 | 59.905 | -34.699 | 1497.723
-34.43 | 60.286 | -34.565 | 1537.982
-34.295 | 60.281 | -34.43 | 1582.45
-34.159 | 60.512 | -34.295 | 1626.991
-34.023 | 60.622 | -34.159 | 1674.044
-33.887 | 61.905 | -34.023 | 1720.88
-33.75 | 62.777 | -33.887 | 1771.26
-33.613 | 62.942 | -33.75 | 1816.178
-33.475 | 62.827 | -33.613 | 1864.482
-33.337 | 62.896 | -33.475 | 1908.411
-33.198 | 62.964 | -33.337 | 1953.694
-33.059 | 63.259 | -33.198 | 2001.55
-32.919 | 64.822 | -33.059 | 2057.827
-32.779 | 66.324 | -32.919 | 2109.458
-32.639 | 67.812 | -32.779 | 2158.453
-32.498 | 68.12 | -32.639 | 2209.008
-32.357 | 68.87 | -32.498 | 2258.84
-32.215 | 69.657 | -32.357 | 2309.271
-32.073 | 70.326 | -32.215 | 2361.601
-31.93 | 71.361 | -32.073 | 2415.471
-31.787 | 72.364 | -31.93 | 2471.21
-31.643 | 73.073 | -31.787 | 2527.741
-31.499 | 72.346 | -31.643 | 2586.096
-31.355 | 71.926 | -31.499 | 2633.636
-31.21 | 72.239 | -31.355 | 2679.786
-31.065 | 72.742 | -31.21 | 2729.459
-30.919 | 73.835 | -31.065 | 2783.12
-30.773 | 74.641 | -30.919 | 2835.735
-30.626 | 75.082 | -30.773 | 2892.484
-30.479 | 75.56 | -30.626 | 2949.643
-30.331 | 78.29 | -30.479 | 3003.26
-30.183 | 79.58 | -30.331 | 3054.571
-30.035 | 80.195 | -30.183 | 3105.898
-29.886 | 80.969 | -30.035 | 3155.809
-29.737 | 82.988 | -29.886 | 3211.641
-29.587 | 82.761 | -29.737 | 3268.76
-29.437 | 83.553 | -29.587 | 3322.245
-29.286 | 84.235 | -29.437 | 3375.886
-29.135 | 85.597 | -29.286 | 3427.635
-28.983 | 86.144 | -29.135 | 3477.338
-28.831 | 87.485 | -28.983 | 3518.778
-28.679 | 88.992 | -28.831 | 3559.479
-28.526 | 90.823 | -28.679 | 3603.826
-28.373 | 91.573 | -28.526 | 3650.427
-28.219 | 92.493 | -28.373 | 3694.026
-28.065 | 93.717 | -28.219 | 3735.978
-27.91 | 95.514 | -28.065 | 3781.603
-27.755 | 97.742 | -27.91 | 3825.599
-27.599 | 99.951 | -27.755 | 3865.874
-27.443 | 101.371 | -27.599 | 3906.607
-27.287 | 102.397 | -27.443 | 3947.621
-27.13 | 104.558 | -27.287 | 3985.658
-26.973 | 106.643 | -27.13 | 4021.692
-26.815 | 107.293 | -26.973 | 4061.177
-26.657 | 109.406 | -26.815 | 4100.555
-26.498 | 111.239 | -26.657 | 4139.679
-26.339 | 113.075 | -26.498 | 4174.991
-26.179 | 115.027 | -26.339 | 4207.081
-26.019 | 117.647 | -26.179 | 4237.367
-25.859 | 119.638 | -26.019 | 4264.779
-25.698 | 121.87 | -25.859 | 4291.198
-25.537 | 123.06 | -25.698 | 4318.124
-25.375 | 125.225 | -25.537 | 4344.841
-25.213 | 129.132 | -25.375 | 4372.753
-25.05 | 131.996 | -25.213 | 4398.258
-24.887 | 134.424 | -25.05 | 4423.463
-24.724 | 136.224 | -24.887 | 4452.998
-24.56 | 139.242 | -24.724 | 4479.878
-24.396 | 141.561 | -24.56 | 4502.045
-24.231 | 144.536 | -24.396 | 4523.327
-24.066 | 149.166 | -24.231 | 4540.194
-23.9 | 154.762 | -24.066 | 4556.634
-23.734 | 158.513 | -23.9 | 4575.8
-23.568 | 161.451 | -23.734 | 4592.533
-23.401 | 165.688 | -23.568 | 4609.007
-23.234 | 170.189 | -23.401 | 4632.093
-23.066 | 175.106 | -23.234 | 4649.493
-22.898 | 180.228 | -23.066 | 4666.984
-22.729 | 185.861 | -22.898 | 4685.684
-22.56 | 190.755 | -22.729 | 4708.423
-22.391 | 195.24 | -22.56 | 4737.138
-22.221 | 200.406 | -22.391 | 4764.286
-22.051 | 206.143 | -22.221 | 4786.011
-21.88 | 211.353 | -22.051 | 4805.881
-21.709 | 217.165 | -21.88 | 4828.729
-21.538 | 224.507 | -21.709 | 4848.628
-21.366 | 231.665 | -21.538 | 4871.738
-21.194 | 238.71 | -21.366 | 4888.895
-21.021 | 246.286 | -21.194 | 4906.53
-20.848 | 254.735 | -21.021 | 4930.834
-20.675 | 261.93 | -20.848 | 4946.399
-20.501 | 268.851 | -20.675 | 4965.408
-20.327 | 277.325 | -20.501 | 4983.936
-20.152 | 286.946 | -20.327 | 5001.667
-19.977 | 297.704 | -20.152 | 5016.92
-19.802 | 309.444 | -19.977 | 5039.257
-19.626 | 322.412 | -19.802 | 5060.69
-19.45 | 336.005 | -19.626 | 5081.245
-19.273 | 350.473 | -19.45 | 5105.774
-19.096 | 364.979 | -19.273 | 5132.932
-18.919 | 379.51 | -19.096 | 5158.158
-18.741 | 394.666 | -18.919 | 5184.76
-18.563 | 411.956 | -18.741 | 5208.63
-18.385 | 428.72 | -18.563 | 5231.058
-18.206 | 445.606 | -18.385 | 5245.914
-18.027 | 463.6 | -18.206 | 5264.933
-17.847 | 483.329 | -18.027 | 5288.375
-17.667 | 503.631 | -17.847 | 5312.074
-17.487 | 522.845 | -17.667 | 5340.288
-17.306 | 545.798 | -17.487 | 5369.48
-17.125 | 571.798 | -17.306 | 5397.452
-16.944 | 597.518 | -17.125 | 5429.006
-16.762 | 625.381 | -16.944 | 5451.59
-16.58 | 654.699 | -16.762 | 5474.958
-16.398 | 685.157 | -16.58 | 5502.448
-16.215 | 715.124 | -16.398 | 5526.223
-16.032 | 746.452 | -16.215 | 5548.122
-15.849 | 777.579 | -16.032 | 5572.403
-15.665 | 813.127 | -15.849 | 5590.552
-15.481 | 849.221 | -15.665 | 5611.067
-15.296 | 888.51 | -15.481 | 5634.097
-15.112 | 929.656 | -15.296 | 5660.433
-14.927 | 971.457 | -15.112 | 5685.469
-14.741 | 1014.253 | -14.927 | 5715.177
-14.556 | 1058.602 | -14.741 | 5739.274
-14.37 | 1104.998 | -14.556 | 5760.163
-14.183 | 1151.675 | -14.37 | 5779.66
-13.997 | 1200.752 | -14.183 | 5802.616
-13.81 | 1252.554 | -13.997 | 5817.301
-13.623 | 1304.635 | -13.81 | 5836.146
-13.435 | 1362.239 | -13.623 | 5851.808
-13.247 | 1423.277 | -13.435 | 5868.955
-13.059 | 1485.828 | -13.247 | 5887.187
-12.871 | 1549.538 | -13.059 | 5910.54
-12.682 | 1615.475 | -12.871 | 5933.385
-12.493 | 1684.741 | -12.682 | 5950.767
-12.304 | 1752.769 | -12.493 | 5971.575
-12.115 | 1821.469 | -12.304 | 5993.429
-11.925 | 1895.204 | -12.115 | 6010.761
-11.735 | 1974.192 | -11.925 | 6025.512
-11.544 | 2053.094 | -11.735 | 6039.807
-11.354 | 2134.284 | -11.544 | 6053.107
-11.163 | 2217.868 | -11.354 | 6071.765
-10.972 | 2304.011 | -11.163 | 6091.23
-10.781 | 2392.692 | -10.972 | 6109.88
-10.589 | 2483.833 | -10.781 | 6122.579
-10.397 | 2575.481 | -10.589 | 6141.219
-10.205 | 2670.334 | -10.397 | 6155.475
-10.013 | 2761.968 | -10.205 | 6170.211
-9.821 | 2856.321 | -10.013 | 6182.823
-9.628 | 2955.028 | -9.821 | 6195.265
-9.435 | 3059.309 | -9.628 | 6205.52
-9.242 | 3162.103 | -9.435 | 6214.639
-9.049 | 3271.379 | -9.242 | 6222.295
-8.855 | 3382.464 | -9.049 | 6238.847
-8.661 | 3491.399 | -8.855 | 6249.312
-8.467 | 3602.369 | -8.661 | 6261.341
-8.273 | 3714.031 | -8.467 | 6275.958
-8.079 | 3823.502 | -8.273 | 6285.833
-7.884 | 3930.911 | -8.079 | 6294.424
-7.69 | 4044.81 | -7.884 | 6305.636
-7.495 | 4153.702 | -7.69 | 6312.077
-7.3 | 4262.008 | -7.495 | 6315.862
-7.104 | 4364.712 | -7.3 | 6309.392
-6.909 | 4472.239 | -7.104 | 6306.609
-6.713 | 4582.281 | -6.909 | 6313.404
-6.518 | 4691.757 | -6.713 | 6313.806
-6.322 | 4801.474 | -6.518 | 6311.183
-6.126 | 4906.565 | -6.322 | 6310.978
-5.93 | 5008.27 | -6.126 | 6312.009
-5.733 | 5113.283 | -5.93 | 6307.775
-5.537 | 5214.096 | -5.733 | 6309.817
-5.34 | 5317.512 | -5.537 | 6305.31
-5.144 | 5425.344 | -5.34 | 6315.917
-4.947 | 5524.004 | -5.144 | 6332.362
-4.75 | 5610.447 | -4.947 | 6349.713
-4.553 | 5701.86 | -4.75 | 6364.13
-4.356 | 5787.695 | -4.553 | 6371.878
-4.158 | 5865.038 | -4.356 | 6375.578
-3.961 | 5945.96 | -4.158 | 6382.256
-3.763 | 6019.982 | -3.961 | 6386.63
-3.566 | 6101.412 | -3.763 | 6390.814
-3.368 | 6171.662 | -3.566 | 6395.784
-3.171 | 6234.228 | -3.368 | 6399.541
-2.973 | 6283.508 | -3.171 | 6409.403
-2.775 | 6327.307 | -2.973 | 6418.535
-2.577 | 6364.198 | -2.775 | 6423.692
-2.379 | 6405.08 | -2.577 | 6423.896
-2.181 | 6432.165 | -2.379 | 6421.055
-1.983 | 6455.837 | -2.181 | 6408.778
-1.785 | 6476.911 | -1.983 | 6410.157
-1.586 | 6501.255 | -1.785 | 6407.755
-1.388 | 6513.502 | -1.586 | 6402.422
-1.19 | 6504.882 | -1.388 | 6407.098
-0.992 | 6484.725 | -1.19 | 6412.337
-0.793 | 6480.518 | -0.992 | 6418.26
-0.595 | 6478.547 | -0.793 | 6426.145
-0.397 | 6470.911 | -0.595 | 6430.537
-0.198 | 6459.156 | -0.397 | 6432.525
0 | 6436.321 | -0.198 | 6431.614
0.198 | 6396.266 | 0 | 6436.321
0.397 | 6352.689 | 0.198 | 6424.856
0.595 | 6312.398 | 0.397 | 6416.281
0.793 | 6269.718 | 0.595 | 6403.233
0.992 | 6224.63 | 0.793 | 6400.921
1.19 | 6173.001 | 0.992 | 6407.037
1.388 | 6122.646 | 1.19 | 6419.314
1.586 | 6072.93 | 1.388 | 6434.556
1.785 | 6011.979 | 1.586 | 6449.189
1.983 | 5941.877 | 1.785 | 6446.181
2.181 | 5868.086 | 1.983 | 6442.553
2.379 | 5790.432 | 2.181 | 6439.301
2.577 | 5707.137 | 2.379 | 6436.707
2.775 | 5618.209 | 2.577 | 6433.181
2.973 | 5526.37 | 2.775 | 6419.701
3.171 | 5433.264 | 2.973 | 6408.081
3.368 | 5336.462 | 3.171 | 6399.887
3.566 | 5240.595 | 3.368 | 6398.838
3.763 | 5141.61 | 3.566 | 6391.19
3.961 | 5031.738 | 3.763 | 6384.026
4.158 | 4921.776 | 3.961 | 6376.17
4.356 | 4812.7 | 4.158 | 6370.665
4.553 | 4700 | 4.356 | 6368.938
4.75 | 4588.443 | 4.553 | 6366.005
4.947 | 4485.128 | 4.75 | 6360.288
5.144 | 4385.223 | 4.947 | 6351.602
5.34 | 4274.285 | 5.144 | 6344.968
5.537 | 4163.947 | 5.34 | 6341.588
5.733 | 4050.297 | 5.537 | 6342.26
5.93 | 3939.594 | 5.733 | 6340.449
6.126 | 3823.936 | 5.93 | 6341.019
6.322 | 3714.089 | 6.126 | 6341.053
6.518 | 3606.308 | 6.322 | 6334.143
6.713 | 3499.286 | 6.518 | 6325.854
6.909 | 3392.862 | 6.713 | 6323.736
7.104 | 3285.502 | 6.909 | 6327.919
7.3 | 3183.786 | 7.104 | 6327.906
7.495 | 3083.932 | 7.3 | 6323.682
7.69 | 2986.671 | 7.495 | 6315.793
7.884 | 2891.726 | 7.69 | 6302.717
8.079 | 2795.027 | 7.884 | 6295.31
8.273 | 2700.618 | 8.079 | 6280.581
8.467 | 2603.517 | 8.273 | 6265.218
8.661 | 2506.828 | 8.467 | 6254.063
8.855 | 2411.45 | 8.661 | 6243.459
9.049 | 2325.345 | 8.855 | 6232.223
9.242 | 2239.773 | 9.049 | 6224.605
9.435 | 2154.281 | 9.242 | 6208.169
9.628 | 2071.259 | 9.435 | 6186.565
9.821 | 1993.786 | 9.628 | 6166.982
10.013 | 1917.368 | 9.821 | 6153.922
10.205 | 1845.582 | 10.013 | 6148.062
10.397 | 1776.33 | 10.205 | 6138.868
10.589 | 1707.184 | 10.397 | 6132.899
10.781 | 1639.246 | 10.589 | 6118.727
10.972 | 1574.502 | 10.781 | 6097.834
11.163 | 1511.828 | 10.972 | 6079.195
11.354 | 1452.811 | 11.163 | 6063.245
11.544 | 1394.956 | 11.354 | 6043.725
11.735 | 1337.432 | 11.544 | 6022.195
11.925 | 1280.294 | 11.735 | 6008.717
12.115 | 1225.625 | 11.925 | 5996.639
12.304 | 1173.405 | 12.115 | 5983.307
12.493 | 1123.3 | 12.304 | 5971.36
12.682 | 1075.421 | 12.493 | 5955.046
12.871 | 1028.806 | 12.682 | 5939.496
13.059 | 986.584 | 12.871 | 5921.393
13.247 | 946.89 | 13.059 | 5894.553
13.435 | 907.692 | 13.247 | 5872.562
13.623 | 869.283 | 13.435 | 5853.157
13.81 | 831.696 | 13.623 | 5840.626
13.997 | 797.727 | 13.81 | 5823.045
14.183 | 764.245 | 13.997 | 5804.315
14.37 | 730.35 | 14.183 | 5784.807
14.556 | 698.968 | 14.37 | 5762.694
14.741 | 669.628 | 14.556 | 5747.243
14.927 | 642.863 | 14.741 | 5722.771
15.112 | 617.944 | 14.927 | 5698.587
15.296 | 593.508 | 15.112 | 5668.149
15.481 | 569.96 | 15.296 | 5638.921
15.665 | 546.63 | 15.481 | 5598.808
15.849 | 523.592 | 15.665 | 5564.215
16.032 | 501.65 | 15.849 | 5541.083
16.215 | 483.816 | 16.032 | 5522.435
16.398 | 466.439 | 16.215 | 5497.332
16.58 | 449.569 | 16.398 | 5484.786
16.762 | 433.683 | 16.58 | 5472.294
16.944 | 418.129 | 16.762 | 5455.201
17.125 | 403.446 | 16.944 | 5439.465
17.306 | 390.707 | 17.125 | 5427.359
17.487 | 378.287 | 17.306 | 5409
17.667 | 367.276 | 17.487 | 5384.035
17.847 | 356.064 | 17.667 | 5365.758
18.027 | 344.837 | 17.847 | 5343.836
18.206 | 334.722 | 18.027 | 5326.968
18.385 | 325.918 | 18.206 | 5306.701
18.563 | 318.926 | 18.385 | 5287.089
18.741 | 310.866 | 18.563 | 5262.205
18.919 | 301.046 | 18.741 | 5240.112
19.096 | 291.232 | 18.919 | 5216.517
19.273 | 281.423 | 19.096 | 5187.661
19.45 | 271.97 | 19.273 | 5153.936
19.626 | 264.052 | 19.45 | 5131.077
19.802 | 257.633 | 19.626 | 5108.255
19.977 | 250.917 | 19.802 | 5078.078
20.152 | 243.574 | 19.977 | 5051.557
20.327 | 236.51 | 20.152 | 5030.934
20.501 | 229.206 | 20.327 | 5013.675
20.675 | 222.232 | 20.501 | 4989.903
20.848 | 215.87 | 20.675 | 4966.343
21.021 | 209.963 | 20.848 | 4950.564
21.194 | 203.304 | 21.021 | 4936.764
21.366 | 197.632 | 21.194 | 4926.835
21.538 | 191.371 | 21.366 | 4912.932
21.709 | 185.402 | 21.538 | 4893.756
21.88 | 180.233 | 21.709 | 4871.01
22.051 | 176.294 | 21.88 | 4849.813
22.221 | 172.48 | 22.051 | 4826.788
22.391 | 168.793 | 22.221 | 4808.669
22.56 | 165.132 | 22.391 | 4784.342
22.729 | 162.01 | 22.56 | 4763.443
22.898 | 158.075 | 22.729 | 4741.828
23.066 | 153.492 | 22.898 | 4727.635
23.234 | 150 | 23.066 | 4708.35
23.401 | 147.491 | 23.234 | 4691.171
23.568 | 144.318 | 23.401 | 4671.112
23.734 | 141.07 | 23.568 | 4653.391
23.9 | 137.006 | 23.734 | 4629.031
24.066 | 133.67 | 23.9 | 4602.734
24.231 | 131.443 | 24.066 | 4574.106
24.396 | 129.431 | 24.231 | 4547.139
24.56 | 127.493 | 24.396 | 4523.665
24.724 | 126.615 | 24.56 | 4499.241
24.887 | 125.515 | 24.724 | 4476.059
25.05 | 123.774 | 24.887 | 4457.138
25.213 | 122.71 | 25.05 | 4438.605
25.375 | 121.873 | 25.213 | 4407.111
25.537 | 120.189 | 25.375 | 4377.125
25.698 | 118.804 | 25.537 | 4348.937
25.859 | 117.831 | 25.698 | 4322.091
26.019 | 116.759 | 25.859 | 4297.596
26.179 | 113.577 | 26.019 | 4270.462
26.339 | 110.201 | 26.179 | 4237.572
26.498 | 108.315 | 26.339 | 4205.215
26.657 | 107.693 | 26.498 | 4172.611
26.815 | 106.651 | 26.657 | 4136.987
26.973 | 105.96 | 26.815 | 4098.023
27.13 | 105.034 | 26.973 | 4059.792
27.287 | 103.986 | 27.13 | 4025.333
27.443 | 101.91 | 27.287 | 3988.204
27.599 | 99.951 | 27.443 | 3946.218
27.755 | 98.731 | 27.599 | 3905.468
27.91 | 98.337 | 27.755 | 3864.633
28.065 | 98.214 | 27.91 | 3820.537
28.219 | 97.893 | 28.065 | 3777.008
28.373 | 96.977 | 28.219 | 3735.271
28.526 | 95.221 | 28.373 | 3689.943
28.679 | 92.991 | 28.526 | 3644.623
28.831 | 91.062 | 28.679 | 3596.982
28.983 | 89.737 | 28.831 | 3543.392
29.135 | 89.408 | 28.983 | 3487.688
29.286 | 89.642 | 29.135 | 3436.716
29.437 | 89.858 | 29.286 | 3384.222
29.587 | 89.952 | 29.437 | 3331.608
29.737 | 90.047 | 29.587 | 3279.363
29.886 | 89.194 | 29.737 | 3231.083
30.035 | 87.401 | 29.886 | 3179.402
30.183 | 85.82 | 30.035 | 3127.317
30.331 | 84.704 | 30.183 | 3074.428
30.479 | 83.368 | 30.331 | 3020.974
30.626 | 82.419 | 30.479 | 2966.466
30.773 | 81.737 | 30.626 | 2908.781
30.919 | 80.792 | 30.773 | 2850.61
31.065 | 80.309 | 30.919 | 2793.625
31.21 | 80.206 | 31.065 | 2740.689
31.355 | 79.757 | 31.21 | 2684.041
31.499 | 78.458 | 31.355 | 2631.224
31.643 | 78.386 | 31.499 | 2578.109
31.787 | 78.62 | 31.643 | 2521.319
31.93 | 78.745 | 31.787 | 2459.884
32.073 | 78.451 | 31.93 | 2403.52
32.215 | 77.91 | 32.073 | 2352.366
32.357 | 77.028 | 32.215 | 2298.133
32.498 | 75.599 | 32.357 | 2237.815
32.639 | 74.831 | 32.498 | 2184.674
32.779 | 74.213 | 32.639 | 2131.86
32.919 | 74.157 | 32.779 | 2079.538
33.059 | 73.87 | 32.919 | 2031.259
33.198 | 72.984 | 33.059 | 1983.317
33.337 | 71.559 | 33.198 | 1930.331
33.475 | 69.748 | 33.337 | 1877.228
33.613 | 68.85 | 33.475 | 1827.69
33.75 | 68.526 | 33.613 | 1775.302
33.887 | 65.075 | 33.75 | 1728.207
34.023 | 59.136 | 33.887 | 1683.1
34.159 | 52.142 | 34.023 | 1639.917
34.295 | 44.127 | 34.159 | 1596.981
34.43 | 38.499 | 34.295 | 1557.06
34.565 | 36.93 | 34.43 | 1515.58
34.699 | 35.949 | 34.565 | 1475.261
34.833 | 35.566 | 34.699 | 1431.337
34.966 | 34.885 | 34.833 | 1390.241
35.099 | 34.859 | 34.966 | 1347.842
35.232 | 36.337 | 35.099 | 1305.964
35.364 | 38.547 | 35.232 | 1269.57
35.496 | 39.458 | 35.364 | 1236.836
35.627 | 38.602 | 35.496 | 1203.536
35.758 | 37.837 | 35.627 | 1168.936
35.888 | 48.105 | 35.758 | 1137.319
36.018 | 67.918 | 35.888 | 1106.986
36.148 | 83.411 | 36.018 | 1075.979
36.277 | 88.954 | 36.148 | 1044.543
36.406 | 86.716 | 36.277 | 1013.366
36.534 | 72.385 | 36.406 | 983.329
36.662 | 55.386 | 36.534 | 952.121
36.789 | 43.866 | 36.662 | 923.837
36.916 | 36.382 | 36.789 | 897.818
37.043 | 32.258 | 36.916 | 873.309
37.169 | 28.862 | 37.043 | 846.979
37.295 | 26.178 | 37.169 | 820.608
37.42 | 24.7 | 37.295 | 794.73
37.545 | 24.609 | 37.42 | 771.312
37.67 | 24.191 | 37.545 | 750.042
37.794 | 23.659 | 37.67 | 728.462
37.917 | 23.396 | 37.794 | 708.202
38.04 | 23.761 | 37.917 | 688.406
38.163 | 24.379 | 38.04 | 667.599
38.286 | 24.752 | 38.163 | 648.641
38.408 | 24.71 | 38.286 | 631.172
38.529 | 24.218 | 38.408 | 616.165
38.651 | 23.636 | 38.529 | 600.207
38.771 | 22.48 | 38.651 | 584.103
38.892 | 22.082 | 38.771 | 565.611
39.012 | 22.681 | 38.892 | 548.771
39.131 | 22.653 | 39.012 | 531.776
39.25 | 21.235 | 39.131 | 516.61
39.369 | 20.093 | 39.25 | 502.523
39.487 | 20.342 | 39.369 | 487.496
39.605 | 20.475 | 39.487 | 474.291
39.723 | 20.521 | 39.605 | 462.145
39.84 | 20.507 | 39.723 | 451.282
39.957 | 21.09 | 39.84 | 439.555
40.073 | 21.617 | 39.957 | 427.877
40.189 | 21.668 | 40.073 | 416.819
40.189 | 21.668 | 40.073 | 416.819
40.305 | 21.749 | 40.189 | 407.204
40.42 | 21.83 | 40.305 | 397.542
40.535 | 22.708 | 40.42 | 387.528
40.649 | 23.44 | 40.535 | 375.841
40.763 | 23.468 | 40.649 | 364.424
40.877 | 22.314 | 40.763 | 355.324
40.99 | 20.961 | 40.877 | 349.664
41.103 | 19.939 | 40.99 | 340.346
41.215 | 19.695 | 41.103 | 287.842
41.327 | 20.177 | 41.215 | 204.962
41.439 | 20.945 | 41.327 | 145.791

## Lustr H60 (hidden)
Selador | Lamp |  | Wattage
Lustr | Lumileds Rebel |  | 104 |  | Note: Owing to the variability of LEDs, output data and color matches should be viewed as approximate
Note: All data taken with room temperature fixture
| Beam Angle | Field Angle
Horizontal | 52.3 | 71.4
| Accessory Lens | Candela | Field Lumens | Beam Lumens | Lens Efficiency | Efficacy
| H60 | 8430 | 1750 | 950 | 95.68% | 16.8269
| For Field diameter at any distance, multiply distance by |  |  |  | 1.4371
| For Beam diameter at any distance, multiply distance by |  |  |  | 0.98196
| Throw Distance (ft) | 10 | 15 | 20 | 25
| Throw Distance (m) | 3.048 | 4.572 | 6.096 | 7.62
| Field Diameter (ft) | 14.3715 | 21.5572 | 28.7429 | 35.9286
| Field Diameter (m) | 4.3804 | 6.5706 | 8.7608 | 10.9511
| Illuminance (fc) | 84.3 | 37.4667 | 21.075 | 13.488
| Illuminance (lux) | 907.3968 | 403.2875 | 226.8492 | 145.1835
Test Distance | Iso-Illuminance Diagram grid lines
60.6 | 10 | 20 | 30 | 40
| 0.16502 | 0.33003 | 0.49505 | 0.66007
| Beam Angle | Field Angle
Vertical | 13.7 | 27.8
| For Field diameter at any distance, multiply distance by |  |  |  | 0.49495
| For Beam diameter at any distance, multiply distance by |  |  |  | 0.24026
| Throw Distance (ft) | 10 | 15 | 20 | 25
| Throw Distance (m) | 3.048 | 4.572 | 6.096 | 7.62
| Field Diameter (ft) | 4.9495 | 7.4242 | 9.899 | 12.3737
| Field Diameter (m) | 1.5086 | 2.2629 | 3.0172 | 3.7715
| Illuminance (fc) | 84.3 | 37.4667 | 21.075 | 13.488
| Illuminance (lux) | 907.3968 | 403.2875 | 226.8492 | 145.1835
| X |  | Y
-36.719 | 0 | -36.826 | 60.464
-36.611 | 0 | -36.719 | 61.817
-36.503 | 0 | -36.611 | 63.317
-36.394 | 110.709 | -36.503 | 64.248
-36.286 | 299.511 | -36.394 | 65.639
-36.176 | 493.606 | -36.286 | 65.005
-36.067 | 690.605 | -36.176 | 64.161
-35.957 | 821.974 | -36.067 | 64.713
-35.848 | 847.074 | -35.957 | 66.076
-35.737 | 870.97 | -35.848 | 66.72
-35.627 | 896.234 | -35.737 | 67.393
-35.516 | 921.942 | -35.627 | 68.165
-35.405 | 947.044 | -35.516 | 67.882
-35.293 | 971.79 | -35.405 | 67.845
-35.181 | 996.011 | -35.293 | 66.076
-35.069 | 1019.369 | -35.181 | 64.562
-34.957 | 1046.728 | -35.069 | 63.919
-34.844 | 1077.154 | -34.957 | 64.168
-34.731 | 1102.843 | -34.844 | 65.641
-34.618 | 1132.295 | -34.731 | 68.423
-34.504 | 1162.503 | -34.618 | 71.081
-34.39 | 1193.49 | -34.504 | 72.606
-34.276 | 1224.78 | -34.39 | 72.51
-34.161 | 1257.264 | -34.276 | 71.447
-34.046 | 1291.192 | -34.161 | 71.522
-33.931 | 1323.877 | -34.046 | 72.952
-33.815 | 1360.419 | -33.931 | 72.589
-33.7 | 1397.665 | -33.815 | 73.05
-33.583 | 1428.837 | -33.7 | 72.166
-33.467 | 1463.99 | -33.583 | 72.558
-33.35 | 1507.792 | -33.467 | 72.233
-33.233 | 1546.212 | -33.35 | 73.945
-33.116 | 1586.456 | -33.233 | 75.32
-32.998 | 1627.544 | -33.116 | 76.267
-32.88 | 1667.718 | -32.998 | 76.376
-32.762 | 1701.228 | -32.88 | 76.707
-32.643 | 1744.419 | -32.762 | 75.166
-32.524 | 1790.078 | -32.643 | 75.245
-32.405 | 1834.672 | -32.524 | 76.893
-32.285 | 1874.165 | -32.405 | 79.496
-32.165 | 1925.059 | -32.285 | 80.334
-32.045 | 1973.189 | -32.165 | 82.406
-31.924 | 2019.941 | -32.045 | 83.163
-31.803 | 2067.752 | -31.924 | 84.098
-31.682 | 2118.167 | -31.803 | 85.147
-31.561 | 2169.36 | -31.682 | 84.844
-31.439 | 2223.684 | -31.561 | 84.147
-31.317 | 2276.695 | -31.439 | 84.213
-31.194 | 2325.672 | -31.317 | 84.519
-31.071 | 2373.685 | -31.194 | 84.04
-30.948 | 2424.983 | -31.071 | 84.583
-30.825 | 2478.782 | -30.948 | 83.898
-30.701 | 2535.795 | -30.825 | 84.466
-30.577 | 2590.085 | -30.701 | 84.466
-30.453 | 2643.827 | -30.577 | 84.791
-30.328 | 2693.077 | -30.453 | 86.64
-30.203 | 2747.243 | -30.328 | 87.919
-30.078 | 2805.63 | -30.203 | 88.983
-29.952 | 2859.25 | -30.078 | 89.748
-29.826 | 2913.431 | -29.952 | 90.883
-29.7 | 2969.631 | -29.826 | 90.078
-29.573 | 3033.749 | -29.7 | 90.944
-29.446 | 3099.225 | -29.573 | 90.516
-29.319 | 3160.337 | -29.446 | 91.373
-29.191 | 3219.848 | -29.319 | 92.593
-29.063 | 3278.539 | -29.191 | 94.255
-28.935 | 3338.916 | -29.063 | 94.863
-28.807 | 3398.332 | -28.935 | 97.15
-28.678 | 3461.284 | -28.807 | 98.133
-28.549 | 3515.626 | -28.678 | 100.167
-28.419 | 3574.317 | -28.549 | 101.103
-28.289 | 3635.657 | -28.419 | 103.775
-28.159 | 3695.195 | -28.289 | 103.478
-28.029 | 3750.981 | -28.159 | 103.21
-27.898 | 3815.024 | -28.029 | 102.041
-27.767 | 3876.695 | -27.898 | 102.162
-27.636 | 3937.942 | -27.767 | 102.363
-27.504 | 3995.344 | -27.636 | 103.104
-27.372 | 4056.281 | -27.504 | 105.457
-27.24 | 4109.762 | -27.372 | 106.154
-27.107 | 4161.071 | -27.24 | 106.739
-26.974 | 4222.461 | -27.107 | 107.4
-26.841 | 4277.375 | -26.974 | 109.013
-26.707 | 4333.642 | -26.841 | 110.112
-26.573 | 4388.619 | -26.707 | 110.859
-26.439 | 4445.073 | -26.573 | 111.338
-26.305 | 4504.843 | -26.439 | 112.522
-26.17 | 4566.101 | -26.305 | 113.749
-26.035 | 4624.602 | -26.17 | 115.28
-25.899 | 4684.668 | -26.035 | 116.464
-25.763 | 4744.248 | -25.899 | 118.312
-25.627 | 4791.024 | -25.763 | 120.559
-25.491 | 4844.524 | -25.627 | 121.559
-25.354 | 4897.975 | -25.491 | 121.554
-25.217 | 4950.665 | -25.354 | 122.901
-25.08 | 5000.628 | -25.217 | 124.696
-24.942 | 5059.507 | -25.08 | 126.227
-24.804 | 5116.218 | -24.942 | 128.252
-24.666 | 5162.256 | -24.804 | 130.062
-24.527 | 5212.852 | -24.666 | 131.535
-24.389 | 5258.695 | -24.527 | 133.924
-24.249 | 5300.28 | -24.389 | 135.873
-24.11 | 5340.545 | -24.249 | 136.569
-23.97 | 5386.167 | -24.11 | 137.235
-23.83 | 5433.677 | -23.97 | 138.54
-23.69 | 5487.714 | -23.83 | 139.885
-23.549 | 5533.144 | -23.69 | 142.08
-23.408 | 5578.648 | -23.549 | 145.41
-23.267 | 5619.178 | -23.408 | 148.524
-23.125 | 5656.719 | -23.267 | 150.624
-22.983 | 5690.697 | -23.125 | 152.929
-22.841 | 5728.628 | -22.983 | 156.088
-22.699 | 5774.477 | -22.841 | 158.94
-22.556 | 5820.336 | -22.699 | 161.727
-22.413 | 5866.968 | -22.556 | 165.023
-22.269 | 5916.768 | -22.413 | 168.395
-22.126 | 5963.387 | -22.269 | 171.296
-21.982 | 6006.124 | -22.126 | 173.873
-21.837 | 6044.617 | -21.982 | 177.662
-21.693 | 6084.843 | -21.837 | 181.571
-21.548 | 6122.975 | -21.693 | 185.973
-21.403 | 6168.782 | -21.548 | 190.491
-21.258 | 6205.201 | -21.403 | 194.283
-21.112 | 6241.916 | -21.258 | 198.217
-20.966 | 6283.642 | -21.112 | 203.149
-20.82 | 6333.448 | -20.966 | 206.713
-20.673 | 6366.54 | -20.82 | 209.014
-20.526 | 6402.817 | -20.673 | 211.44
-20.379 | 6433.228 | -20.526 | 215.642
-20.232 | 6466.28 | -20.379 | 219.936
-20.084 | 6491.592 | -20.232 | 225.802
-19.936 | 6530.777 | -20.084 | 232.023
-19.788 | 6562.461 | -19.936 | 238.55
-19.639 | 6589.391 | -19.788 | 243.011
-19.49 | 6615.833 | -19.639 | 247.448
-19.341 | 6650.06 | -19.49 | 253.571
-19.192 | 6681.42 | -19.341 | 259.327
-19.042 | 6713.46 | -19.192 | 265.568
-18.892 | 6749.132 | -19.042 | 272.936
-18.742 | 6782.359 | -18.892 | 280.668
-18.592 | 6808.566 | -18.742 | 286.499
-18.441 | 6830.919 | -18.592 | 294.336
-18.29 | 6853.63 | -18.441 | 303.171
-18.139 | 6870.337 | -18.29 | 311.568
-17.988 | 6891.676 | -18.139 | 320.582
-17.836 | 6919.361 | -17.988 | 328.153
-17.684 | 6946.989 | -17.836 | 337.042
-17.532 | 6972.198 | -17.684 | 348.067
-17.379 | 6992.411 | -17.532 | 359.3
-17.226 | 7009.719 | -17.379 | 370.091
-17.073 | 7023.801 | -17.226 | 381.46
-16.92 | 7045.537 | -17.073 | 396.311
-16.766 | 7062.267 | -16.92 | 411.374
-16.613 | 7081.986 | -16.766 | 424.953
-16.459 | 7111.247 | -16.613 | 438.088
-16.304 | 7143.556 | -16.459 | 454.068
-16.15 | 7162.583 | -16.304 | 468.19
-15.995 | 7189.126 | -16.15 | 482.847
-15.84 | 7219.963 | -15.995 | 498.714
-15.685 | 7236.003 | -15.84 | 515.656
-15.529 | 7246.418 | -15.685 | 533.266
-15.374 | 7270.019 | -15.529 | 549.519
-15.218 | 7304.1 | -15.374 | 568.102
-15.062 | 7330.536 | -15.218 | 590.674
-14.905 | 7366.733 | -15.062 | 614.952
-14.749 | 7400.018 | -14.905 | 637.298
-14.592 | 7423.353 | -14.749 | 662.346
-14.435 | 7434.049 | -14.592 | 686.778
-14.277 | 7454.769 | -14.435 | 711.074
-14.12 | 7473.69 | -14.277 | 739.706
-13.962 | 7492.186 | -14.12 | 769.88
-13.804 | 7510.837 | -13.962 | 801.508
-13.646 | 7538.792 | -13.804 | 833.677
-13.488 | 7566.029 | -13.646 | 866.324
-13.329 | 7599.788 | -13.488 | 901.251
-13.17 | 7623.966 | -13.329 | 936.708
-13.011 | 7644.912 | -13.17 | 970.84
-12.852 | 7654.015 | -13.011 | 1006.668
-12.693 | 7668.92 | -12.852 | 1046.905
-12.533 | 7685.267 | -12.693 | 1088.671
-12.373 | 7698.485 | -12.533 | 1134.245
-12.213 | 7715.992 | -12.373 | 1182.701
-12.053 | 7725.977 | -12.213 | 1234.872
-11.893 | 7740.111 | -12.053 | 1286.174
-11.732 | 7756.571 | -11.893 | 1338.803
-11.572 | 7765.878 | -11.732 | 1392.113
-11.411 | 7771.149 | -11.572 | 1450.77
-11.249 | 7786.691 | -11.411 | 1510.253
-11.088 | 7800.264 | -11.249 | 1575.188
-10.927 | 7812.24 | -11.088 | 1634.76
-10.765 | 7823.183 | -10.927 | 1702.08
-10.603 | 7839.919 | -10.765 | 1767.866
-10.441 | 7849.521 | -10.603 | 1837.42
-10.279 | 7861.469 | -10.441 | 1906.179
-10.117 | 7879.028 | -10.279 | 1980.412
-9.954 | 7893.035 | -10.117 | 2055.05
-9.791 | 7892.909 | -9.954 | 2140.142
-9.629 | 7903.948 | -9.791 | 2230.178
-9.466 | 7923.637 | -9.629 | 2317.837
-9.303 | 7939.798 | -9.466 | 2411.724
-9.139 | 7956.359 | -9.303 | 2505.123
-8.976 | 7976.779 | -9.139 | 2597.454
-8.812 | 7992.522 | -8.976 | 2689.685
-8.649 | 8003.315 | -8.812 | 2791.557
-8.485 | 8011.185 | -8.649 | 2897.193
-8.321 | 8024.342 | -8.485 | 3006.976
-8.156 | 8040.383 | -8.321 | 3109.571
-7.992 | 8059.589 | -8.156 | 3219.545
-7.828 | 8079.881 | -7.992 | 3332.616
-7.663 | 8103.827 | -7.828 | 3445.006
-7.499 | 8127.673 | -7.663 | 3563.628
-7.334 | 8144.88 | -7.499 | 3687.27
-7.169 | 8162.566 | -7.334 | 3816.351
-7.004 | 8191.568 | -7.169 | 3946.408
-6.839 | 8205.759 | -7.004 | 4075.255
-6.673 | 8220.171 | -6.839 | 4203.424
-6.508 | 8242.807 | -6.673 | 4329.486
-6.342 | 8255.721 | -6.508 | 4458.485
-6.177 | 8258.119 | -6.342 | 4588.216
-6.011 | 8266.585 | -6.177 | 4717.5
-5.845 | 8277.259 | -6.011 | 4855.992
-5.679 | 8274.152 | -5.845 | 4990.123
-5.513 | 8285.944 | -5.679 | 5122.836
-5.347 | 8307.261 | -5.513 | 5247.104
-5.181 | 8315.275 | -5.347 | 5378.976
-5.015 | 8320.09 | -5.181 | 5505.391
-4.849 | 8332.502 | -5.015 | 5644.896
-4.682 | 8340.614 | -4.849 | 5773.502
-4.516 | 8354.067 | -4.682 | 5908.979
-4.349 | 8383.371 | -4.516 | 6048.152
-4.182 | 8402.788 | -4.349 | 6205.222
-4.016 | 8408.587 | -4.182 | 6337.593
-3.849 | 8419.912 | -4.016 | 6481.271
-3.682 | 8415.659 | -3.849 | 6607.957
-3.515 | 8412.359 | -3.682 | 6732.481
-3.348 | 8427.832 | -3.515 | 6854.933
-3.181 | 8422.91 | -3.348 | 6983.366
-3.014 | 8428.221 | -3.181 | 7101.197
-2.847 | 8438.954 | -3.014 | 7225.083
-2.68 | 8441.035 | -2.847 | 7343.201
-2.512 | 8428.058 | -2.68 | 7452.375
-2.345 | 8429.739 | -2.512 | 7552.664
-2.178 | 8425.899 | -2.345 | 7650.106
-2.01 | 8430.402 | -2.178 | 7734.751
-1.843 | 8428.256 | -2.01 | 7813.805
-1.675 | 8416.979 | -1.843 | 7880.907
-1.508 | 8402.381 | -1.675 | 7953.431
-1.34 | 8398.798 | -1.508 | 8009.766
-1.173 | 8394.865 | -1.34 | 8066.205
-1.005 | 8377.969 | -1.173 | 8123.166
-0.838 | 8342.823 | -1.005 | 8184.006
-0.67 | 8326.009 | -0.838 | 8232.798
-0.503 | 8322.343 | -0.67 | 8286.59
-0.335 | 8328.134 | -0.503 | 8308.772
-0.168 | 8328.961 | -0.335 | 8321.489
0 | 8328.666 | -0.168 | 8322.919
0.168 | 8312.907 | 0 | 8328.666
0.335 | 8303.966 | 0.168 | 8318.026
0.503 | 8299.549 | 0.335 | 8308.86
0.67 | 8302.064 | 0.503 | 8278.241
0.838 | 8296.358 | 0.67 | 8249.054
1.005 | 8291.974 | 0.838 | 8226.416
1.173 | 8283.941 | 1.005 | 8203.137
1.34 | 8279.677 | 1.173 | 8166.331
1.508 | 8281.332 | 1.34 | 8129.345
1.675 | 8289.079 | 1.508 | 8069.34
1.843 | 8289.388 | 1.675 | 8008.778
2.01 | 8294.868 | 1.843 | 7941.812
2.178 | 8302.506 | 2.01 | 7868.335
2.345 | 8297.454 | 2.178 | 7775.002
2.512 | 8281.832 | 2.345 | 7666.785
2.68 | 8261.083 | 2.512 | 7552.23
2.847 | 8239.355 | 2.68 | 7439.932
3.014 | 8219.575 | 2.847 | 7333.472
3.181 | 8203.236 | 3.014 | 7232
3.348 | 8192.347 | 3.181 | 7114.64
3.515 | 8180.422 | 3.348 | 6996.665
3.682 | 8160.282 | 3.515 | 6865.646
3.849 | 8143.639 | 3.682 | 6745.889
4.016 | 8132.414 | 3.849 | 6612.713
4.182 | 8127.031 | 4.016 | 6488.912
4.349 | 8127.215 | 4.182 | 6346.908
4.516 | 8119.756 | 4.349 | 6212.075
4.682 | 8100.359 | 4.516 | 6077.445
4.849 | 8081.019 | 4.682 | 5949.624
5.015 | 8067.162 | 4.849 | 5807.803
5.181 | 8055.158 | 5.015 | 5678.023
5.347 | 8043.541 | 5.181 | 5551.691
5.513 | 8038.838 | 5.347 | 5411.679
5.679 | 8021.85 | 5.513 | 5271.361
5.845 | 8004.109 | 5.679 | 5131.164
6.011 | 7983.544 | 5.845 | 4992.703
6.177 | 7965.546 | 6.011 | 4862
6.342 | 7943.603 | 6.177 | 4733.55
6.508 | 7934.241 | 6.342 | 4596.21
6.673 | 7918.288 | 6.508 | 4470.132
6.839 | 7888.876 | 6.673 | 4340.723
7.004 | 7868.116 | 6.839 | 4204.463
7.169 | 7846.089 | 7.004 | 4076.93
7.334 | 7815.864 | 7.169 | 3949.356
7.499 | 7784.478 | 7.334 | 3815.02
7.663 | 7761.534 | 7.499 | 3692.929
7.828 | 7735.637 | 7.663 | 3570.356
7.992 | 7703.442 | 7.828 | 3454.375
8.156 | 7672.197 | 7.992 | 3338.178
8.321 | 7644.702 | 8.156 | 3225.366
8.485 | 7629.856 | 8.321 | 3117.322
8.649 | 7617.384 | 8.485 | 3012.228
8.812 | 7605.302 | 8.649 | 2908.393
8.976 | 7591.559 | 8.812 | 2806.145
9.139 | 7575.014 | 8.976 | 2710.055
9.303 | 7556.865 | 9.139 | 2611.593
9.466 | 7549.537 | 9.303 | 2519.693
9.629 | 7544.826 | 9.466 | 2428.629
9.791 | 7528.837 | 9.629 | 2337.358
9.954 | 7509.278 | 9.791 | 2250.2
10.117 | 7493.37 | 9.954 | 2169.747
10.279 | 7471.389 | 10.117 | 2090.243
10.441 | 7445.914 | 10.279 | 2013.189
10.603 | 7426.123 | 10.441 | 1942.152
10.765 | 7403.246 | 10.603 | 1870.954
10.927 | 7385.258 | 10.765 | 1801.235
11.088 | 7383.075 | 10.927 | 1730.612
11.249 | 7389.592 | 11.088 | 1661.685
11.411 | 7388.685 | 11.249 | 1597.212
11.572 | 7376.713 | 11.411 | 1539.327
11.732 | 7354.358 | 11.572 | 1480.515
11.893 | 7326.243 | 11.732 | 1421.81
12.053 | 7292.899 | 11.893 | 1368.471
12.213 | 7264.353 | 12.053 | 1318.611
12.373 | 7243.172 | 12.213 | 1268.679
12.533 | 7227.069 | 12.373 | 1220.649
12.693 | 7220.426 | 12.533 | 1175.824
12.852 | 7217.71 | 12.693 | 1132.537
13.011 | 7205.065 | 12.852 | 1086.732
13.17 | 7190.667 | 13.011 | 1043.132
13.329 | 7169.398 | 13.17 | 1004.296
13.488 | 7147.027 | 13.329 | 966.573
13.646 | 7117.453 | 13.488 | 929.927
13.804 | 7094.4 | 13.646 | 896.698
13.962 | 7071.54 | 13.804 | 866.373
14.12 | 7039.999 | 13.962 | 835.918
14.277 | 7006.235 | 14.12 | 806.219
14.435 | 6984.485 | 14.277 | 775.934
14.592 | 6963.071 | 14.435 | 747.359
14.749 | 6940.681 | 14.592 | 719.131
14.905 | 6923.5 | 14.749 | 690.586
15.062 | 6906.397 | 14.905 | 667.06
15.218 | 6880.509 | 15.062 | 645.322
15.374 | 6855.957 | 15.218 | 624.735
15.529 | 6834.831 | 15.374 | 605.347
15.685 | 6811.478 | 15.529 | 585.439
15.84 | 6788.059 | 15.685 | 564.838
15.995 | 6762.089 | 15.84 | 543.094
16.15 | 6742.279 | 15.995 | 522.232
16.304 | 6710.553 | 16.15 | 504.212
16.459 | 6677.364 | 16.304 | 484.965
16.613 | 6652.133 | 16.459 | 466.935
16.766 | 6624.342 | 16.613 | 451.606
16.92 | 6596.723 | 16.766 | 438.268
17.073 | 6574.013 | 16.92 | 425.409
17.226 | 6551.625 | 17.073 | 414.129
17.379 | 6520.833 | 17.226 | 402.173
17.532 | 6485.65 | 17.379 | 390.207
17.684 | 6442.887 | 17.532 | 376.6
17.836 | 6406.75 | 17.684 | 364.954
17.988 | 6381.597 | 17.836 | 355.478
18.139 | 6354.529 | 17.988 | 344.384
18.29 | 6327.593 | 18.139 | 332.731
18.441 | 6298.496 | 18.29 | 322.496
18.592 | 6269.141 | 18.441 | 311.681
18.742 | 6241.829 | 18.592 | 299.84
18.892 | 6206.752 | 18.742 | 290.51
19.042 | 6166.385 | 18.892 | 282.89
19.192 | 6128.367 | 19.042 | 274.696
19.341 | 6095.426 | 19.192 | 265.657
19.49 | 6054.616 | 19.341 | 257.086
19.639 | 6005.058 | 19.49 | 249.572
19.788 | 5966.264 | 19.639 | 243.168
19.936 | 5942.647 | 19.788 | 237.792
20.084 | 5925.041 | 19.936 | 233.159
20.232 | 5901.331 | 20.084 | 229.069
20.379 | 5867.966 | 20.232 | 224.48
20.526 | 5826.556 | 20.379 | 218.634
20.673 | 5786.52 | 20.526 | 212.159
20.82 | 5750.38 | 20.673 | 207.327
20.966 | 5711.256 | 20.82 | 202.123
21.112 | 5672.227 | 20.966 | 197.722
21.258 | 5639.08 | 21.112 | 193.783
21.403 | 5599.529 | 21.258 | 190.009
21.548 | 5555.643 | 21.403 | 185.981
21.693 | 5511.815 | 21.548 | 182.468
21.837 | 5466.349 | 21.693 | 178.278
21.982 | 5421.824 | 21.837 | 174.111
22.126 | 5379.667 | 21.982 | 170.558
22.269 | 5336.502 | 22.126 | 166.415
22.413 | 5290.103 | 22.269 | 161.702
22.556 | 5256.255 | 22.413 | 157.175
22.699 | 5220.956 | 22.556 | 153.816
22.841 | 5178.517 | 22.699 | 151.564
22.983 | 5132.943 | 22.841 | 149.394
23.125 | 5083.115 | 22.983 | 147.405
23.267 | 5025.859 | 23.125 | 144.919
23.408 | 4975.858 | 23.267 | 142.225
23.549 | 4929.884 | 23.408 | 140.001
23.69 | 4883.61 | 23.549 | 138.423
23.83 | 4836.492 | 23.69 | 136.59
23.97 | 4784.547 | 23.83 | 134.23
24.11 | 4730.424 | 23.97 | 131.386
24.249 | 4679.488 | 24.11 | 129.241
24.389 | 4636.603 | 24.249 | 128.424
24.527 | 4589.525 | 24.389 | 127.403
24.666 | 4533.695 | 24.527 | 125.1
24.804 | 4479.115 | 24.666 | 123.109
24.942 | 4424.434 | 24.804 | 121.105
25.08 | 4367.849 | 24.942 | 118.734
25.217 | 4309.214 | 25.08 | 116.93
25.354 | 4264.114 | 25.217 | 115.622
25.491 | 4215.029 | 25.354 | 113.822
25.627 | 4163.663 | 25.491 | 111.599
25.763 | 4121.303 | 25.627 | 109.542
25.899 | 4078.682 | 25.763 | 107.599
26.035 | 4028.22 | 25.899 | 106.367
26.17 | 3980.196 | 26.035 | 105.308
26.305 | 3938.058 | 26.17 | 105.335
26.439 | 3891.72 | 26.305 | 104.475
26.573 | 3847.056 | 26.439 | 101.851
26.707 | 3800.732 | 26.573 | 98.342
26.841 | 3751.933 | 26.707 | 96.523
26.974 | 3701.404 | 26.841 | 94.612
27.107 | 3644.429 | 26.974 | 93.964
27.24 | 3584.661 | 27.107 | 93.285
27.372 | 3527.686 | 27.24 | 93.698
27.504 | 3477.741 | 27.372 | 93.792
27.636 | 3431.086 | 27.504 | 93.077
27.767 | 3381.778 | 27.636 | 92.574
27.898 | 3330.961 | 27.767 | 90.029
28.029 | 3280.753 | 27.898 | 88.339
28.159 | 3231.435 | 28.029 | 86.498
28.289 | 3177.393 | 28.159 | 85.057
28.419 | 3123.444 | 28.289 | 83.769
28.549 | 3074.614 | 28.419 | 82.666
28.678 | 3035.086 | 28.549 | 80.638
28.807 | 2991.703 | 28.678 | 78.623
28.935 | 2948.1 | 28.807 | 77.32
29.063 | 2900.441 | 28.935 | 77.832
29.191 | 2842.289 | 29.063 | 78.348
29.319 | 2778.097 | 29.191 | 77.594
29.446 | 2719.253 | 29.319 | 75.84
29.573 | 2665.419 | 29.446 | 75.384
29.7 | 2613.808 | 29.573 | 75.411
29.826 | 2571.768 | 29.7 | 75.351
29.952 | 2530.439 | 29.826 | 74.628
30.078 | 2484.745 | 29.952 | 74.593
30.203 | 2439.127 | 30.078 | 73.222
30.328 | 2392.913 | 30.203 | 71.927
30.453 | 2347.976 | 30.328 | 69.217
30.577 | 2300.646 | 30.453 | 67.837
30.701 | 2252.494 | 30.577 | 66.918
30.825 | 2203.986 | 30.701 | 67.532
30.948 | 2155.477 | 30.825 | 66.574
31.071 | 2109.603 | 30.948 | 66.325
31.194 | 2069.252 | 31.071 | 65.893
31.317 | 2031.47 | 31.194 | 66.18
31.439 | 1993.015 | 31.317 | 66.981
31.561 | 1953.181 | 31.439 | 66.667
31.682 | 1909.172 | 31.561 | 65.833
31.803 | 1865.478 | 31.682 | 64.778
31.924 | 1821.918 | 31.803 | 62.917
32.045 | 1777.999 | 31.924 | 62.088
32.165 | 1739.336 | 32.045 | 60.077
32.285 | 1704.027 | 32.165 | 59.384
32.405 | 1667.673 | 32.285 | 58.81
32.524 | 1630.923 | 32.405 | 60.138
32.643 | 1598.688 | 32.524 | 60.064
32.762 | 1565.074 | 32.643 | 60.02
32.88 | 1529.112 | 32.762 | 59.057
32.998 | 1489.18 | 32.88 | 59.484
33.116 | 1452.98 | 32.998 | 59.244
33.233 | 1420.143 | 33.116 | 60.347
33.35 | 1386.445 | 33.233 | 61.427
33.467 | 1351.263 | 33.35 | 61.222
33.583 | 1319.039 | 33.467 | 59.849
33.7 | 1288.86 | 33.583 | 57.454
33.815 | 1257.407 | 33.7 | 55.399
33.931 | 1227.959 | 33.815 | 55.231
34.046 | 1197.662 | 33.931 | 53.874
34.161 | 1167.172 | 34.046 | 52.638
34.276 | 1135.987 | 34.161 | 52.088
34.39 | 1106.31 | 34.276 | 52.702
34.504 | 1076.512 | 34.39 | 51.41
34.618 | 1048.788 | 34.504 | 51.117
34.731 | 1021.536 | 34.618 | 50.82
34.844 | 996.669 | 34.731 | 50.351
34.957 | 973.364 | 34.844 | 51.274
35.069 | 951.846 | 34.957 | 51.212
35.181 | 933.482 | 35.069 | 51.458
35.293 | 914.091 | 35.181 | 51.912
35.405 | 890.183 | 35.293 | 52.3
35.516 | 864.076 | 35.405 | 52.204
35.516 | 864.076 | 35.405 | 52.204
35.627 | 842.263 | 35.516 | 52.177
35.737 | 824.727 | 35.627 | 52.955
35.848 | 808.272 | 35.737 | 52.894
35.957 | 791.669 | 35.848 | 52.796
36.067 | 774.561 | 35.957 | 51.136
36.176 | 753.328 | 36.067 | 49.818
36.286 | 732.662 | 36.176 | 49.561
36.394 | 715.746 | 36.286 | 48.188
36.503 | 699.258 | 36.394 | 41.498
36.611 | 682.696 | 36.503 | 29.895
36.719 | 673.129 | 36.611 | 22.246

## Lustr V60 (hidden)
Selador | Lamp |  | Wattage
Lustr | Lumileds Rebel |  | 104 |  | Note: Owing to the variability of LEDs, output data and color matches should be viewed as approximate
Note: All data taken with room temperature fixture
| Beam Angle | Field Angle
Horizontal | 16.2 | 31.3
| Accessory Lens | Candela | Field Lumens | Beam Lumens | Lens Efficiency | Efficacy
| V60 | 7340 | 1770 | 1000 | 96.77% | 17.0192
| For Field diameter at any distance, multiply distance by |  |  |  | 0.56029
| For Beam diameter at any distance, multiply distance by |  |  |  | 0.28464
| Throw Distance (ft) | 10 | 15 | 20 | 25
| Throw Distance (m) | 3.048 | 4.572 | 6.096 | 7.62
| Field Diameter (ft) | 5.6029 | 8.4044 | 11.2058 | 14.0073
| Field Diameter (m) | 1.7078 | 2.5617 | 3.4155 | 4.2694
| Illuminance (fc) | 73.4 | 32.6222 | 18.35 | 11.744
| Illuminance (lux) | 790.0703 | 351.1423 | 197.5176 | 126.4112
Test Distance | Iso-Illuminance Diagram grid lines
51.2 | 10 | 20 | 30 | 40
| 0.19531 | 0.39062 | 0.58594 | 0.78125
| Beam Angle | Field Angle
Vertical | 53 | 71.2
| For Field diameter at any distance, multiply distance by |  |  |  | 1.4319
| For Beam diameter at any distance, multiply distance by |  |  |  | 0.99716
| Throw Distance (ft) | 10 | 15 | 20 | 25
| Throw Distance (m) | 3.048 | 4.572 | 6.096 | 7.62
| Field Diameter (ft) | 14.3186 | 21.4779 | 28.6372 | 35.7965
| Field Diameter (m) | 4.3643 | 6.5465 | 8.7286 | 10.9108
| Illuminance (fc) | 73.4 | 32.6222 | 18.35 | 11.744
| Illuminance (lux) | 790.0703 | 351.1423 | 197.5176 | 126.4112
| X |  | Y
-41.439 | 0 | -41.55 | 228.499
-41.327 | 0 | -41.439 | 229.991
-41.215 | 0 | -41.327 | 232.638
-41.103 | 6.939 | -41.215 | 236.43
-40.99 | 18.837 | -41.103 | 241.778
-40.877 | 31.327 | -40.99 | 247.66
-40.763 | 42.885 | -40.877 | 253.787
-40.649 | 49.894 | -40.763 | 259.969
-40.535 | 49.363 | -40.649 | 263.006
-40.42 | 48.806 | -40.535 | 267.321
-40.305 | 48.92 | -40.42 | 270.338
-40.189 | 50.388 | -40.305 | 273.924
-40.073 | 50.911 | -40.189 | 277.648
-39.957 | 52.112 | -40.073 | 282.107
-39.84 | 52.707 | -39.957 | 286.604
-39.723 | 52.321 | -39.84 | 292.681
-39.605 | 51.937 | -39.723 | 299.9
-39.487 | 51.497 | -39.605 | 306.599
-39.369 | 51.381 | -39.487 | 314.363
-39.25 | 50.976 | -39.369 | 322.768
-39.131 | 51.983 | -39.25 | 331.486
-39.012 | 52.321 | -39.131 | 339.619
-38.892 | 53.424 | -39.012 | 346.919
-38.771 | 53.437 | -38.892 | 353.994
-38.651 | 54.944 | -38.771 | 361.841
-38.529 | 56.294 | -38.651 | 369.574
-38.408 | 57.35 | -38.529 | 378.174
-38.286 | 57.478 | -38.408 | 386.513
-38.163 | 58.405 | -38.286 | 396.483
-38.04 | 57.781 | -38.163 | 406.731
-37.917 | 58.311 | -38.04 | 416.813
-37.794 | 58.726 | -37.917 | 428.154
-37.67 | 59.19 | -37.794 | 441.061
-37.545 | 59.541 | -37.67 | 452.881
-37.42 | 58.868 | -37.545 | 464.898
-37.295 | 59.027 | -37.42 | 479.415
-37.169 | 59.768 | -37.295 | 492.337
-37.043 | 60.606 | -37.169 | 505.571
-36.916 | 60.935 | -37.043 | 518.031
-36.789 | 61.182 | -36.916 | 534.984
-36.662 | 61.659 | -36.789 | 553.25
-36.534 | 61.664 | -36.662 | 572.105
-36.406 | 61.796 | -36.534 | 589.909
-36.277 | 61.901 | -36.406 | 609.485
-36.148 | 62.412 | -36.277 | 626.42
-36.018 | 62.866 | -36.148 | 643.867
-35.888 | 63.087 | -36.018 | 662.426
-35.758 | 64.059 | -35.888 | 683.191
-35.627 | 65.621 | -35.758 | 703.716
-35.496 | 66.021 | -35.627 | 726.054
-35.364 | 64.955 | -35.496 | 747.763
-35.232 | 64.391 | -35.364 | 768.208
-35.099 | 65.352 | -35.232 | 790.585
-34.966 | 64.57 | -35.099 | 814.081
-34.833 | 64.499 | -34.966 | 839.045
-34.699 | 65.516 | -34.833 | 865.891
-34.565 | 66.521 | -34.699 | 891.207
-34.43 | 66.296 | -34.565 | 916.096
-34.295 | 66.309 | -34.43 | 942.455
-34.159 | 67.128 | -34.295 | 971.286
-34.023 | 68.103 | -34.159 | 1001.367
-33.887 | 70.171 | -34.023 | 1033.411
-33.75 | 71.401 | -33.887 | 1068.937
-33.613 | 71.548 | -33.75 | 1101.211
-33.475 | 71.392 | -33.613 | 1133.999
-33.337 | 71.72 | -33.475 | 1169.168
-33.198 | 71.792 | -33.337 | 1203.849
-33.059 | 72.98 | -33.198 | 1241.029
-32.919 | 74.111 | -33.059 | 1280.009
-32.779 | 74.055 | -32.919 | 1320.671
-32.639 | 74.066 | -32.779 | 1359.533
-32.498 | 74.569 | -32.639 | 1399.701
-32.357 | 75.49 | -32.498 | 1439.386
-32.215 | 75.824 | -32.357 | 1484.009
-32.073 | 76.751 | -32.215 | 1528.399
-31.93 | 77.624 | -32.073 | 1574.058
-31.787 | 79.517 | -31.93 | 1619.848
-31.643 | 80.259 | -31.787 | 1669.155
-31.499 | 81.037 | -31.643 | 1717.14
-31.355 | 81.72 | -31.499 | 1765.489
-31.21 | 81.43 | -31.355 | 1817.927
-31.065 | 81.933 | -31.21 | 1871.242
-30.919 | 83.473 | -31.065 | 1921.55
-30.773 | 84.702 | -30.919 | 1968.211
-30.626 | 85.034 | -30.773 | 2020.086
-30.479 | 86.201 | -30.626 | 2070.608
-30.331 | 87.734 | -30.479 | 2125.567
-30.183 | 89.002 | -30.331 | 2181.58
-30.035 | 89.72 | -30.183 | 2237.384
-29.886 | 90.286 | -30.035 | 2291.222
-29.737 | 91.894 | -29.886 | 2352.56
-29.587 | 93.221 | -29.737 | 2413.724
-29.437 | 94.231 | -29.587 | 2473.164
-29.286 | 94.481 | -29.437 | 2535.621
-29.135 | 95.617 | -29.286 | 2594.798
-28.983 | 95.778 | -29.135 | 2652.551
-28.831 | 96.877 | -28.983 | 2707.997
-28.679 | 98.085 | -28.831 | 2764.962
-28.526 | 100.074 | -28.679 | 2825.794
-28.373 | 102.145 | -28.526 | 2889.947
-28.219 | 103.961 | -28.373 | 2955.643
-28.065 | 105.449 | -28.219 | 3020.681
-27.91 | 107.449 | -28.065 | 3087.77
-27.755 | 109.47 | -27.91 | 3155.11
-27.599 | 111.146 | -27.755 | 3220.47
-27.443 | 112.865 | -27.599 | 3282.755
-27.287 | 114.991 | -27.443 | 3346.178
-27.13 | 117.098 | -27.287 | 3407.373
-26.973 | 118.353 | -27.13 | 3467.743
-26.815 | 119.861 | -26.973 | 3529.424
-26.657 | 120.868 | -26.815 | 3591.872
-26.498 | 122.091 | -26.657 | 3655.831
-26.339 | 123.864 | -26.498 | 3719.746
-26.179 | 125.883 | -26.339 | 3782.704
-26.019 | 129.681 | -26.179 | 3842.58
-25.859 | 133.356 | -26.019 | 3900.433
-25.698 | 136.982 | -25.859 | 3950.96
-25.537 | 138.843 | -25.698 | 4001.559
-25.375 | 141.089 | -25.537 | 4059.73
-25.213 | 143.101 | -25.375 | 4124.308
-25.05 | 145.765 | -25.213 | 4187.381
-24.887 | 149.812 | -25.05 | 4245.318
-24.724 | 152.752 | -24.887 | 4304.77
-24.56 | 155.08 | -24.724 | 4365.291
-24.396 | 159.027 | -24.56 | 4423.21
-24.231 | 163.653 | -24.396 | 4477.278
-24.066 | 167.609 | -24.231 | 4529.121
-23.9 | 172.167 | -24.066 | 4577.477
-23.734 | 176.709 | -23.9 | 4624.798
-23.568 | 181.445 | -23.734 | 4666.194
-23.401 | 185.38 | -23.568 | 4708.749
-23.234 | 189.72 | -23.401 | 4754
-23.066 | 194.668 | -23.234 | 4796.965
-22.898 | 200.215 | -23.066 | 4841.262
-22.729 | 205.106 | -22.898 | 4884.404
-22.56 | 211.226 | -22.729 | 4933.1
-22.391 | 218.237 | -22.56 | 4980.042
-22.221 | 225.435 | -22.391 | 5029.587
-22.051 | 231.605 | -22.221 | 5075.324
-21.88 | 237.85 | -22.051 | 5124.823
-21.709 | 244.656 | -21.88 | 5172.5
-21.538 | 252.835 | -21.709 | 5210.654
-21.366 | 261.308 | -21.538 | 5251.141
-21.194 | 269.459 | -21.366 | 5288.334
-21.021 | 277.407 | -21.194 | 5321.492
-20.848 | 286.241 | -21.021 | 5348.166
-20.675 | 295.986 | -20.848 | 5375.357
-20.501 | 305.929 | -20.675 | 5409.543
-20.327 | 316.738 | -20.501 | 5434.893
-20.152 | 327.623 | -20.327 | 5460.903
-19.977 | 340.187 | -20.152 | 5493.286
-19.802 | 354.173 | -19.977 | 5525.149
-19.626 | 368.827 | -19.802 | 5556.406
-19.45 | 382.444 | -19.626 | 5593.352
-19.273 | 397.847 | -19.45 | 5622.377
-19.096 | 414.303 | -19.273 | 5656.708
-18.919 | 432.565 | -19.096 | 5690.359
-18.741 | 451.982 | -18.919 | 5725.307
-18.563 | 472.94 | -18.741 | 5755.454
-18.385 | 493.209 | -18.563 | 5782.409
-18.206 | 517.09 | -18.385 | 5803.407
-18.027 | 540.708 | -18.206 | 5821.157
-17.847 | 565.53 | -18.027 | 5845.16
-17.667 | 591.377 | -17.847 | 5870.813
-17.487 | 618.009 | -17.667 | 5900.931
-17.306 | 645.112 | -17.487 | 5927.768
-17.125 | 674.699 | -17.306 | 5957.531
-16.944 | 705.522 | -17.125 | 5982.071
-16.762 | 737.145 | -16.944 | 6006.287
-16.58 | 768.556 | -16.762 | 6036.751
-16.398 | 803.623 | -16.58 | 6066.363
-16.215 | 839.86 | -16.398 | 6093.613
-16.032 | 877.351 | -16.215 | 6120.452
-15.849 | 916.162 | -16.032 | 6142.06
-15.665 | 958.769 | -15.849 | 6159.268
-15.481 | 1001.663 | -15.665 | 6177.202
-15.296 | 1045.367 | -15.481 | 6196.522
-15.112 | 1090.551 | -15.296 | 6226.216
-14.927 | 1138.13 | -15.112 | 6247.721
-14.741 | 1185.904 | -14.927 | 6274.882
-14.556 | 1232.973 | -14.741 | 6302.102
-14.37 | 1281.636 | -14.556 | 6328.482
-14.183 | 1333.655 | -14.37 | 6342.165
-13.997 | 1388.213 | -14.183 | 6360.29
-13.81 | 1449.024 | -13.997 | 6371.256
-13.623 | 1512.622 | -13.81 | 6393.779
-13.435 | 1580.759 | -13.623 | 6414.489
-13.247 | 1648.426 | -13.435 | 6446.823
-13.059 | 1714.224 | -13.247 | 6475.887
-12.871 | 1781.171 | -13.059 | 6502.639
-12.682 | 1848.268 | -12.871 | 6521.661
-12.493 | 1919.893 | -12.682 | 6540.447
-12.304 | 1994.511 | -12.493 | 6553.848
-12.115 | 2072.05 | -12.304 | 6574.362
-11.925 | 2153.977 | -12.115 | 6595.709
-11.735 | 2237.365 | -11.925 | 6612.882
-11.544 | 2322.226 | -11.735 | 6634.857
-11.354 | 2412.566 | -11.544 | 6659.464
-11.163 | 2507.577 | -11.354 | 6685.224
-10.972 | 2604.613 | -11.163 | 6699.856
-10.781 | 2704.478 | -10.972 | 6723.976
-10.589 | 2801.947 | -10.781 | 6736.926
-10.397 | 2897.522 | -10.589 | 6757.756
-10.205 | 2997.185 | -10.397 | 6776.713
-10.013 | 3102.075 | -10.205 | 6800.307
-9.821 | 3209.072 | -10.013 | 6814.434
-9.628 | 3321.386 | -9.821 | 6829.738
-9.435 | 3438.089 | -9.628 | 6842.528
-9.242 | 3555.651 | -9.435 | 6856.095
-9.049 | 3674.497 | -9.242 | 6868.12
-8.855 | 3799.075 | -9.049 | 6881.095
-8.661 | 3921.264 | -8.855 | 6899.686
-8.467 | 4040.366 | -8.661 | 6921.337
-8.273 | 4164.543 | -8.467 | 6940.957
-8.079 | 4292.03 | -8.273 | 6958.586
-7.884 | 4418.911 | -8.079 | 6976.258
-7.69 | 4548.46 | -7.884 | 6982.17
-7.495 | 4670.025 | -7.69 | 6987.502
-7.3 | 4795.048 | -7.495 | 6997.014
-7.104 | 4916.642 | -7.3 | 7004.056
-6.909 | 5039.721 | -7.104 | 7013.657
-6.713 | 5159.74 | -6.909 | 7032.115
-6.518 | 5281.968 | -6.713 | 7038.935
-6.322 | 5403.155 | -6.518 | 7036.121
-6.126 | 5520.721 | -6.322 | 7033.575
-5.93 | 5635.946 | -6.126 | 7035.63
-5.733 | 5751.211 | -5.93 | 7032.931
-5.537 | 5853.761 | -5.733 | 7038.345
-5.34 | 5969.958 | -5.537 | 7048.74
-5.144 | 6092.172 | -5.34 | 7063.696
-4.947 | 6207.168 | -5.144 | 7089.96
-4.75 | 6307.634 | -4.947 | 7109.326
-4.553 | 6416.282 | -4.75 | 7123.92
-4.356 | 6512.764 | -4.553 | 7134.069
-4.158 | 6604.54 | -4.356 | 7143.322
-3.961 | 6706.652 | -4.158 | 7141.827
-3.763 | 6788.19 | -3.961 | 7153.235
-3.566 | 6864.165 | -3.763 | 7166.499
-3.368 | 6940.77 | -3.566 | 7178.496
-3.171 | 7010.993 | -3.368 | 7190.918
-2.973 | 7063.834 | -3.171 | 7198.746
-2.775 | 7115.735 | -2.973 | 7200.035
-2.577 | 7164.979 | -2.775 | 7203.153
-2.379 | 7210.337 | -2.577 | 7201.741
-2.181 | 7237.964 | -2.379 | 7196.517
-1.983 | 7270.647 | -2.181 | 7193.573
-1.785 | 7293.326 | -1.983 | 7199.139
-1.586 | 7322.613 | -1.785 | 7198.297
-1.388 | 7331.599 | -1.586 | 7198.668
-1.19 | 7330.236 | -1.388 | 7204.904
-0.992 | 7303.196 | -1.19 | 7215.28
-0.793 | 7289.301 | -0.992 | 7224.741
-0.595 | 7282.391 | -0.793 | 7240.774
-0.397 | 7273.89 | -0.595 | 7248.18
-0.198 | 7258.598 | -0.397 | 7242.934
0 | 7242.655 | -0.198 | 7236.9
0.198 | 7210.568 | 0 | 7242.655
0.397 | 7167.156 | 0.198 | 7233.246
0.595 | 7116.484 | 0.397 | 7229.485
0.793 | 7065.627 | 0.595 | 7220.675
0.992 | 7013.705 | 0.793 | 7217.135
1.19 | 6950.536 | 0.992 | 7219.069
1.388 | 6885.626 | 1.19 | 7233.51
1.586 | 6818.064 | 1.388 | 7242.057
1.785 | 6749.686 | 1.586 | 7242.812
1.983 | 6671.518 | 1.785 | 7235.109
2.181 | 6596.777 | 1.983 | 7234.28
2.379 | 6515.262 | 2.181 | 7226.103
2.577 | 6426.079 | 2.379 | 7223.928
2.775 | 6330.03 | 2.577 | 7224.784
2.973 | 6227.649 | 2.775 | 7212.955
3.171 | 6117.643 | 2.973 | 7195.273
3.368 | 6004.581 | 3.171 | 7188.043
3.566 | 5895.039 | 3.368 | 7178.521
3.763 | 5781.303 | 3.566 | 7168.834
3.961 | 5659.306 | 3.763 | 7146.053
4.158 | 5536.507 | 3.961 | 7131.869
4.356 | 5404.134 | 4.158 | 7123.587
4.553 | 5270.778 | 4.356 | 7124.783
4.75 | 5144.946 | 4.553 | 7116.423
4.947 | 5028.695 | 4.75 | 7109.857
5.144 | 4912.273 | 4.947 | 7092.276
5.34 | 4792.618 | 5.144 | 7082.073
5.537 | 4666.752 | 5.34 | 7071.509
5.733 | 4535.242 | 5.537 | 7067.038
5.93 | 4404.665 | 5.733 | 7055.775
6.126 | 4281.584 | 5.93 | 7047.963
6.322 | 4164.546 | 6.126 | 7041.206
6.518 | 4049.175 | 6.322 | 7035.929
6.713 | 3927.95 | 6.518 | 7034.039
6.909 | 3803.719 | 6.713 | 7028.895
7.104 | 3680.762 | 6.909 | 7020.978
7.3 | 3559.938 | 7.104 | 7015.582
7.495 | 3437.963 | 7.3 | 7008.021
7.69 | 3324.839 | 7.495 | 6986.772
7.884 | 3214.732 | 7.69 | 6966.796
8.079 | 3097.592 | 7.884 | 6956.197
8.273 | 2983.982 | 8.079 | 6933.386
8.467 | 2874.198 | 8.273 | 6912.81
8.661 | 2764.853 | 8.467 | 6891.738
8.855 | 2658.709 | 8.661 | 6868.928
9.049 | 2562.383 | 8.855 | 6854.117
9.242 | 2468.605 | 9.049 | 6840.88
9.435 | 2374.692 | 9.242 | 6829.962
9.628 | 2282.679 | 9.435 | 6813.956
9.821 | 2192.062 | 9.628 | 6800.919
10.013 | 2106.006 | 9.821 | 6784.827
10.205 | 2021.847 | 10.013 | 6763.677
10.397 | 1942.186 | 10.205 | 6744.258
10.589 | 1864.792 | 10.397 | 6725.249
10.781 | 1790.703 | 10.589 | 6700.298
10.972 | 1716.752 | 10.781 | 6676.694
11.163 | 1647.043 | 10.972 | 6661.257
11.354 | 1580.17 | 11.163 | 6642.791
11.544 | 1514.959 | 11.354 | 6632.408
11.735 | 1453.03 | 11.544 | 6615.154
11.925 | 1391.199 | 11.735 | 6598.099
12.115 | 1328.672 | 11.925 | 6572.706
12.304 | 1267.872 | 12.115 | 6550.949
12.493 | 1212.343 | 12.304 | 6530.816
12.682 | 1160.088 | 12.493 | 6512.502
12.871 | 1110.096 | 12.682 | 6497.939
13.059 | 1062.842 | 12.871 | 6479.16
13.247 | 1018.385 | 13.059 | 6453.501
13.435 | 975.31 | 13.247 | 6429.957
13.623 | 932.377 | 13.435 | 6417.372
13.81 | 890.922 | 13.623 | 6399.415
13.997 | 851.772 | 13.81 | 6376.614
14.183 | 811.937 | 13.997 | 6350.565
14.37 | 776.785 | 14.183 | 6329.125
14.556 | 743.239 | 14.37 | 6303.03
14.741 | 710.699 | 14.556 | 6283.708
14.927 | 680.153 | 14.741 | 6256.085
15.112 | 653.569 | 14.927 | 6227.212
15.296 | 625.274 | 15.112 | 6196.822
15.481 | 598.794 | 15.296 | 6167.383
15.665 | 573.149 | 15.481 | 6123.843
15.849 | 548.915 | 15.665 | 6091.445
16.032 | 526.604 | 15.849 | 6061.672
16.215 | 506.547 | 16.032 | 6040.277
16.398 | 486.724 | 16.215 | 6020.936
16.58 | 466.432 | 16.398 | 6011.121
16.762 | 447.181 | 16.58 | 5991.008
16.944 | 430.991 | 16.762 | 5967.332
17.125 | 415.237 | 16.944 | 5944.94
17.306 | 399.615 | 17.125 | 5917.205
17.487 | 385.038 | 17.306 | 5887.272
17.667 | 372.074 | 17.487 | 5853.817
17.847 | 358.977 | 17.667 | 5823.622
18.027 | 345.758 | 17.847 | 5797.398
18.206 | 332.747 | 18.027 | 5773.911
18.385 | 320.762 | 18.206 | 5748.812
18.563 | 309.511 | 18.385 | 5724.675
18.741 | 300.282 | 18.563 | 5689.568
18.919 | 292.635 | 18.741 | 5651.262
19.096 | 284.418 | 18.919 | 5610.818
19.273 | 276.152 | 19.096 | 5571.554
19.45 | 268.253 | 19.273 | 5531.578
19.626 | 262.444 | 19.45 | 5501.888
19.802 | 256.778 | 19.626 | 5471.712
19.977 | 250.577 | 19.802 | 5435.8
20.152 | 243.963 | 19.977 | 5399.626
20.327 | 237.651 | 20.152 | 5364.013
20.501 | 230.743 | 20.327 | 5323.145
20.675 | 223.839 | 20.501 | 5285.582
20.848 | 217.615 | 20.675 | 5250.682
21.021 | 212.028 | 20.848 | 5220.591
21.194 | 205.127 | 21.021 | 5184.306
21.366 | 198.73 | 21.194 | 5151.655
21.538 | 193.257 | 21.366 | 5115.903
21.709 | 188.417 | 21.538 | 5074.71
21.88 | 184.251 | 21.709 | 5035.169
22.051 | 180.985 | 21.88 | 4995.092
22.221 | 177.357 | 22.051 | 4954.216
22.391 | 174.657 | 22.221 | 4911.412
22.56 | 172.229 | 22.391 | 4865.773
22.729 | 169.527 | 22.56 | 4818.339
22.898 | 166.084 | 22.729 | 4770.645
23.066 | 162.272 | 22.898 | 4725.847
23.234 | 159.038 | 23.066 | 4677.007
23.401 | 156.807 | 23.234 | 4631.503
23.568 | 155.641 | 23.401 | 4583.845
23.734 | 153.189 | 23.568 | 4535.592
23.9 | 149.312 | 23.734 | 4481.901
24.066 | 146.148 | 23.9 | 4433.257
24.231 | 144.944 | 24.066 | 4380.748
24.396 | 143.162 | 24.231 | 4331.982
24.56 | 140.903 | 24.396 | 4281.789
24.724 | 138.859 | 24.56 | 4233.06
24.887 | 136.818 | 24.724 | 4180.325
25.05 | 135.447 | 24.887 | 4126.612
25.213 | 134.81 | 25.05 | 4075.774
25.375 | 133.785 | 25.213 | 4023.852
25.537 | 131.509 | 25.375 | 3971.124
25.698 | 129.307 | 25.537 | 3917.613
25.859 | 127.253 | 25.698 | 3863.658
26.019 | 125.312 | 25.859 | 3809.012
26.179 | 123.02 | 26.019 | 3754.406
26.339 | 120.859 | 26.179 | 3696.25
26.498 | 119.392 | 26.339 | 3635.004
26.657 | 118.384 | 26.498 | 3575.182
26.815 | 116.8 | 26.657 | 3516.876
26.973 | 115.354 | 26.815 | 3459.065
27.13 | 114.125 | 26.973 | 3402.873
27.287 | 113.249 | 27.13 | 3348.415
27.443 | 111.443 | 27.287 | 3295.502
27.599 | 110.085 | 27.443 | 3237.387
27.755 | 108.714 | 27.599 | 3177.458
27.91 | 106.904 | 27.755 | 3117.61
28.065 | 105.801 | 27.91 | 3062.126
28.219 | 105.866 | 28.065 | 3009.656
28.373 | 105.576 | 28.219 | 2954.739
28.526 | 103.976 | 28.373 | 2899.748
28.679 | 102.78 | 28.526 | 2846.071
28.831 | 101.373 | 28.679 | 2790.161
28.983 | 99.29 | 28.831 | 2726.795
29.135 | 98.016 | 28.983 | 2663.861
29.286 | 98.47 | 29.135 | 2605.68
29.437 | 99.6 | 29.286 | 2549.116
29.587 | 100.412 | 29.437 | 2494.13
29.737 | 99.877 | 29.587 | 2439.23
29.886 | 98.223 | 29.737 | 2384.994
30.035 | 96.139 | 29.886 | 2331.369
30.183 | 94.264 | 30.035 | 2277.659
30.331 | 93.208 | 30.183 | 2227.026
30.479 | 92.414 | 30.331 | 2182.374
30.626 | 91.633 | 30.479 | 2135.956
30.773 | 90.591 | 30.626 | 2083.047
30.919 | 89.048 | 30.773 | 2028.537
31.065 | 86.807 | 30.919 | 1974.573
31.21 | 85.596 | 31.065 | 1922.661
31.355 | 85.819 | 31.21 | 1871.435
31.499 | 86.737 | 31.355 | 1826.363
31.643 | 87.27 | 31.499 | 1783.044
31.787 | 86.736 | 31.643 | 1739.088
31.93 | 86.02 | 31.787 | 1692.693
32.073 | 85.031 | 31.93 | 1649.342
32.215 | 83.7 | 32.073 | 1608.746
32.357 | 82.421 | 32.215 | 1562.939
32.498 | 81.936 | 32.357 | 1519.291
32.639 | 80.816 | 32.498 | 1475.327
32.779 | 80.068 | 32.639 | 1431.379
32.919 | 80.153 | 32.779 | 1388.287
33.059 | 80.671 | 32.919 | 1352.469
33.198 | 80.322 | 33.059 | 1313.646
33.337 | 79.369 | 33.198 | 1277.509
33.475 | 78.082 | 33.337 | 1241.863
33.613 | 77.177 | 33.475 | 1205.998
33.75 | 76.239 | 33.613 | 1168.005
33.887 | 71.205 | 33.75 | 1132.833
34.023 | 64.02 | 33.887 | 1099.795
34.159 | 56.363 | 34.023 | 1064.088
34.295 | 48.082 | 34.159 | 1033.473
34.43 | 43 | 34.295 | 1005.12
34.565 | 42.271 | 34.43 | 979.134
34.699 | 41.485 | 34.565 | 949.056
34.833 | 39.914 | 34.699 | 920.532
34.966 | 39.499 | 34.833 | 892.152
35.099 | 39.496 | 34.966 | 863.384
35.232 | 40.947 | 35.099 | 836.871
35.364 | 42.213 | 35.232 | 816.814
35.496 | 43.118 | 35.364 | 792.262
35.627 | 42.88 | 35.496 | 767.081
35.758 | 42.991 | 35.627 | 743.366
35.888 | 55.305 | 35.758 | 724.281
36.018 | 77.033 | 35.888 | 702.367
36.148 | 91.576 | 36.018 | 681.976
36.277 | 96.903 | 36.148 | 660.478
36.406 | 94.344 | 36.277 | 643.037
36.534 | 78.472 | 36.406 | 623.4
36.662 | 59.342 | 36.534 | 603.143
36.789 | 48.6 | 36.662 | 581.917
36.916 | 41.298 | 36.789 | 563.059
37.043 | 36.089 | 36.916 | 547.182
37.169 | 32.101 | 37.043 | 531.029
37.295 | 28.926 | 37.169 | 515.741
37.42 | 27.087 | 37.295 | 501.329
37.545 | 25.606 | 37.42 | 487.139
37.67 | 24.38 | 37.545 | 473.47
37.794 | 23.387 | 37.67 | 463.988
37.917 | 22.93 | 37.794 | 451.978
38.04 | 23.211 | 37.917 | 437.922
38.163 | 24.351 | 38.04 | 425.943
38.286 | 24.919 | 38.163 | 412.839
38.408 | 25.548 | 38.286 | 401.039
38.529 | 26.126 | 38.408 | 390.171
38.651 | 25.836 | 38.529 | 383.394
38.771 | 24.493 | 38.651 | 373.833
38.892 | 24.19 | 38.771 | 363.571
39.012 | 24.657 | 38.892 | 354.108
39.131 | 24.178 | 39.012 | 344.284
39.25 | 23.434 | 39.131 | 334.035
39.369 | 23.263 | 39.25 | 325.382
39.487 | 24.404 | 39.369 | 316.749
39.605 | 24.558 | 39.487 | 307.29
39.723 | 24.123 | 39.605 | 298.285
39.84 | 24.158 | 39.723 | 291.16
39.957 | 24.55 | 39.84 | 284.401
40.073 | 24.706 | 39.957 | 278.878
40.189 | 24.049 | 40.073 | 273.981
40.189 | 24.049 | 40.073 | 273.981
40.305 | 24.566 | 40.189 | 268.456
40.42 | 24.997 | 40.305 | 262.534
40.535 | 26.074 | 40.42 | 256.424
40.649 | 26.301 | 40.535 | 249.602
40.763 | 26.22 | 40.649 | 242.365
40.877 | 25.857 | 40.763 | 237.769
40.99 | 25.46 | 40.877 | 232.467
41.103 | 24.46 | 40.99 | 227.386
41.215 | 23.924 | 41.103 | 192.167
41.327 | 23.413 | 41.215 | 137.168
41.439 | 23.029 | 41.327 | 97.342

## Lustr H70 (hidden)
Selador | Lamp |  | Wattage
Lustr | Lumileds Rebel |  | 104 |  | Note: Owing to the variability of LEDs, output data and color matches should be viewed as approximate
Note: All data taken with room temperature fixture
| Beam Angle | Field Angle
Horizontal | 61.4 | 79.2
| Accessory Lens | Candela | Field Lumens | Beam Lumens | Lens Efficiency | Efficacy
| H70 | 7110 | 1710 | 920 | 93.49% | 16.4423
| For Field diameter at any distance, multiply distance by |  |  |  | 1.6545
| For Beam diameter at any distance, multiply distance by |  |  |  | 1.1875
| Throw Distance (ft) | 10 | 15 | 20 | 25
| Throw Distance (m) | 3.048 | 4.572 | 6.096 | 7.62
| Field Diameter (ft) | 16.5454 | 24.8182 | 33.0909 | 41.3636
| Field Diameter (m) | 5.043 | 7.5646 | 10.0861 | 12.6076
| Illuminance (fc) | 71.1 | 31.6 | 17.775 | 11.376
| Illuminance (lux) | 765.3133 | 340.1392 | 191.3283 | 122.4501
Test Distance | Iso-Illuminance Diagram grid lines
51.2 | 10 | 20 | 30 | 40
| 0.19531 | 0.39062 | 0.58594 | 0.78125
| Beam Angle | Field Angle
Vertical | 13.8 | 28
| For Field diameter at any distance, multiply distance by |  |  |  | 0.49866
| For Beam diameter at any distance, multiply distance by |  |  |  | 0.24203
| Throw Distance (ft) | 10 | 15 | 20 | 25
| Throw Distance (m) | 3.048 | 4.572 | 6.096 | 7.62
| Field Diameter (ft) | 4.9866 | 7.4798 | 9.9731 | 12.4664
| Field Diameter (m) | 1.5199 | 2.2799 | 3.0398 | 3.7998
| Illuminance (fc) | 71.1 | 31.6 | 17.775 | 11.376
| Illuminance (lux) | 765.3133 | 340.1392 | 191.3283 | 122.4501
| X |  | Y
-41.55 | 500.284 | -41.439 | 0
-41.439 | 504.738 | -41.327 | 0
-41.327 | 512.926 | -41.215 | 0
-41.215 | 524.778 | -41.103 | 4.71
-41.103 | 539.417 | -40.99 | 12.933
-40.99 | 555.518 | -40.877 | 20.574
-40.877 | 570.291 | -40.763 | 28.94
-40.763 | 585.332 | -40.649 | 34.575
-40.649 | 602.452 | -40.535 | 35.531
-40.535 | 619.261 | -40.42 | 35.349
-40.42 | 634.879 | -40.305 | 35.41
-40.305 | 651.443 | -40.189 | 37.128
-40.189 | 668.216 | -40.073 | 38.138
-40.073 | 683.814 | -39.957 | 38.45
-39.957 | 699.536 | -39.84 | 38.403
-39.84 | 718.258 | -39.723 | 37.882
-39.723 | 736.714 | -39.605 | 37.366
-39.605 | 756.817 | -39.487 | 38.053
-39.487 | 778.454 | -39.369 | 38.703
-39.369 | 801.918 | -39.25 | 40.011
-39.25 | 821.743 | -39.131 | 40.355
-39.131 | 841.521 | -39.012 | 39.749
-39.012 | 861.197 | -38.892 | 39.121
-38.892 | 883.361 | -38.771 | 38.554
-38.771 | 907.155 | -38.651 | 38.162
-38.651 | 934.666 | -38.529 | 39.232
-38.529 | 961.376 | -38.408 | 40.43
-38.408 | 985.06 | -38.286 | 40.698
-38.286 | 1013.959 | -38.163 | 42.235
-38.163 | 1041.303 | -38.04 | 43.232
-38.04 | 1067.691 | -37.917 | 43.343
-37.917 | 1098.473 | -37.794 | 43.943
-37.794 | 1133.117 | -37.67 | 43.939
-37.67 | 1158.344 | -37.545 | 43.126
-37.545 | 1184.968 | -37.42 | 42.937
-37.42 | 1219.403 | -37.295 | 44.43
-37.295 | 1249.067 | -37.169 | 45.934
-37.169 | 1281.28 | -37.043 | 46.207
-37.043 | 1313.598 | -36.916 | 45.583
-36.916 | 1352.01 | -36.789 | 45.461
-36.789 | 1398.361 | -36.662 | 46.355
-36.662 | 1445.606 | -36.534 | 47.135
-36.534 | 1488.472 | -36.406 | 46.283
-36.406 | 1529.935 | -36.277 | 45.721
-36.277 | 1569.5 | -36.148 | 45.929
-36.148 | 1603.978 | -36.018 | 45.931
-36.018 | 1642.456 | -35.888 | 46.917
-35.888 | 1680.098 | -35.758 | 48.522
-35.758 | 1723.074 | -35.627 | 49.81
-35.627 | 1765.65 | -35.496 | 50.113
-35.496 | 1809.249 | -35.364 | 50.289
-35.364 | 1852.071 | -35.232 | 50.635
-35.232 | 1897.749 | -35.099 | 50.682
-35.099 | 1941.872 | -34.966 | 50.216
-34.966 | 1988.27 | -34.833 | 50.36
-34.833 | 2034.916 | -34.699 | 51.204
-34.699 | 2084.922 | -34.565 | 51.268
-34.565 | 2137.806 | -34.43 | 51.212
-34.43 | 2187.083 | -34.295 | 51.513
-34.295 | 2237.211 | -34.159 | 52.521
-34.159 | 2290.95 | -34.023 | 53.283
-34.023 | 2338.359 | -33.887 | 54.249
-33.887 | 2382.252 | -33.75 | 54.41
-33.75 | 2427.632 | -33.613 | 54.243
-33.613 | 2480.315 | -33.475 | 54.516
-33.475 | 2526.769 | -33.337 | 54.879
-33.337 | 2580.927 | -33.198 | 55.764
-33.198 | 2635.019 | -33.059 | 56.207
-33.059 | 2690.825 | -32.919 | 57.236
-32.919 | 2739.643 | -32.779 | 56.694
-32.779 | 2795.631 | -32.639 | 57.687
-32.639 | 2851.734 | -32.498 | 58.088
-32.498 | 2906.852 | -32.357 | 58.529
-32.357 | 2958.657 | -32.215 | 58.831
-32.215 | 3012.918 | -32.073 | 59.617
-32.073 | 3063.196 | -31.93 | 60.504
-31.93 | 3116.16 | -31.787 | 62.257
-31.787 | 3169.936 | -31.643 | 62.84
-31.643 | 3229.801 | -31.499 | 63.373
-31.499 | 3285.809 | -31.355 | 63.383
-31.355 | 3335.79 | -31.21 | 64.122
-31.21 | 3386.913 | -31.065 | 64.32
-31.065 | 3434.417 | -30.919 | 64.728
-30.919 | 3484.01 | -30.773 | 65.385
-30.773 | 3530.855 | -30.626 | 65.763
-30.626 | 3579.649 | -30.479 | 65.905
-30.479 | 3627.847 | -30.331 | 66.568
-30.331 | 3676.752 | -30.183 | 66.663
-30.183 | 3724.169 | -30.035 | 67.73
-30.035 | 3767.883 | -29.886 | 68.498
-29.886 | 3814.582 | -29.737 | 70.1
-29.737 | 3865.968 | -29.587 | 70.85
-29.587 | 3918.467 | -29.437 | 72.183
-29.437 | 3966.652 | -29.286 | 73.058
-29.286 | 4007.828 | -29.135 | 74.227
-29.135 | 4046.502 | -28.983 | 74.583
-28.983 | 4081.604 | -28.831 | 76.474
-28.831 | 4120.516 | -28.679 | 77.194
-28.679 | 4165.555 | -28.526 | 77.928
-28.526 | 4207.966 | -28.373 | 78.773
-28.373 | 4244.944 | -28.219 | 80.907
-28.219 | 4285.357 | -28.065 | 83.002
-28.065 | 4326.952 | -27.91 | 84.378
-27.91 | 4368.041 | -27.755 | 84.986
-27.755 | 4412.063 | -27.599 | 85.531
-27.599 | 4453.498 | -27.443 | 86.706
-27.443 | 4489.402 | -27.287 | 87.928
-27.287 | 4522.908 | -27.13 | 90.149
-27.13 | 4553.323 | -26.973 | 91.744
-26.973 | 4584.181 | -26.815 | 92.589
-26.815 | 4616.968 | -26.657 | 94.481
-26.657 | 4657.612 | -26.498 | 96.188
-26.498 | 4694.431 | -26.339 | 97.452
-26.339 | 4727.736 | -26.179 | 97.702
-26.179 | 4757.553 | -26.019 | 99.912
-26.019 | 4778.522 | -25.859 | 101.92
-25.859 | 4796.725 | -25.698 | 105.234
-25.698 | 4823.38 | -25.537 | 107.223
-25.537 | 4848.476 | -25.375 | 108.813
-25.375 | 4876.639 | -25.213 | 111.081
-25.213 | 4901.868 | -25.05 | 113.095
-25.05 | 4929.601 | -24.887 | 115.724
-24.887 | 4959.414 | -24.724 | 117.885
-24.724 | 4991.196 | -24.56 | 120.225
-24.56 | 5014.229 | -24.396 | 122.619
-24.396 | 5038.099 | -24.231 | 124.835
-24.231 | 5058.686 | -24.066 | 125.676
-24.066 | 5083.956 | -23.9 | 127.758
-23.9 | 5107.949 | -23.734 | 130.106
-23.734 | 5126.741 | -23.568 | 133.414
-23.568 | 5137.116 | -23.401 | 136.645
-23.401 | 5153.421 | -23.234 | 140.182
-23.234 | 5169.532 | -23.066 | 143.4
-23.066 | 5189.594 | -22.898 | 146.028
-22.898 | 5214.183 | -22.729 | 148.774
-22.729 | 5238.765 | -22.56 | 152.594
-22.56 | 5264.076 | -22.391 | 156.573
-22.391 | 5289.822 | -22.221 | 160.203
-22.221 | 5310.107 | -22.051 | 164.398
-22.051 | 5337.699 | -21.88 | 168.43
-21.88 | 5367.545 | -21.709 | 172.603
-21.709 | 5394.816 | -21.538 | 176.497
-21.538 | 5422.463 | -21.366 | 180.881
-21.366 | 5440.022 | -21.194 | 184.242
-21.194 | 5448.596 | -21.021 | 187.498
-21.021 | 5461.713 | -20.848 | 192.611
-20.848 | 5481.745 | -20.675 | 199.019
-20.675 | 5504.049 | -20.501 | 205.729
-20.501 | 5529.273 | -20.327 | 212.022
-20.327 | 5548.56 | -20.152 | 218.567
-20.152 | 5562.168 | -19.977 | 224.763
-19.977 | 5581.016 | -19.802 | 230.905
-19.802 | 5607.604 | -19.626 | 236.737
-19.626 | 5631.197 | -19.45 | 243.879
-19.45 | 5655.484 | -19.273 | 251.729
-19.273 | 5685.267 | -19.096 | 259.039
-19.096 | 5714.989 | -18.919 | 266.48
-18.919 | 5738.908 | -18.741 | 275.919
-18.741 | 5766.037 | -18.563 | 285.634
-18.563 | 5789.852 | -18.385 | 295.152
-18.385 | 5814.554 | -18.206 | 304.944
-18.206 | 5836.689 | -18.027 | 316.509
-18.027 | 5858.488 | -17.847 | 329.769
-17.847 | 5875.86 | -17.667 | 341.759
-17.667 | 5900.124 | -17.487 | 354.102
-17.487 | 5928.078 | -17.306 | 367.967
-17.306 | 5956.188 | -17.125 | 381.804
-17.125 | 5982.625 | -16.944 | 396.887
-16.944 | 6010.093 | -16.762 | 413.696
-16.762 | 6039.123 | -16.58 | 430.311
-16.58 | 6064.135 | -16.398 | 447.037
-16.398 | 6089.748 | -16.215 | 465.166
-16.215 | 6117.448 | -16.032 | 484.565
-16.032 | 6135.189 | -15.849 | 507.158
-15.849 | 6153.699 | -15.665 | 529.894
-15.665 | 6175.231 | -15.481 | 550.342
-15.481 | 6195.066 | -15.296 | 572.055
-15.296 | 6215.692 | -15.112 | 597.593
-15.112 | 6245.541 | -14.927 | 624.039
-14.927 | 6266.78 | -14.741 | 651.506
-14.741 | 6287.248 | -14.556 | 681.871
-14.556 | 6307.71 | -14.37 | 714.536
-14.37 | 6328.568 | -14.183 | 747.394
-14.183 | 6353.671 | -13.997 | 780.021
-13.997 | 6375.359 | -13.81 | 815.514
-13.81 | 6399.383 | -13.623 | 851.955
-13.623 | 6419.524 | -13.435 | 891.674
-13.435 | 6440.486 | -13.247 | 934.348
-13.247 | 6465.049 | -13.059 | 978.14
-13.059 | 6488.178 | -12.871 | 1023.15
-12.871 | 6506.233 | -12.682 | 1069.677
-12.682 | 6525.776 | -12.493 | 1118.58
-12.493 | 6546.933 | -12.304 | 1169.646
-12.304 | 6566.166 | -12.115 | 1224.072
-12.115 | 6581.953 | -11.925 | 1281.471
-11.925 | 6603.674 | -11.735 | 1342.728
-11.735 | 6619.527 | -11.544 | 1405.683
-11.544 | 6642.594 | -11.354 | 1470.417
-11.354 | 6664.625 | -11.163 | 1536.54
-11.163 | 6688.688 | -10.972 | 1604.676
-10.972 | 6709.251 | -10.781 | 1678.871
-10.781 | 6729.089 | -10.589 | 1753.496
-10.589 | 6745.195 | -10.397 | 1831.408
-10.397 | 6764.698 | -10.205 | 1914.949
-10.205 | 6782.676 | -10.013 | 2000.763
-10.013 | 6798.157 | -9.821 | 2088.522
-9.821 | 6809.234 | -9.628 | 2182.794
-9.628 | 6816.382 | -9.435 | 2280.42
-9.435 | 6822.689 | -9.242 | 2382.035
-9.242 | 6831.346 | -9.049 | 2489.987
-9.049 | 6850.714 | -8.855 | 2600.857
-8.855 | 6865.203 | -8.661 | 2712.277
-8.661 | 6880.942 | -8.467 | 2823.494
-8.467 | 6890.933 | -8.273 | 2938.414
-8.273 | 6906.419 | -8.079 | 3052.865
-8.079 | 6919.197 | -7.884 | 3169.89
-7.884 | 6927.527 | -7.69 | 3297.314
-7.69 | 6932.535 | -7.495 | 3426.562
-7.495 | 6944.768 | -7.3 | 3553.592
-7.3 | 6951.342 | -7.104 | 3683.457
-7.104 | 6952.433 | -6.909 | 3819.799
-6.909 | 6964.801 | -6.713 | 3950.991
-6.713 | 6967.095 | -6.518 | 4083.792
-6.518 | 6958.559 | -6.322 | 4225.64
-6.322 | 6949.603 | -6.126 | 4361.936
-6.126 | 6950.302 | -5.93 | 4494.432
-5.93 | 6941.84 | -5.733 | 4633.371
-5.733 | 6941.58 | -5.537 | 4769.414
-5.537 | 6942.059 | -5.34 | 4908.355
-5.34 | 6964.238 | -5.144 | 5054.69
-5.144 | 6984.463 | -4.947 | 5198.209
-4.947 | 6999.455 | -4.75 | 5334.13
-4.75 | 7017.946 | -4.553 | 5475.726
-4.553 | 7027.75 | -4.356 | 5610.95
-4.356 | 7029.161 | -4.158 | 5740.401
-4.158 | 7034.646 | -3.961 | 5879.641
-3.961 | 7045.686 | -3.763 | 6004.324
-3.763 | 7049.478 | -3.566 | 6123.844
-3.566 | 7053.89 | -3.368 | 6240.495
-3.368 | 7056.708 | -3.171 | 6352.311
-3.171 | 7056.841 | -2.973 | 6448.522
-2.973 | 7064.306 | -2.775 | 6544.358
-2.775 | 7068.938 | -2.577 | 6636.906
-2.577 | 7067.63 | -2.379 | 6726.587
-2.379 | 7060.46 | -2.181 | 6795.265
-2.181 | 7060.508 | -1.983 | 6855.907
-1.983 | 7069.542 | -1.785 | 6913.13
-1.785 | 7058.896 | -1.586 | 6967.161
-1.586 | 7050.742 | -1.388 | 7005.651
-1.388 | 7058.012 | -1.19 | 7033.859
-1.19 | 7067.71 | -0.992 | 7041.461
-0.992 | 7076.555 | -0.793 | 7049.648
-0.793 | 7087.277 | -0.595 | 7060.801
-0.595 | 7088.965 | -0.397 | 7067.986
-0.397 | 7082.04 | -0.198 | 7069.808
-0.198 | 7062.499 | 0 | 7064.509
0 | 7064.509 | 0.198 | 7047.882
0.198 | 7062.943 | 0.397 | 7019.603
0.397 | 7064.412 | 0.595 | 6983.484
0.595 | 7056.891 | 0.793 | 6943.509
0.793 | 7053.653 | 0.992 | 6898.987
0.992 | 7058.02 | 1.19 | 6840.716
1.19 | 7071.488 | 1.388 | 6772.216
1.388 | 7082.754 | 1.586 | 6702.593
1.586 | 7089.922 | 1.785 | 6631.65
1.785 | 7088.805 | 1.983 | 6553.132
1.983 | 7081.574 | 2.181 | 6464.775
2.181 | 7078.159 | 2.379 | 6369.453
2.379 | 7088.463 | 2.577 | 6264.909
2.577 | 7088.235 | 2.775 | 6153.764
2.775 | 7076.96 | 2.973 | 6037.774
2.973 | 7062.363 | 3.171 | 5914.868
3.171 | 7050.444 | 3.368 | 5788.033
3.368 | 7040.124 | 3.566 | 5661.355
3.566 | 7034.364 | 3.763 | 5533.144
3.763 | 7030.845 | 3.961 | 5396.631
3.961 | 7027.432 | 4.158 | 5256.725
4.158 | 7026.63 | 4.356 | 5113.757
4.356 | 7025.814 | 4.553 | 4971.134
4.553 | 7018.418 | 4.75 | 4835.006
4.75 | 7012.462 | 4.947 | 4705.916
4.947 | 6999.197 | 5.144 | 4572.869
5.144 | 6992.214 | 5.34 | 4431.537
5.34 | 6989.882 | 5.537 | 4293.49
5.537 | 6988.288 | 5.733 | 4157.4
5.733 | 6980.163 | 5.93 | 4023.887
5.93 | 6971.63 | 6.126 | 3891.974
6.126 | 6965.391 | 6.322 | 3762.541
6.322 | 6957.977 | 6.518 | 3630.596
6.518 | 6950.162 | 6.713 | 3502.783
6.713 | 6947.634 | 6.909 | 3376.865
6.909 | 6948.79 | 7.104 | 3249.48
7.104 | 6951.484 | 7.3 | 3128.043
7.3 | 6945.436 | 7.495 | 3009.796
7.495 | 6941.584 | 7.69 | 2895.883
7.69 | 6929.871 | 7.884 | 2783.725
7.884 | 6924.859 | 8.079 | 2670.302
8.079 | 6910.725 | 8.273 | 2560.323
8.273 | 6900.873 | 8.467 | 2452.487
8.467 | 6892.057 | 8.661 | 2350.826
8.661 | 6884.446 | 8.855 | 2253.936
8.855 | 6876.08 | 9.049 | 2160.591
9.049 | 6860.827 | 9.242 | 2070.167
9.242 | 6846.617 | 9.435 | 1984.226
9.435 | 6822.703 | 9.628 | 1900.228
9.628 | 6805.223 | 9.821 | 1819.734
9.821 | 6790.346 | 10.013 | 1744.81
10.013 | 6780.502 | 10.205 | 1668.543
10.205 | 6765.214 | 10.397 | 1595.493
10.397 | 6753.699 | 10.589 | 1526.068
10.589 | 6734.516 | 10.781 | 1459.614
10.781 | 6718.913 | 10.972 | 1394.084
10.972 | 6714.022 | 11.163 | 1334.898
11.163 | 6704.665 | 11.354 | 1277.996
11.354 | 6693.379 | 11.544 | 1220.658
11.544 | 6682.605 | 11.735 | 1162.89
11.735 | 6662.11 | 11.925 | 1109.462
11.925 | 6631.586 | 12.115 | 1058.829
12.115 | 6605.929 | 12.304 | 1008.066
12.304 | 6584.561 | 12.493 | 961.08
12.493 | 6566.162 | 12.682 | 916.907
12.682 | 6550.763 | 12.871 | 875.969
12.871 | 6531.101 | 13.059 | 837.15
13.059 | 6510.53 | 13.247 | 802.137
13.247 | 6487.73 | 13.435 | 766.952
13.435 | 6471.732 | 13.623 | 732.382
13.623 | 6457.181 | 13.81 | 699.601
13.81 | 6435.693 | 13.997 | 667.724
13.997 | 6409.449 | 14.183 | 636.266
14.183 | 6392.488 | 14.37 | 608.097
14.37 | 6369.905 | 14.556 | 582.276
14.556 | 6351.017 | 14.741 | 557.154
14.741 | 6330.651 | 14.927 | 532.78
14.927 | 6318.411 | 15.112 | 509.188
15.112 | 6292.156 | 15.296 | 486.216
15.296 | 6258.656 | 15.481 | 466.016
15.481 | 6225.326 | 15.665 | 448.08
15.665 | 6196.933 | 15.849 | 431.234
15.849 | 6169.364 | 16.032 | 413.547
16.032 | 6145.116 | 16.215 | 397.365
16.215 | 6127.159 | 16.398 | 382.486
16.398 | 6111.585 | 16.58 | 367.911
16.58 | 6098.944 | 16.762 | 353.843
16.762 | 6091.707 | 16.944 | 342.493
16.944 | 6081.339 | 17.125 | 332.177
17.125 | 6063.114 | 17.306 | 322.394
17.306 | 6046.655 | 17.487 | 312.543
17.487 | 6027.748 | 17.667 | 302.188
17.667 | 6003.509 | 17.847 | 291.652
17.847 | 5984.137 | 18.027 | 281.166
18.027 | 5970.532 | 18.206 | 271.561
18.206 | 5946.68 | 18.385 | 263.049
18.385 | 5922.591 | 18.563 | 255.166
18.563 | 5900.372 | 18.741 | 248.994
18.741 | 5873.899 | 18.919 | 243.564
18.919 | 5843.828 | 19.096 | 236.877
19.096 | 5805.263 | 19.273 | 230.422
19.273 | 5770.002 | 19.45 | 225.547
19.45 | 5746.007 | 19.626 | 219.454
19.626 | 5718.111 | 19.802 | 213.743
19.802 | 5691.449 | 19.977 | 208.515
19.977 | 5672.1 | 20.152 | 202.735
20.152 | 5647.614 | 20.327 | 198.026
20.327 | 5618.376 | 20.501 | 194.956
20.501 | 5595.73 | 20.675 | 190.85
20.675 | 5571.52 | 20.848 | 186.487
20.848 | 5549.548 | 21.021 | 181.948
21.021 | 5531.073 | 21.194 | 178.291
21.194 | 5519.956 | 21.366 | 174.76
21.366 | 5510.185 | 21.538 | 170.688
21.538 | 5495.362 | 21.709 | 166.857
21.709 | 5473.436 | 21.88 | 164.261
21.88 | 5448.953 | 22.051 | 161.057
22.051 | 5424.901 | 22.221 | 158.086
22.221 | 5401.487 | 22.391 | 155.944
22.391 | 5374.414 | 22.56 | 153.89
22.56 | 5354.813 | 22.729 | 150.264
22.729 | 5331.07 | 22.898 | 145.908
22.898 | 5309.908 | 23.066 | 142.124
23.066 | 5287.506 | 23.234 | 139.611
23.234 | 5270.202 | 23.401 | 138.244
23.401 | 5246.493 | 23.568 | 137.793
23.568 | 5223.686 | 23.734 | 136.726
23.734 | 5198.581 | 23.9 | 134.949
23.9 | 5177.181 | 24.066 | 132.894
24.066 | 5151.144 | 24.231 | 131.993
24.231 | 5126.507 | 24.396 | 130.303
24.396 | 5101.987 | 24.56 | 128.314
24.56 | 5080.243 | 24.724 | 126.292
24.724 | 5053.921 | 24.887 | 124.579
24.887 | 5030.199 | 25.05 | 122.997
25.05 | 5004.064 | 25.213 | 121.403
25.213 | 4971.949 | 25.375 | 120.015
25.375 | 4942.721 | 25.537 | 116.97
25.537 | 4913.837 | 25.698 | 114.562
25.698 | 4886.491 | 25.859 | 113.48
25.859 | 4862.25 | 26.019 | 113.223
26.019 | 4838.428 | 26.179 | 111.402
26.179 | 4808.17 | 26.339 | 109.809
26.339 | 4775.463 | 26.498 | 107.921
26.498 | 4740.782 | 26.657 | 105.924
26.657 | 4705.831 | 26.815 | 104.25
26.815 | 4669.472 | 26.973 | 104.384
26.973 | 4631.154 | 27.13 | 104.481
27.13 | 4596.13 | 27.287 | 103.737
27.287 | 4565.57 | 27.443 | 102.505
27.443 | 4529.708 | 27.599 | 101.495
27.599 | 4490.714 | 27.755 | 99.797
27.755 | 4451.803 | 27.91 | 97.403
27.91 | 4416.967 | 28.065 | 95.77
28.065 | 4383.108 | 28.219 | 94.771
28.219 | 4345.978 | 28.373 | 93.526
28.373 | 4304.98 | 28.526 | 92.646
28.526 | 4262.777 | 28.679 | 91.778
28.679 | 4220.427 | 28.831 | 90.942
28.831 | 4177.167 | 28.983 | 90.399
28.983 | 4132.384 | 29.135 | 90.698
29.135 | 4087.426 | 29.286 | 90.675
29.286 | 4036.439 | 29.437 | 90.651
29.437 | 3988.028 | 29.587 | 89.748
29.587 | 3938.427 | 29.737 | 87.708
29.737 | 3892.461 | 29.886 | 85.484
29.886 | 3844.945 | 30.035 | 84.046
30.035 | 3799.295 | 30.183 | 83.968
30.183 | 3751.874 | 30.331 | 83.868
30.331 | 3704.018 | 30.479 | 83.83
30.479 | 3655.532 | 30.626 | 83.326
30.626 | 3604.867 | 30.773 | 82.796
30.773 | 3550.215 | 30.919 | 82.197
30.919 | 3490.989 | 31.065 | 81.506
31.065 | 3432.579 | 31.21 | 80.979
31.21 | 3371.774 | 31.355 | 80.081
31.355 | 3316.503 | 31.499 | 79.064
31.499 | 3264.764 | 31.643 | 77.886
31.643 | 3214.82 | 31.787 | 76.454
31.787 | 3163.876 | 31.93 | 75.229
31.93 | 3111.523 | 32.073 | 74.609
32.073 | 3053.436 | 32.215 | 74.36
32.215 | 2989.337 | 32.357 | 73.997
32.357 | 2925.916 | 32.498 | 73.517
32.498 | 2872.188 | 32.639 | 73.324
32.639 | 2818.053 | 32.779 | 73.332
32.779 | 2764.074 | 32.919 | 72.976
32.919 | 2710.344 | 33.059 | 72.455
33.059 | 2656.047 | 33.198 | 72.182
33.198 | 2601.175 | 33.337 | 71.789
33.337 | 2543.811 | 33.475 | 70.72
33.475 | 2485.216 | 33.613 | 70.106
33.613 | 2421.863 | 33.75 | 69.882
33.75 | 2362.355 | 33.887 | 69.302
33.887 | 2306.186 | 34.023 | 69.283
34.023 | 2253.809 | 34.159 | 68.954
34.159 | 2203.074 | 34.295 | 67.238
34.295 | 2154.128 | 34.43 | 65.697
34.43 | 2104.746 | 34.565 | 65.343
34.565 | 2056.392 | 34.699 | 64.549
34.699 | 2008.455 | 34.833 | 64.45
34.833 | 1964.295 | 34.966 | 64.179
34.966 | 1914.277 | 35.099 | 63.095
35.099 | 1865.554 | 35.232 | 63.626
35.232 | 1816.201 | 35.364 | 63.419
35.364 | 1770.742 | 35.496 | 59.374
35.496 | 1720.027 | 35.627 | 52.236
35.627 | 1671.535 | 35.758 | 43.318
35.758 | 1629.424 | 35.888 | 35.902
35.888 | 1587.527 | 36.018 | 31.788
36.018 | 1548.03 | 36.148 | 30.262
36.148 | 1502.45 | 36.277 | 29.771
36.277 | 1457.776 | 36.406 | 29.481
36.406 | 1415.877 | 36.534 | 28.954
36.534 | 1371.231 | 36.662 | 27.589
36.662 | 1328.561 | 36.789 | 26.445
36.789 | 1293.889 | 36.916 | 26.156
36.916 | 1256.507 | 37.043 | 27.476
37.043 | 1220.892 | 37.169 | 28.729
37.169 | 1192.12 | 37.295 | 29.7
37.295 | 1160.5 | 37.42 | 29.984
37.42 | 1127.601 | 37.545 | 28.463
37.545 | 1097.988 | 37.67 | 25.843
37.67 | 1067.514 | 37.794 | 24.531
37.794 | 1035.703 | 37.917 | 24.107
37.917 | 1004.398 | 38.04 | 24.036
38.04 | 972.894 | 38.163 | 25.07
38.163 | 941.825 | 38.286 | 26.141
38.286 | 914.06 | 38.408 | 25.688
38.408 | 890.742 | 38.529 | 24.218
38.529 | 868.319 | 38.651 | 22.198
38.651 | 845.03 | 38.771 | 20.978
38.771 | 820.153 | 38.892 | 21.085
38.892 | 798.367 | 39.012 | 22.738
39.012 | 776.572 | 39.131 | 23.43
39.131 | 754.594 | 39.25 | 23.723
39.25 | 734.575 | 39.369 | 23.902
39.369 | 715.469 | 39.487 | 24.375
39.487 | 695.158 | 39.605 | 23.824
39.605 | 675.387 | 39.723 | 24.33
39.723 | 657.76 | 39.84 | 25.078
39.84 | 639.938 | 39.957 | 26.19
39.957 | 621.322 | 40.073 | 27.014
40.073 | 603.431 | 40.189 | 25.616
40.073 | 603.431 | 40.189 | 25.616
40.189 | 586.818 | 40.305 | 25.233
40.305 | 572.626 | 40.42 | 26.763
40.42 | 557.909 | 40.535 | 27.788
40.535 | 545.965 | 40.649 | 26.916
40.649 | 531.794 | 40.763 | 26.065
40.763 | 516.939 | 40.877 | 24.241
40.877 | 501.732 | 40.99 | 21.898
40.99 | 487.699 | 41.103 | 20.535
41.103 | 410.647 | 41.215 | 20.547
41.215 | 292.452 | 41.327 | 20.558
41.327 | 208.49 | 41.439 | 21.057

## Lustr V70 (hidden)
Selador | Lamp |  | Wattage
Lustr | Lumileds Rebel |  | 104 |  | Note: Owing to the variability of LEDs, output data and color matches should be viewed as approximate
Note: All data taken with room temperature fixture
| Beam Angle | Field Angle
Horizontal | 16.2 | 31
| Accessory Lens | Candela | Field Lumens | Beam Lumens | Lens Efficiency | Efficacy
| V70 | 6320 | 1730 | 940 | 94.59% | 16.6346
| For Field diameter at any distance, multiply distance by |  |  |  | 0.55465
| For Beam diameter at any distance, multiply distance by |  |  |  | 0.28464
| Throw Distance (ft) | 10 | 15 | 20 | 25
| Throw Distance (m) | 3.048 | 4.572 | 6.096 | 7.62
| Field Diameter (ft) | 5.5465 | 8.3197 | 11.093 | 13.8662
| Field Diameter (m) | 1.6906 | 2.5359 | 3.3811 | 4.2264
| Illuminance (fc) | 63.2 | 28.0889 | 15.8 | 10.112
| Illuminance (lux) | 680.2785 | 302.346 | 170.0696 | 108.8446
Test Distance | Iso-Illuminance Diagram grid lines
51.2 | 10 | 20 | 30 | 40
| 0.19531 | 0.39062 | 0.58594 | 0.78125
| Beam Angle | Field Angle
Vertical | 62.7 | 79.4
| For Field diameter at any distance, multiply distance by |  |  |  | 1.6604
| For Beam diameter at any distance, multiply distance by |  |  |  | 1.2184
| Throw Distance (ft) | 10 | 15 | 20 | 25
| Throw Distance (m) | 3.048 | 4.572 | 6.096 | 7.62
| Field Diameter (ft) | 16.6043 | 24.9065 | 33.2086 | 41.5108
| Field Diameter (m) | 5.061 | 7.5915 | 10.122 | 12.6525
| Illuminance (fc) | 63.2 | 28.0889 | 15.8 | 10.112
| Illuminance (lux) | 680.2785 | 302.346 | 170.0696 | 108.8446
| X |  | Y
-41.439 | 0 | -41.55 | 454.305
-41.327 | 0 | -41.439 | 459.276
-41.215 | 0 | -41.327 | 467.591
-41.103 | 5.715 | -41.215 | 480.087
-40.99 | 15.869 | -41.103 | 493.102
-40.877 | 26.137 | -40.99 | 504.974
-40.763 | 35.681 | -40.877 | 516.307
-40.649 | 41.589 | -40.763 | 529.028
-40.535 | 42.019 | -40.649 | 542.284
-40.42 | 42.352 | -40.535 | 554.565
-40.305 | 42.529 | -40.42 | 566.008
-40.189 | 43.879 | -40.305 | 580.289
-40.073 | 45.334 | -40.189 | 594.171
-39.957 | 45.729 | -40.073 | 611.886
-39.84 | 45.436 | -39.957 | 626.96
-39.723 | 45.353 | -39.84 | 643.025
-39.605 | 45.474 | -39.723 | 658.469
-39.487 | 45.272 | -39.605 | 672.008
-39.369 | 45.653 | -39.487 | 686.74
-39.25 | 46.231 | -39.369 | 704.942
-39.131 | 45.852 | -39.25 | 726.474
-39.012 | 46.136 | -39.131 | 748.895
-38.892 | 46.415 | -39.012 | 773.679
-38.771 | 45.585 | -38.892 | 794.094
-38.651 | 45.467 | -38.771 | 816.893
-38.529 | 47.482 | -38.651 | 841.081
-38.408 | 50.398 | -38.529 | 863.465
-38.286 | 51.644 | -38.408 | 882.729
-38.163 | 51.605 | -38.286 | 908.588
-38.04 | 50.823 | -38.163 | 936.683
-37.917 | 50.102 | -38.04 | 962.333
-37.794 | 48.544 | -37.917 | 989.54
-37.67 | 48.517 | -37.794 | 1017.924
-37.545 | 49.191 | -37.67 | 1043.187
-37.42 | 50.366 | -37.545 | 1073.056
-37.295 | 51.582 | -37.42 | 1103.277
-37.169 | 52.254 | -37.295 | 1131.147
-37.043 | 52.205 | -37.169 | 1163.922
-36.916 | 52.628 | -37.043 | 1196.428
-36.789 | 52.524 | -36.916 | 1225.724
-36.662 | 52.393 | -36.789 | 1261.036
-36.534 | 52.444 | -36.662 | 1302.066
-36.406 | 52.571 | -36.534 | 1341.682
-36.277 | 51.9 | -36.406 | 1384.206
-36.148 | 51.848 | -36.277 | 1423.158
-36.018 | 52.253 | -36.148 | 1463.207
-35.888 | 53.537 | -36.018 | 1499.256
-35.758 | 54.882 | -35.888 | 1540.054
-35.627 | 56.564 | -35.758 | 1577.81
-35.496 | 57.507 | -35.627 | 1617.798
-35.364 | 57.25 | -35.496 | 1658.86
-35.232 | 56.946 | -35.364 | 1701.601
-35.099 | 57.355 | -35.232 | 1749.542
-34.966 | 56.88 | -35.099 | 1792.009
-34.833 | 56.531 | -34.966 | 1837.672
-34.699 | 57.054 | -34.833 | 1885.9
-34.565 | 57.716 | -34.699 | 1939.724
-34.43 | 58.49 | -34.565 | 1988.066
-34.295 | 58.256 | -34.43 | 2038.187
-34.159 | 59.279 | -34.295 | 2083.768
-34.023 | 59.962 | -34.159 | 2132.485
-33.887 | 61.646 | -34.023 | 2179.24
-33.75 | 62.379 | -33.887 | 2231.107
-33.613 | 62.825 | -33.75 | 2280.834
-33.475 | 63.683 | -33.613 | 2335.545
-33.337 | 64.601 | -33.475 | 2386.485
-33.198 | 64.684 | -33.337 | 2432.925
-33.059 | 64.537 | -33.198 | 2481.369
-32.919 | 65.753 | -33.059 | 2532.884
-32.779 | 65.601 | -32.919 | 2579.746
-32.639 | 66.642 | -32.779 | 2634.862
-32.498 | 67.269 | -32.639 | 2697.032
-32.357 | 67.778 | -32.498 | 2756.191
-32.215 | 66.685 | -32.357 | 2816.325
-32.073 | 67.61 | -32.215 | 2871.363
-31.93 | 68.284 | -32.073 | 2924.09
-31.787 | 69.279 | -31.93 | 2972.274
-31.643 | 69.372 | -31.787 | 3017.793
-31.499 | 69.897 | -31.643 | 3067.65
-31.355 | 70.006 | -31.499 | 3121.742
-31.21 | 70.242 | -31.355 | 3176.147
-31.065 | 70.69 | -31.21 | 3228.455
-30.919 | 72.43 | -31.065 | 3277.498
-30.773 | 73.286 | -30.919 | 3319.446
-30.626 | 73.163 | -30.773 | 3357.617
-30.479 | 73.776 | -30.626 | 3405.639
-30.331 | 75.197 | -30.479 | 3452.044
-30.183 | 76.21 | -30.331 | 3500.031
-30.035 | 77.089 | -30.183 | 3547.392
-29.886 | 78.063 | -30.035 | 3589.417
-29.737 | 79.335 | -29.886 | 3630.731
-29.587 | 79.492 | -29.737 | 3675.901
-29.437 | 80.054 | -29.587 | 3721.074
-29.286 | 80.55 | -29.437 | 3764.218
-29.135 | 82.069 | -29.286 | 3802.747
-28.983 | 83.073 | -29.135 | 3839.04
-28.831 | 84.787 | -28.983 | 3868.813
-28.679 | 86.187 | -28.831 | 3899.566
-28.526 | 88.011 | -28.679 | 3930.59
-28.373 | 89.443 | -28.526 | 3959.841
-28.219 | 90.863 | -28.373 | 3983.952
-28.065 | 92.505 | -28.219 | 4012.238
-27.91 | 93.665 | -28.065 | 4048.93
-27.755 | 94.834 | -27.91 | 4083.036
-27.599 | 96.051 | -27.755 | 4115.657
-27.443 | 97.373 | -27.599 | 4145.481
-27.287 | 99.392 | -27.443 | 4172.737
-27.13 | 101.832 | -27.287 | 4198.261
-26.973 | 102.942 | -27.13 | 4224.88
-26.815 | 103.816 | -26.973 | 4251.081
-26.657 | 104.738 | -26.815 | 4275.282
-26.498 | 106.01 | -26.657 | 4302.103
-26.339 | 108.017 | -26.498 | 4327.127
-26.179 | 110.566 | -26.339 | 4352.56
-26.019 | 112.908 | -26.179 | 4378.381
-25.859 | 115.564 | -26.019 | 4394.997
-25.698 | 117.133 | -25.859 | 4402.724
-25.537 | 118.251 | -25.698 | 4416.179
-25.375 | 120.361 | -25.537 | 4431.928
-25.213 | 124.106 | -25.375 | 4450.839
-25.05 | 126.864 | -25.213 | 4470.135
-24.887 | 130.788 | -25.05 | 4486.326
-24.724 | 133.033 | -24.887 | 4503.158
-24.56 | 135.064 | -24.724 | 4519.621
-24.396 | 138.253 | -24.56 | 4533.007
-24.231 | 142.127 | -24.396 | 4546.716
-24.066 | 144.524 | -24.231 | 4557.362
-23.9 | 147.502 | -24.066 | 4572.5
-23.734 | 151.998 | -23.9 | 4590.322
-23.568 | 156.653 | -23.734 | 4602.445
-23.401 | 160.022 | -23.568 | 4608.867
-23.234 | 164.215 | -23.401 | 4621.039
-23.066 | 169.017 | -23.234 | 4624.958
-22.898 | 173.01 | -23.066 | 4634.192
-22.729 | 176.992 | -22.898 | 4647.738
-22.56 | 181.44 | -22.729 | 4666.302
-22.391 | 185.875 | -22.56 | 4685.193
-22.221 | 190.821 | -22.391 | 4707.467
-22.051 | 196.036 | -22.221 | 4717.696
-21.88 | 201.804 | -22.051 | 4737.054
-21.709 | 207.599 | -21.88 | 4763.344
-21.538 | 214.224 | -21.709 | 4785.839
-21.366 | 221.668 | -21.538 | 4804.114
-21.194 | 229.212 | -21.366 | 4818.698
-21.021 | 236.954 | -21.194 | 4830.131
-20.848 | 244.397 | -21.021 | 4840.942
-20.675 | 253.203 | -20.848 | 4852.933
-20.501 | 262.393 | -20.675 | 4868.867
-20.327 | 271.426 | -20.501 | 4881.006
-20.152 | 280.321 | -20.327 | 4889.652
-19.977 | 289.71 | -20.152 | 4897.537
-19.802 | 299.169 | -19.977 | 4911.695
-19.626 | 309.631 | -19.802 | 4932.744
-19.45 | 321.118 | -19.626 | 4958.367
-19.273 | 333.781 | -19.45 | 4981.455
-19.096 | 347.227 | -19.273 | 5002.835
-18.919 | 362.116 | -19.096 | 5027.795
-18.741 | 377.564 | -18.919 | 5055.115
-18.563 | 393.126 | -18.741 | 5076.579
-18.385 | 408.534 | -18.563 | 5094.36
-18.206 | 425.169 | -18.385 | 5110.79
-18.027 | 444.335 | -18.206 | 5126.464
-17.847 | 465.493 | -18.027 | 5144.331
-17.667 | 485.073 | -17.847 | 5163.094
-17.487 | 508.352 | -17.667 | 5183.728
-17.306 | 530.314 | -17.487 | 5206.14
-17.125 | 552.418 | -17.306 | 5228.081
-16.944 | 575.355 | -17.125 | 5249.464
-16.762 | 603.833 | -16.944 | 5274.166
-16.58 | 629.809 | -16.762 | 5297.325
-16.398 | 658.77 | -16.58 | 5325.627
-16.215 | 688.857 | -16.398 | 5348.363
-16.032 | 720.666 | -16.215 | 5369.895
-15.849 | 751.818 | -16.032 | 5385.725
-15.665 | 786.698 | -15.849 | 5402.621
-15.481 | 821.228 | -15.665 | 5417.519
-15.296 | 856.429 | -15.481 | 5439.867
-15.112 | 893.285 | -15.296 | 5463.096
-14.927 | 935.389 | -15.112 | 5485.664
-14.741 | 979.213 | -14.927 | 5507.521
-14.556 | 1021.887 | -14.741 | 5527.858
-14.37 | 1066.336 | -14.556 | 5546.795
-14.183 | 1112.755 | -14.37 | 5565.305
-13.997 | 1160.839 | -14.183 | 5581.981
-13.81 | 1212.386 | -13.997 | 5596.309
-13.623 | 1264.167 | -13.81 | 5615.572
-13.435 | 1318.187 | -13.623 | 5640.308
-13.247 | 1376.75 | -13.435 | 5662.992
-13.059 | 1438.231 | -13.247 | 5688.171
-12.871 | 1499.076 | -13.059 | 5715.717
-12.682 | 1559.772 | -12.871 | 5741.802
-12.493 | 1622.708 | -12.682 | 5762.232
-12.304 | 1686.477 | -12.493 | 5778.259
-12.115 | 1754.946 | -12.304 | 5793.158
-11.925 | 1824.634 | -12.115 | 5801.95
-11.735 | 1898.186 | -11.925 | 5811.535
-11.544 | 1972.602 | -11.735 | 5820.721
-11.354 | 2052.072 | -11.544 | 5842.426
-11.163 | 2135.819 | -11.354 | 5866.614
-10.972 | 2221.825 | -11.163 | 5886.941
-10.781 | 2309.331 | -10.972 | 5907.808
-10.589 | 2398.919 | -10.781 | 5922.015
-10.397 | 2486.687 | -10.589 | 5942.972
-10.205 | 2577.572 | -10.397 | 5960.619
-10.013 | 2665.588 | -10.205 | 5982.785
-9.821 | 2759.507 | -10.013 | 5999.588
-9.628 | 2855.718 | -9.821 | 6009.95
-9.435 | 2956.178 | -9.628 | 6017.077
-9.242 | 3054.729 | -9.435 | 6018.16
-9.049 | 3161.85 | -9.242 | 6025.416
-8.855 | 3268.361 | -9.049 | 6034.854
-8.661 | 3370.924 | -8.855 | 6055.449
-8.467 | 3477.122 | -8.661 | 6073.927
-8.273 | 3588.777 | -8.467 | 6089.302
-8.079 | 3693.336 | -8.273 | 6104.142
-7.884 | 3798.844 | -8.079 | 6115.988
-7.69 | 3911.147 | -7.884 | 6118.927
-7.495 | 4018.194 | -7.69 | 6118.325
-7.3 | 4124.973 | -7.495 | 6119.561
-7.104 | 4234.59 | -7.3 | 6119.74
-6.909 | 4343.201 | -7.104 | 6130.703
-6.713 | 4446.036 | -6.909 | 6140.218
-6.518 | 4548.427 | -6.713 | 6142.08
-6.322 | 4651.919 | -6.518 | 6134.223
-6.126 | 4752.721 | -6.322 | 6128.092
-5.93 | 4851.741 | -6.126 | 6120.812
-5.733 | 4953.18 | -5.93 | 6123.352
-5.537 | 5051.336 | -5.733 | 6120.487
-5.34 | 5149.943 | -5.537 | 6125.042
-5.144 | 5251.936 | -5.34 | 6137.377
-4.947 | 5351.297 | -5.144 | 6156.574
-4.75 | 5439.792 | -4.947 | 6172.469
-4.553 | 5520.063 | -4.75 | 6182.859
-4.356 | 5596.938 | -4.553 | 6183.137
-4.158 | 5676.147 | -4.356 | 6181.243
-3.961 | 5757.505 | -4.158 | 6185.024
-3.763 | 5831.7 | -3.961 | 6189.258
-3.566 | 5907.187 | -3.763 | 6190.659
-3.368 | 5985.634 | -3.566 | 6202.734
-3.171 | 6038.552 | -3.368 | 6209.448
-2.973 | 6081.816 | -3.171 | 6209.853
-2.775 | 6126.017 | -2.973 | 6214.982
-2.577 | 6165.001 | -2.775 | 6221.809
-2.379 | 6203.614 | -2.577 | 6214.416
-2.181 | 6235.872 | -2.379 | 6204.786
-1.983 | 6268.057 | -2.181 | 6203.45
-1.785 | 6290.58 | -1.983 | 6209.052
-1.586 | 6315.56 | -1.785 | 6208.253
-1.388 | 6323.325 | -1.586 | 6209.262
-1.19 | 6318.46 | -1.388 | 6215.872
-0.992 | 6292.749 | -1.19 | 6216.679
-0.793 | 6280.093 | -0.992 | 6223.542
-0.595 | 6273.028 | -0.793 | 6232.426
-0.397 | 6266.068 | -0.595 | 6230.446
-0.198 | 6253.209 | -0.397 | 6230.423
0 | 6232.904 | -0.198 | 6226.231
0.198 | 6204.493 | 0 | 6232.904
0.397 | 6170.002 | 0.198 | 6228.448
0.595 | 6127.034 | 0.397 | 6220.642
0.793 | 6081.092 | 0.595 | 6207.509
0.992 | 6036.31 | 0.793 | 6200.052
1.19 | 5982.25 | 0.992 | 6202.668
1.388 | 5926.325 | 1.19 | 6215.698
1.586 | 5873.448 | 1.388 | 6229.951
1.785 | 5817.267 | 1.586 | 6242.31
1.983 | 5756.062 | 1.785 | 6242.185
2.181 | 5693.066 | 1.983 | 6241.179
2.379 | 5626.318 | 2.181 | 6239.157
2.577 | 5545.981 | 2.379 | 6241.289
2.775 | 5456.206 | 2.577 | 6241.314
2.973 | 5362.597 | 2.775 | 6230.141
3.171 | 5266.107 | 2.973 | 6217.694
3.368 | 5168.76 | 3.171 | 6207.262
3.566 | 5075.18 | 3.368 | 6202.655
3.763 | 4978.046 | 3.566 | 6200.545
3.961 | 4876.246 | 3.763 | 6196.703
4.158 | 4775.256 | 3.961 | 6191.856
4.356 | 4670.514 | 4.158 | 6189.384
4.553 | 4563.028 | 4.356 | 6193.616
4.75 | 4453.136 | 4.553 | 6184.656
4.947 | 4349.974 | 4.75 | 6179.696
5.144 | 4247.131 | 4.947 | 6168.719
5.34 | 4141.534 | 5.144 | 6165.359
5.537 | 4033.599 | 5.34 | 6162.735
5.733 | 3921.877 | 5.537 | 6162.183
5.93 | 3811.94 | 5.733 | 6159.138
6.126 | 3705.601 | 5.93 | 6152.801
6.322 | 3599.754 | 6.126 | 6150.13
6.518 | 3491.718 | 6.322 | 6150.532
6.713 | 3382.132 | 6.518 | 6149.086
6.909 | 3276.128 | 6.713 | 6147.758
7.104 | 3171.013 | 6.909 | 6145.436
7.3 | 3066.836 | 7.104 | 6147.449
7.495 | 2965.325 | 7.3 | 6141.946
7.69 | 2870.014 | 7.495 | 6129.321
7.884 | 2776.109 | 7.69 | 6114.349
8.079 | 2679.355 | 7.884 | 6105.518
8.273 | 2582.241 | 8.079 | 6090.656
8.467 | 2489.613 | 8.273 | 6070.371
8.661 | 2398.673 | 8.467 | 6049.719
8.855 | 2305.132 | 8.661 | 6036.355
9.049 | 2218.34 | 8.855 | 6026.564
9.242 | 2136.255 | 9.049 | 6013.163
9.435 | 2055.055 | 9.242 | 6004.64
9.628 | 1974.318 | 9.435 | 5987.805
9.821 | 1899.079 | 9.628 | 5970.436
10.013 | 1828.571 | 9.821 | 5952.359
10.205 | 1757.528 | 10.013 | 5938.955
10.397 | 1688.721 | 10.205 | 5926.99
10.589 | 1621.223 | 10.397 | 5916.652
10.781 | 1555.899 | 10.589 | 5893.138
10.972 | 1490.953 | 10.781 | 5880.165
11.163 | 1431.842 | 10.972 | 5866.63
11.354 | 1378.198 | 11.163 | 5852.753
11.544 | 1325.376 | 11.354 | 5837.889
11.735 | 1269.112 | 11.544 | 5822.257
11.925 | 1212.033 | 11.735 | 5804.274
12.115 | 1157.349 | 11.925 | 5787.825
12.304 | 1106.812 | 12.115 | 5773.892
12.493 | 1058.943 | 12.304 | 5761.294
12.682 | 1015.276 | 12.493 | 5745.027
12.871 | 973.921 | 12.682 | 5728.159
13.059 | 933.973 | 12.871 | 5710.989
13.247 | 893.603 | 13.059 | 5685.937
13.435 | 855.712 | 13.247 | 5659.824
13.623 | 817.868 | 13.435 | 5649.165
13.81 | 781.728 | 13.623 | 5634.264
13.997 | 747.505 | 13.81 | 5614.296
14.183 | 715.33 | 13.997 | 5597.53
14.37 | 682.096 | 14.183 | 5580.979
14.556 | 653.231 | 14.37 | 5554.916
14.741 | 627.235 | 14.556 | 5540.972
14.927 | 602.073 | 14.741 | 5516.391
15.112 | 577.213 | 14.927 | 5498.064
15.296 | 553.073 | 15.112 | 5478.796
15.481 | 528.893 | 15.296 | 5456.928
15.665 | 505.888 | 15.481 | 5421.06
15.849 | 485.623 | 15.665 | 5394.357
16.032 | 467.556 | 15.849 | 5367.247
16.215 | 449.642 | 16.032 | 5349.331
16.398 | 431.805 | 16.215 | 5328.377
16.58 | 414.806 | 16.398 | 5321.672
16.762 | 398.821 | 16.58 | 5308.138
16.944 | 383.979 | 16.762 | 5292.351
17.125 | 368.997 | 16.944 | 5272.508
17.306 | 355.076 | 17.125 | 5262.625
17.487 | 343.17 | 17.306 | 5244.816
17.667 | 331.991 | 17.487 | 5220.401
17.847 | 320.002 | 17.667 | 5200.625
18.027 | 309.697 | 17.847 | 5179.31
18.206 | 298.879 | 18.027 | 5168.08
18.385 | 288.281 | 18.206 | 5150.052
18.563 | 278.38 | 18.385 | 5137.39
18.741 | 269.876 | 18.563 | 5118.757
18.919 | 260.783 | 18.741 | 5095.357
19.096 | 252.129 | 18.919 | 5062.605
19.273 | 244.206 | 19.096 | 5034.785
19.45 | 236.812 | 19.273 | 5007.69
19.626 | 230.515 | 19.45 | 4989.884
19.802 | 226.405 | 19.626 | 4972.933
19.977 | 221.98 | 19.802 | 4950.503
20.152 | 216.342 | 19.977 | 4930.29
20.327 | 209.154 | 20.152 | 4913.889
20.501 | 202.623 | 20.327 | 4893.171
20.675 | 195.935 | 20.501 | 4869.35
20.848 | 189.977 | 20.675 | 4849.477
21.021 | 185.516 | 20.848 | 4836.176
21.194 | 181.258 | 21.021 | 4818.973
21.366 | 176.722 | 21.194 | 4805.201
21.538 | 172.374 | 21.366 | 4796.176
21.709 | 167.996 | 21.538 | 4781.628
21.88 | 163.908 | 21.709 | 4764.479
22.051 | 160.281 | 21.88 | 4746.717
22.221 | 156.646 | 22.051 | 4734.355
22.391 | 153.904 | 22.221 | 4715.156
22.56 | 151.126 | 22.391 | 4693.122
22.729 | 147.285 | 22.56 | 4673.985
22.898 | 143.897 | 22.729 | 4657.45
23.066 | 141.244 | 22.898 | 4645.538
23.234 | 139.074 | 23.066 | 4636.227
23.401 | 136.472 | 23.234 | 4625.547
23.568 | 134.426 | 23.401 | 4613.583
23.734 | 132.541 | 23.568 | 4600.249
23.9 | 130.483 | 23.734 | 4578.732
24.066 | 129.223 | 23.9 | 4556.936
24.231 | 128.485 | 24.066 | 4535.95
24.396 | 126.158 | 24.231 | 4520.829
24.56 | 123.439 | 24.396 | 4504.936
24.724 | 121.381 | 24.56 | 4496.241
24.887 | 119.792 | 24.724 | 4482.925
25.05 | 117.956 | 24.887 | 4463.131
25.213 | 116.741 | 25.05 | 4445.814
25.375 | 115.899 | 25.213 | 4425.924
25.537 | 113.624 | 25.375 | 4407.252
25.698 | 111.385 | 25.537 | 4387.982
25.859 | 110.235 | 25.698 | 4370.879
26.019 | 109.983 | 25.859 | 4356.06
26.179 | 108.093 | 26.019 | 4341.495
26.339 | 106.188 | 26.179 | 4322.764
26.498 | 104.885 | 26.339 | 4301.286
26.657 | 104.513 | 26.498 | 4276.915
26.815 | 103.645 | 26.657 | 4252.717
26.973 | 103.018 | 26.815 | 4231.379
27.13 | 102.099 | 26.973 | 4207.752
27.287 | 100.119 | 27.13 | 4185.79
27.443 | 98.507 | 27.287 | 4160.556
27.599 | 97.75 | 27.443 | 4124.011
27.755 | 96.443 | 27.599 | 4094.348
27.91 | 94.658 | 27.755 | 4067.29
28.065 | 93.619 | 27.91 | 4039.192
28.219 | 92.512 | 28.065 | 4014.654
28.373 | 91.159 | 28.219 | 3989.066
28.526 | 90.269 | 28.373 | 3954.131
28.679 | 89.649 | 28.526 | 3917.767
28.831 | 89.203 | 28.679 | 3884.412
28.983 | 89.054 | 28.831 | 3853.206
29.135 | 88.924 | 28.983 | 3818.636
29.286 | 88.771 | 29.135 | 3786.545
29.437 | 88.454 | 29.286 | 3744.41
29.587 | 87.582 | 29.437 | 3699.682
29.737 | 86.21 | 29.587 | 3652.9
29.886 | 84.865 | 29.737 | 3609.166
30.035 | 83.674 | 29.886 | 3561.945
30.183 | 82.804 | 30.035 | 3521.107
30.331 | 81.549 | 30.183 | 3481.291
30.479 | 81.122 | 30.331 | 3440.483
30.626 | 81.028 | 30.479 | 3395.269
30.773 | 80.636 | 30.626 | 3347.256
30.919 | 79.58 | 30.773 | 3295.535
31.065 | 79.582 | 30.919 | 3242.675
31.21 | 79.025 | 31.065 | 3193.962
31.355 | 77.19 | 31.21 | 3143.374
31.499 | 76.29 | 31.355 | 3094.556
31.643 | 76.1 | 31.499 | 3046.47
31.787 | 75.098 | 31.643 | 2998.474
31.93 | 74.152 | 31.787 | 2939.173
32.073 | 74.013 | 31.93 | 2881.397
32.215 | 73.273 | 32.073 | 2827.621
32.357 | 72.592 | 32.215 | 2767.609
32.498 | 71.882 | 32.357 | 2717.121
32.639 | 71.276 | 32.498 | 2660.55
32.779 | 70.664 | 32.639 | 2608.994
32.919 | 69.569 | 32.779 | 2553.279
33.059 | 68.302 | 32.919 | 2500.252
33.198 | 67.412 | 33.059 | 2440.894
33.337 | 66.628 | 33.198 | 2391.417
33.475 | 67.04 | 33.337 | 2338.443
33.613 | 68.292 | 33.475 | 2284.93
33.75 | 68.176 | 33.613 | 2228.851
33.887 | 63.525 | 33.75 | 2175.918
34.023 | 57.366 | 33.887 | 2124.253
34.159 | 49.937 | 34.023 | 2078.479
34.295 | 41.768 | 34.159 | 2031.117
34.43 | 36.176 | 34.295 | 1982.911
34.565 | 35.294 | 34.43 | 1936.864
34.699 | 34.837 | 34.565 | 1888.176
34.833 | 35.104 | 34.699 | 1841.886
34.966 | 35.764 | 34.833 | 1795.504
35.099 | 36.429 | 34.966 | 1748.934
35.232 | 38.038 | 35.099 | 1703.474
35.364 | 39.315 | 35.232 | 1661.806
35.496 | 39.608 | 35.364 | 1617.348
35.627 | 39.728 | 35.496 | 1575.911
35.758 | 41.08 | 35.627 | 1534.59
35.888 | 53.082 | 35.758 | 1491.628
36.018 | 72.895 | 35.888 | 1449.655
36.148 | 84.942 | 36.018 | 1411.813
36.277 | 87.672 | 36.148 | 1372.268
36.406 | 83.392 | 36.277 | 1332.563
36.534 | 67.75 | 36.406 | 1296.537
36.662 | 51.118 | 36.534 | 1256.269
36.789 | 42.793 | 36.662 | 1221.043
36.916 | 37.933 | 36.789 | 1188.79
37.043 | 34.794 | 36.916 | 1158.137
37.169 | 32.526 | 37.043 | 1127.685
37.295 | 29.46 | 37.169 | 1097.463
37.42 | 25.853 | 37.295 | 1066.169
37.545 | 22.965 | 37.42 | 1034.647
37.67 | 21.888 | 37.545 | 1006.292
37.794 | 21.155 | 37.67 | 979.337
37.917 | 21.754 | 37.794 | 946.919
38.04 | 22.909 | 37.917 | 915.002
38.163 | 23.688 | 38.04 | 889.152
38.286 | 24.169 | 38.163 | 860.672
38.408 | 24.347 | 38.286 | 837.831
38.529 | 22.422 | 38.408 | 817.086
38.651 | 20.054 | 38.529 | 797.742
38.771 | 18.483 | 38.651 | 776.83
38.892 | 18.976 | 38.771 | 755.291
39.012 | 21.135 | 38.892 | 732.036
39.131 | 21.645 | 39.012 | 712.881
39.25 | 21.119 | 39.131 | 699.013
39.369 | 20.035 | 39.25 | 681.401
39.487 | 20.576 | 39.369 | 662.459
39.605 | 20.563 | 39.487 | 644.186
39.723 | 20.609 | 39.605 | 623.508
39.84 | 21.932 | 39.723 | 604.377
39.957 | 24.311 | 39.84 | 587.676
40.073 | 26.085 | 39.957 | 572.491
40.189 | 26.158 | 40.073 | 558.217
40.189 | 26.158 | 40.073 | 558.217
40.305 | 26.111 | 40.189 | 544.958
40.42 | 25.606 | 40.305 | 530.884
40.535 | 24.269 | 40.42 | 516.349
40.649 | 22.609 | 40.535 | 500.519
40.763 | 22.447 | 40.649 | 485.345
40.877 | 21.973 | 40.763 | 472.261
40.99 | 21.242 | 40.877 | 461.609
41.103 | 20.598 | 40.99 | 449.868
41.215 | 20.452 | 41.103 | 379.215
41.327 | 20.272 | 41.215 | 271.589
41.439 | 20.797 | 41.327 | 195.498

## Lustr H80 (hidden)
Selador | Lamp |  | Wattage
Lustr | Lumileds Rebel |  | 104 |  | Note: Owing to the variability of LEDs, output data and color matches should be viewed as approximate
Note: All data taken with room temperature fixture
| Beam Angle | Field Angle
Horizontal | 62.4 | 82.5
| Accessory Lens | Candela | Field Lumens | Beam Lumens | Lens Efficiency | Efficacy
| H80 | 6840 | 1660 | 870 | 90.76% | 15.9615
| For Field diameter at any distance, multiply distance by |  |  |  | 1.754
| For Beam diameter at any distance, multiply distance by |  |  |  | 1.2112
| Throw Distance (ft) | 10 | 15 | 20 | 25
| Throw Distance (m) | 3.048 | 4.572 | 6.096 | 7.62
| Field Diameter (ft) | 17.5395 | 26.3093 | 35.0791 | 43.8488
| Field Diameter (m) | 5.346 | 8.0191 | 10.6921 | 13.3651
| Illuminance (fc) | 68.4 | 30.4 | 17.1 | 10.944
| Illuminance (lux) | 736.2508 | 327.2226 | 184.0627 | 117.8001
Test Distance | Iso-Illuminance Diagram grid lines
51.2 | 10 | 20 | 30 | 40
| 0.19531 | 0.39062 | 0.58594 | 0.78125
| Beam Angle | Field Angle
Vertical | 13.8 | 28.2
| For Field diameter at any distance, multiply distance by |  |  |  | 0.50237
| For Beam diameter at any distance, multiply distance by |  |  |  | 0.24203
| Throw Distance (ft) | 10 | 15 | 20 | 25
| Throw Distance (m) | 3.048 | 4.572 | 6.096 | 7.62
| Field Diameter (ft) | 5.0237 | 7.5355 | 10.0473 | 12.5591
| Field Diameter (m) | 1.5312 | 2.2968 | 3.0624 | 3.828
| Illuminance (fc) | 68.4 | 30.4 | 17.1 | 10.944
| Illuminance (lux) | 736.2508 | 327.2226 | 184.0627 | 117.8001
| X |  | Y
-41.55 | 711.023 | -41.439 | 0
-41.439 | 716.202 | -41.327 | 0
-41.327 | 728.019 | -41.215 | 0
-41.215 | 745.048 | -41.103 | 5.464
-41.103 | 763.988 | -40.99 | 14.432
-40.99 | 782.279 | -40.877 | 23.713
-40.877 | 800.862 | -40.763 | 31.94
-40.763 | 818.804 | -40.649 | 36.667
-40.649 | 836.542 | -40.535 | 36.755
-40.535 | 857.937 | -40.42 | 37.206
-40.42 | 882.381 | -40.305 | 37.046
-40.305 | 905.799 | -40.189 | 38.032
-40.189 | 930.736 | -40.073 | 38.768
-40.073 | 953.898 | -39.957 | 38.719
-39.957 | 976.117 | -39.84 | 38.907
-39.84 | 998.948 | -39.723 | 38.68
-39.723 | 1026.457 | -39.605 | 37.719
-39.605 | 1050.079 | -39.487 | 37.381
-39.487 | 1075.514 | -39.369 | 38.994
-39.369 | 1105.901 | -39.25 | 39.751
-39.25 | 1134.944 | -39.131 | 39.981
-39.131 | 1160.445 | -39.012 | 39.892
-39.012 | 1185.978 | -38.892 | 40.716
-38.892 | 1211.313 | -38.771 | 39.801
-38.771 | 1237.87 | -38.651 | 39.741
-38.651 | 1268.278 | -38.529 | 41.421
-38.529 | 1299.168 | -38.408 | 43.362
-38.408 | 1333.796 | -38.286 | 43.949
-38.286 | 1366.743 | -38.163 | 43.838
-38.163 | 1399.055 | -38.04 | 42.572
-38.04 | 1432.774 | -37.917 | 41.811
-37.917 | 1471.572 | -37.794 | 41.928
-37.794 | 1502.873 | -37.67 | 42.368
-37.67 | 1528.657 | -37.545 | 42.479
-37.545 | 1561.566 | -37.42 | 42.857
-37.42 | 1596.047 | -37.295 | 44.057
-37.295 | 1630.368 | -37.169 | 44.633
-37.169 | 1662.298 | -37.043 | 45.758
-37.043 | 1696.943 | -36.916 | 45.715
-36.916 | 1737.101 | -36.789 | 45.984
-36.789 | 1779.523 | -36.662 | 45.886
-36.662 | 1823.47 | -36.534 | 46.539
-36.534 | 1863.349 | -36.406 | 46.257
-36.406 | 1909.475 | -36.277 | 45.926
-36.277 | 1952.163 | -36.148 | 46.286
-36.148 | 1992.942 | -36.018 | 47.632
-36.018 | 2029.857 | -35.888 | 48.585
-35.888 | 2068.421 | -35.758 | 48.597
-35.758 | 2107.979 | -35.627 | 48.258
-35.627 | 2148.441 | -35.496 | 48.943
-35.496 | 2189.865 | -35.364 | 48.481
-35.364 | 2228.991 | -35.232 | 48.737
-35.232 | 2265.9 | -35.099 | 49.529
-35.099 | 2301.971 | -34.966 | 49.776
-34.966 | 2340.317 | -34.833 | 50.798
-34.833 | 2380.976 | -34.699 | 50.986
-34.699 | 2426.523 | -34.565 | 51.317
-34.565 | 2470.582 | -34.43 | 50.877
-34.43 | 2512.335 | -34.295 | 50.56
-34.295 | 2552.363 | -34.159 | 50.98
-34.159 | 2594.151 | -34.023 | 52.056
-34.023 | 2632.102 | -33.887 | 54.061
-33.887 | 2671.744 | -33.75 | 55.368
-33.75 | 2709.847 | -33.613 | 55.568
-33.613 | 2751.039 | -33.475 | 56.206
-33.475 | 2791.085 | -33.337 | 57.159
-33.337 | 2824.171 | -33.198 | 57.255
-33.198 | 2861.125 | -33.059 | 57.257
-33.059 | 2899.611 | -32.919 | 57.804
-32.919 | 2935.017 | -32.779 | 57.87
-32.779 | 2973.988 | -32.639 | 57.755
-32.639 | 3017.416 | -32.498 | 58.267
-32.498 | 3053.93 | -32.357 | 58.439
-32.357 | 3091.606 | -32.215 | 58.543
-32.215 | 3130.204 | -32.073 | 58.778
-32.073 | 3168.784 | -31.93 | 60.35
-31.93 | 3201.916 | -31.787 | 61.12
-31.787 | 3232.04 | -31.643 | 61.446
-31.643 | 3266.773 | -31.499 | 61.856
-31.499 | 3299.485 | -31.355 | 63.534
-31.355 | 3334 | -31.21 | 63.22
-31.21 | 3370.443 | -31.065 | 64.106
-31.065 | 3409.343 | -30.919 | 65.047
-30.919 | 3442.561 | -30.773 | 66.211
-30.773 | 3474.662 | -30.626 | 66.711
-30.626 | 3506.402 | -30.479 | 67.164
-30.479 | 3538.015 | -30.331 | 67.822
-30.331 | 3568.646 | -30.183 | 68.639
-30.183 | 3599.932 | -30.035 | 69.117
-30.035 | 3629.897 | -29.886 | 69.281
-29.886 | 3663.177 | -29.737 | 71.044
-29.737 | 3697.489 | -29.587 | 71.79
-29.587 | 3731.555 | -29.437 | 73.22
-29.437 | 3764.401 | -29.286 | 73.524
-29.286 | 3789.484 | -29.135 | 74.812
-29.135 | 3812.369 | -28.983 | 75.286
-28.983 | 3835.737 | -28.831 | 76.694
-28.831 | 3863.877 | -28.679 | 77.473
-28.679 | 3893.803 | -28.526 | 79.255
-28.526 | 3922.779 | -28.373 | 80.765
-28.373 | 3950.028 | -28.219 | 82.124
-28.219 | 3974.829 | -28.065 | 83.178
-28.065 | 4001.925 | -27.91 | 84.592
-27.91 | 4031.327 | -27.755 | 85.82
-27.755 | 4062.618 | -27.599 | 87.211
-27.599 | 4092.437 | -27.443 | 87.974
-27.443 | 4121.955 | -27.287 | 88.272
-27.287 | 4150.489 | -27.13 | 89.577
-27.13 | 4172.792 | -26.973 | 91.706
-26.973 | 4198.718 | -26.815 | 93.326
-26.815 | 4225.576 | -26.657 | 94.5
-26.657 | 4252.134 | -26.498 | 96.001
-26.498 | 4279.482 | -26.339 | 97.415
-26.339 | 4315.322 | -26.179 | 98.855
-26.179 | 4349.922 | -26.019 | 101.819
-26.019 | 4371.411 | -25.859 | 103.377
-25.859 | 4392.086 | -25.698 | 105.858
-25.698 | 4415.683 | -25.537 | 107.15
-25.537 | 4439.884 | -25.375 | 108.886
-25.375 | 4465.156 | -25.213 | 110.228
-25.213 | 4492.939 | -25.05 | 111.325
-25.05 | 4522.428 | -24.887 | 112.233
-24.887 | 4550.995 | -24.724 | 114.64
-24.724 | 4577.237 | -24.56 | 117.922
-24.56 | 4598.093 | -24.396 | 120.538
-24.396 | 4621.703 | -24.231 | 123.471
-24.231 | 4644.619 | -24.066 | 125.676
-24.066 | 4666.867 | -23.9 | 127.635
-23.9 | 4683.447 | -23.734 | 129.739
-23.734 | 4700.695 | -23.568 | 132.524
-23.568 | 4718.45 | -23.401 | 135.012
-23.401 | 4739.209 | -23.234 | 139.299
-23.234 | 4754.769 | -23.066 | 142.831
-23.066 | 4779.662 | -22.898 | 145.392
-22.898 | 4811.33 | -22.729 | 148.329
-22.729 | 4844.595 | -22.56 | 152.952
-22.56 | 4875.538 | -22.391 | 156.284
-22.391 | 4907.942 | -22.221 | 159.83
-22.221 | 4936.205 | -22.051 | 163.926
-22.051 | 4961.573 | -21.88 | 167.052
-21.88 | 4986.921 | -21.709 | 169.638
-21.709 | 5014.044 | -21.538 | 173.642
-21.538 | 5038.853 | -21.366 | 178.685
-21.366 | 5054.656 | -21.194 | 182.8
-21.194 | 5075.273 | -21.021 | 187.168
-21.021 | 5101.896 | -20.848 | 192.002
-20.848 | 5119.026 | -20.675 | 197.461
-20.675 | 5146.365 | -20.501 | 202.378
-20.501 | 5170.538 | -20.327 | 208.356
-20.327 | 5197.428 | -20.152 | 214.491
-20.152 | 5223.26 | -19.977 | 221.413
-19.977 | 5251.834 | -19.802 | 227.953
-19.802 | 5277.658 | -19.626 | 234.84
-19.626 | 5302.933 | -19.45 | 241.588
-19.45 | 5329.975 | -19.273 | 248.934
-19.273 | 5362.3 | -19.096 | 256.683
-19.096 | 5397.519 | -18.919 | 264.37
-18.919 | 5426.626 | -18.741 | 273.024
-18.741 | 5456.832 | -18.563 | 282.275
-18.563 | 5478.559 | -18.385 | 292.479
-18.385 | 5497.675 | -18.206 | 303.815
-18.206 | 5513.502 | -18.027 | 315.368
-18.027 | 5535.198 | -17.847 | 326.078
-17.847 | 5560.328 | -17.667 | 338.125
-17.667 | 5594.783 | -17.487 | 350.788
-17.487 | 5621.341 | -17.306 | 362.749
-17.306 | 5647.256 | -17.125 | 374.908
-17.125 | 5674.63 | -16.944 | 391.285
-16.944 | 5705.464 | -16.762 | 405.31
-16.762 | 5730.335 | -16.58 | 419.72
-16.58 | 5759.478 | -16.398 | 437.892
-16.398 | 5789.725 | -16.215 | 458.186
-16.215 | 5820.524 | -16.032 | 477.135
-16.032 | 5837.453 | -15.849 | 497.333
-15.849 | 5855.646 | -15.665 | 519.795
-15.665 | 5871.92 | -15.481 | 542.642
-15.481 | 5891.098 | -15.296 | 565.453
-15.296 | 5915.659 | -15.112 | 589.337
-15.112 | 5945.864 | -14.927 | 614.493
-14.927 | 5972.78 | -14.741 | 640.663
-14.741 | 5999.796 | -14.556 | 669.084
-14.556 | 6023.55 | -14.37 | 699.24
-14.37 | 6045.358 | -14.183 | 729.468
-14.183 | 6060.946 | -13.997 | 762.77
-13.997 | 6075.984 | -13.81 | 798.364
-13.81 | 6096.008 | -13.623 | 832.489
-13.623 | 6120.284 | -13.435 | 871.116
-13.435 | 6146.668 | -13.247 | 910.953
-13.247 | 6175.936 | -13.059 | 953.244
-13.059 | 6201.284 | -12.871 | 996.005
-12.871 | 6229.169 | -12.682 | 1042.303
-12.682 | 6250.244 | -12.493 | 1087.441
-12.493 | 6274.131 | -12.304 | 1138.56
-12.304 | 6296.881 | -12.115 | 1193.686
-12.115 | 6314.813 | -11.925 | 1251.105
-11.925 | 6326.183 | -11.735 | 1309.348
-11.735 | 6341.211 | -11.544 | 1368.487
-11.544 | 6355.064 | -11.354 | 1431.342
-11.354 | 6375.594 | -11.163 | 1496.533
-11.163 | 6398.623 | -10.972 | 1562.816
-10.972 | 6421.585 | -10.781 | 1633.322
-10.781 | 6437.937 | -10.589 | 1710.763
-10.589 | 6452.26 | -10.397 | 1784.152
-10.397 | 6468.099 | -10.205 | 1861.874
-10.205 | 6487.464 | -10.013 | 1945.434
-10.013 | 6503.982 | -9.821 | 2031.829
-9.821 | 6508.892 | -9.628 | 2123.311
-9.628 | 6519.853 | -9.435 | 2218.337
-9.435 | 6526.984 | -9.242 | 2314.215
-9.242 | 6538.941 | -9.049 | 2410.17
-9.049 | 6558.255 | -8.855 | 2514.022
-8.855 | 6567.083 | -8.661 | 2617.305
-8.661 | 6577.003 | -8.467 | 2724.224
-8.467 | 6585.111 | -8.273 | 2836.242
-8.273 | 6604.811 | -8.079 | 2946.496
-8.079 | 6617.795 | -7.884 | 3057.466
-7.884 | 6622.353 | -7.69 | 3176.144
-7.69 | 6631.789 | -7.495 | 3291.688
-7.495 | 6645.644 | -7.3 | 3413.307
-7.3 | 6647.631 | -7.104 | 3539.655
-7.104 | 6652.606 | -6.909 | 3672.03
-6.909 | 6667.246 | -6.713 | 3799.33
-6.713 | 6673.525 | -6.518 | 3928.311
-6.518 | 6659.529 | -6.322 | 4059.858
-6.322 | 6657.65 | -6.126 | 4190.038
-6.126 | 6657.719 | -5.93 | 4317.805
-5.93 | 6657.014 | -5.733 | 4456.861
-5.733 | 6653.316 | -5.537 | 4590.767
-5.537 | 6650.546 | -5.34 | 4727.992
-5.34 | 6661.74 | -5.144 | 4873.245
-5.144 | 6685.487 | -4.947 | 5017.473
-4.947 | 6699.977 | -4.75 | 5146.032
-4.75 | 6714.996 | -4.553 | 5278.265
-4.553 | 6723.332 | -4.356 | 5400.787
-4.356 | 6726.302 | -4.158 | 5522.925
-4.158 | 6725.29 | -3.961 | 5653.393
-3.961 | 6728.857 | -3.763 | 5770.769
-3.763 | 6743.742 | -3.566 | 5883.174
-3.566 | 6757.695 | -3.368 | 5991.36
-3.368 | 6765.937 | -3.171 | 6094.861
-3.171 | 6764.569 | -2.973 | 6190.796
-2.973 | 6768.068 | -2.775 | 6282.519
-2.775 | 6766.221 | -2.577 | 6370.357
-2.577 | 6764.225 | -2.379 | 6451.698
-2.379 | 6759.372 | -2.181 | 6516.975
-2.181 | 6762.789 | -1.983 | 6578.53
-1.983 | 6764.331 | -1.785 | 6638.781
-1.785 | 6761.553 | -1.586 | 6694.483
-1.586 | 6755.171 | -1.388 | 6735.601
-1.388 | 6761.58 | -1.19 | 6759.275
-1.19 | 6766.722 | -0.992 | 6762.401
-0.992 | 6783.691 | -0.793 | 6769.101
-0.793 | 6801.516 | -0.595 | 6779.738
-0.595 | 6801.52 | -0.397 | 6793.049
-0.397 | 6794.849 | -0.198 | 6798.258
-0.198 | 6794.173 | 0 | 6793.003
0 | 6793.003 | 0.198 | 6771.374
0.198 | 6782.068 | 0.397 | 6742.799
0.397 | 6782.26 | 0.595 | 6702.637
0.595 | 6784.858 | 0.793 | 6657.332
0.793 | 6779.449 | 0.992 | 6612.683
0.992 | 6779.955 | 1.19 | 6554.61
1.19 | 6794.47 | 1.388 | 6494.797
1.388 | 6804.219 | 1.586 | 6429.216
1.586 | 6806.591 | 1.785 | 6360.664
1.785 | 6801.257 | 1.983 | 6281.65
1.983 | 6798.733 | 2.181 | 6205.106
2.181 | 6792.935 | 2.379 | 6118.93
2.379 | 6802.071 | 2.577 | 6020.757
2.577 | 6803.318 | 2.775 | 5913.713
2.775 | 6790.179 | 2.973 | 5803.506
2.973 | 6771.171 | 3.171 | 5687.435
3.171 | 6763.881 | 3.368 | 5566.596
3.368 | 6759.523 | 3.566 | 5446.522
3.566 | 6755.249 | 3.763 | 5321.671
3.763 | 6744.621 | 3.961 | 5188.961
3.961 | 6745.988 | 4.158 | 5059.1
4.158 | 6743.828 | 4.356 | 4925.751
4.356 | 6747.037 | 4.553 | 4788.701
4.553 | 6741.682 | 4.75 | 4656.708
4.75 | 6734.326 | 4.947 | 4536.131
4.947 | 6719.935 | 5.144 | 4405.961
5.144 | 6709.38 | 5.34 | 4269.467
5.34 | 6705.419 | 5.537 | 4137.188
5.537 | 6710.467 | 5.733 | 4003.258
5.733 | 6710.189 | 5.93 | 3870.17
5.93 | 6703.884 | 6.126 | 3741.875
6.126 | 6701.032 | 6.322 | 3614.915
6.322 | 6690.448 | 6.518 | 3484.8
6.518 | 6686.365 | 6.713 | 3359.502
6.713 | 6685.045 | 6.909 | 3242.183
6.909 | 6693.707 | 7.104 | 3125.751
7.104 | 6706.186 | 7.3 | 3009.731
7.3 | 6712.404 | 7.495 | 2896.702
7.495 | 6709.69 | 7.69 | 2790.835
7.69 | 6697.965 | 7.884 | 2685.899
7.884 | 6691.151 | 8.079 | 2577.831
8.079 | 6675.257 | 8.273 | 2474.621
8.273 | 6653.277 | 8.467 | 2375.612
8.467 | 6635.885 | 8.661 | 2278.922
8.661 | 6627.687 | 8.855 | 2184.706
8.855 | 6623.751 | 9.049 | 2096.09
9.049 | 6616.856 | 9.242 | 2005.002
9.242 | 6607.208 | 9.435 | 1916.363
9.435 | 6593.055 | 9.628 | 1833.918
9.628 | 6578.705 | 9.821 | 1755.88
9.821 | 6564.77 | 10.013 | 1683.347
10.013 | 6560.591 | 10.205 | 1614.622
10.205 | 6552.956 | 10.397 | 1547.714
10.397 | 6543.015 | 10.589 | 1480.223
10.589 | 6519.86 | 10.781 | 1415.525
10.781 | 6497.786 | 10.972 | 1352.366
10.972 | 6483.197 | 11.163 | 1294.919
11.163 | 6467.839 | 11.354 | 1240.233
11.354 | 6450.521 | 11.544 | 1184.389
11.544 | 6433.471 | 11.735 | 1131.157
11.735 | 6413.824 | 11.925 | 1079.24
11.925 | 6390.958 | 12.115 | 1029.42
12.115 | 6379.396 | 12.304 | 982.728
12.304 | 6368.401 | 12.493 | 939.772
12.493 | 6351.812 | 12.682 | 897.404
12.682 | 6343.81 | 12.871 | 854.305
12.871 | 6327.237 | 13.059 | 816.047
13.059 | 6304.807 | 13.247 | 781.685
13.247 | 6285.378 | 13.435 | 747.81
13.435 | 6268.937 | 13.623 | 715.712
13.623 | 6254.566 | 13.81 | 684.461
13.81 | 6239.238 | 13.997 | 654.856
13.997 | 6215.135 | 14.183 | 626.315
14.183 | 6196.193 | 14.37 | 598.831
14.37 | 6170.787 | 14.556 | 571.964
14.556 | 6156.125 | 14.741 | 546.638
14.741 | 6132.322 | 14.927 | 524.054
14.927 | 6119.2 | 15.112 | 502.842
15.112 | 6099.726 | 15.296 | 482.728
15.296 | 6077.143 | 15.481 | 462.548
15.481 | 6043.81 | 15.665 | 443.821
15.665 | 6017.352 | 15.849 | 425.982
15.849 | 5987.891 | 16.032 | 408.402
16.032 | 5958.893 | 16.215 | 392.722
16.215 | 5936.671 | 16.398 | 378.605
16.398 | 5919.406 | 16.58 | 364.722
16.58 | 5905.016 | 16.762 | 351.44
16.762 | 5888.93 | 16.944 | 338.81
16.944 | 5872.359 | 17.125 | 326.467
17.125 | 5853.664 | 17.306 | 315.416
17.306 | 5826.616 | 17.487 | 305.002
17.487 | 5799.948 | 17.667 | 293.817
17.667 | 5775.012 | 17.847 | 284.113
17.847 | 5748.532 | 18.027 | 274.916
18.027 | 5727.1 | 18.206 | 264.916
18.206 | 5699.96 | 18.385 | 256.556
18.385 | 5669.886 | 18.563 | 248.873
18.563 | 5641.389 | 18.741 | 243.14
18.741 | 5613.072 | 18.919 | 238.342
18.919 | 5581.378 | 19.096 | 232.992
19.096 | 5546.892 | 19.273 | 227.659
19.273 | 5514.296 | 19.45 | 221.749
19.45 | 5489.404 | 19.626 | 215.563
19.626 | 5462.869 | 19.802 | 211.017
19.802 | 5434.058 | 19.977 | 207.333
19.977 | 5402.798 | 20.152 | 203.027
20.152 | 5376.013 | 20.327 | 197.163
20.327 | 5350.469 | 20.501 | 192.013
20.501 | 5322.497 | 20.675 | 186.699
20.675 | 5290.61 | 20.848 | 181.928
20.848 | 5267.752 | 21.021 | 177.736
21.021 | 5249.701 | 21.194 | 173.931
21.194 | 5230.507 | 21.366 | 169.254
21.366 | 5209.454 | 21.538 | 164.862
21.538 | 5186.788 | 21.709 | 160.926
21.709 | 5158.502 | 21.88 | 157.065
21.88 | 5132.217 | 22.051 | 154.611
22.051 | 5107.275 | 22.221 | 152.768
22.221 | 5082.047 | 22.391 | 151.049
22.391 | 5049.762 | 22.56 | 149.233
22.56 | 5020.591 | 22.729 | 147.114
22.729 | 4985.357 | 22.898 | 143.485
22.898 | 4961.62 | 23.066 | 140.64
23.066 | 4941.21 | 23.234 | 138.988
23.234 | 4922.309 | 23.401 | 137.236
23.401 | 4897.458 | 23.568 | 135.926
23.568 | 4867.286 | 23.734 | 134.24
23.734 | 4833.656 | 23.9 | 131.872
23.9 | 4803.013 | 24.066 | 129.576
24.066 | 4775.476 | 24.231 | 129.335
24.231 | 4753.118 | 24.396 | 127.919
24.396 | 4734.184 | 24.56 | 126.046
24.56 | 4717.871 | 24.724 | 124.464
24.724 | 4695.086 | 24.887 | 122.132
24.887 | 4676.744 | 25.05 | 119.763
25.05 | 4655.653 | 25.213 | 118.265
25.213 | 4628.438 | 25.375 | 116.737
25.375 | 4600.762 | 25.537 | 114.081
25.537 | 4570.643 | 25.698 | 112.616
25.698 | 4544.953 | 25.859 | 111.932
25.859 | 4521.772 | 26.019 | 111.649
26.019 | 4494.705 | 26.179 | 109.803
26.179 | 4460.171 | 26.339 | 107.252
26.339 | 4430.264 | 26.498 | 104.66
26.498 | 4402.829 | 26.657 | 102.988
26.657 | 4377.199 | 26.815 | 102.833
26.815 | 4355.19 | 26.973 | 103.416
26.973 | 4331.248 | 27.13 | 103.166
27.13 | 4309.445 | 27.287 | 102.282
27.287 | 4287.529 | 27.443 | 101.813
27.443 | 4259.635 | 27.599 | 100.51
27.599 | 4227.248 | 27.755 | 98.886
27.755 | 4194.479 | 27.91 | 96.877
27.91 | 4162.781 | 28.065 | 95.301
28.065 | 4133.848 | 28.219 | 93.749
28.219 | 4107.029 | 28.373 | 92.283
28.373 | 4078.384 | 28.526 | 91.259
28.526 | 4051.397 | 28.679 | 90.604
28.679 | 4024.695 | 28.831 | 90.162
28.831 | 3996.942 | 28.983 | 89.616
28.983 | 3967.381 | 29.135 | 88.379
29.135 | 3933.387 | 29.286 | 87.435
29.286 | 3896.803 | 29.437 | 86.685
29.437 | 3861.947 | 29.587 | 85.846
29.587 | 3831.211 | 29.737 | 84.383
29.737 | 3799.336 | 29.886 | 84.412
29.886 | 3771.335 | 30.035 | 84.73
30.035 | 3742.166 | 30.183 | 84.488
30.183 | 3713.291 | 30.331 | 84.224
30.331 | 3683.897 | 30.479 | 83.368
30.479 | 3652.614 | 30.626 | 81.66
30.626 | 3614.397 | 30.773 | 80.572
30.773 | 3574.551 | 30.919 | 79.409
30.919 | 3538.482 | 31.065 | 77.786
31.065 | 3501.622 | 31.21 | 77.5
31.21 | 3465.166 | 31.355 | 78.268
31.355 | 3431.209 | 31.499 | 79.411
31.499 | 3394.349 | 31.643 | 79.432
31.643 | 3357.788 | 31.787 | 77.417
31.787 | 3318.994 | 31.93 | 74.965
31.93 | 3279.409 | 32.073 | 73.329
32.073 | 3243.812 | 32.215 | 72.341
32.215 | 3208.801 | 32.357 | 72.771
32.357 | 3169.146 | 32.498 | 72.263
32.498 | 3128.186 | 32.639 | 70.939
32.639 | 3084.103 | 32.779 | 69.873
32.779 | 3042.211 | 32.919 | 68.433
32.919 | 2998.658 | 33.059 | 66.956
33.059 | 2957.051 | 33.198 | 66.518
33.198 | 2920.673 | 33.337 | 66.237
33.337 | 2874.211 | 33.475 | 65.35
33.475 | 2829.814 | 33.613 | 65.314
33.613 | 2786.79 | 33.75 | 65.114
33.75 | 2750.912 | 33.887 | 64.371
33.887 | 2707.299 | 34.023 | 63.572
34.023 | 2670.047 | 34.159 | 63.405
34.159 | 2630.169 | 34.295 | 63.307
34.295 | 2588.794 | 34.43 | 62.704
34.43 | 2548.416 | 34.565 | 62.913
34.565 | 2508.305 | 34.699 | 63.122
34.699 | 2464.696 | 34.833 | 63.284
34.833 | 2422.688 | 34.966 | 62.837
34.966 | 2375.202 | 35.099 | 63.046
35.099 | 2327.926 | 35.232 | 64.243
35.232 | 2285.103 | 35.364 | 63.245
35.364 | 2242.393 | 35.496 | 58.428
35.496 | 2193.525 | 35.627 | 51.06
35.627 | 2147.04 | 35.758 | 42.463
35.758 | 2104.962 | 35.888 | 34.866
35.888 | 2064.227 | 36.018 | 30.9
36.018 | 2020.082 | 36.148 | 29.649
36.148 | 1975.591 | 36.277 | 30.13
36.277 | 1928.469 | 36.406 | 30.898
36.406 | 1886.411 | 36.534 | 31.57
36.534 | 1844.702 | 36.662 | 30.634
36.662 | 1806.24 | 36.789 | 29.322
36.789 | 1767.543 | 36.916 | 27.997
36.916 | 1728.663 | 37.043 | 27.45
37.043 | 1684.341 | 37.169 | 26.897
37.169 | 1648.756 | 37.295 | 26.712
37.295 | 1615.584 | 37.42 | 26.417
37.42 | 1578.267 | 37.545 | 25.121
37.545 | 1540.893 | 37.67 | 23.622
37.67 | 1505.198 | 37.794 | 23.088
37.794 | 1470.311 | 37.917 | 23.177
37.917 | 1433.29 | 38.04 | 23.596
38.04 | 1401.147 | 38.163 | 24.517
38.163 | 1363.481 | 38.286 | 24.836
38.286 | 1325.795 | 38.408 | 24.543
38.408 | 1290.155 | 38.529 | 23.545
38.529 | 1260.076 | 38.651 | 21.774
38.651 | 1227.973 | 38.771 | 19.929
38.771 | 1196.481 | 38.892 | 19.717
38.892 | 1165.981 | 39.012 | 20.476
39.012 | 1136.893 | 39.131 | 20.552
39.131 | 1103.856 | 39.25 | 20.772
39.25 | 1075.348 | 39.369 | 21.547
39.369 | 1046.146 | 39.487 | 22.68
39.487 | 1018.58 | 39.605 | 23.237
39.605 | 988.742 | 39.723 | 24.182
39.723 | 961.263 | 39.84 | 24.573
39.84 | 935.498 | 39.957 | 24.46
39.957 | 913.295 | 40.073 | 24.676
40.073 | 890.454 | 40.189 | 24.23
40.073 | 890.454 | 40.189 | 24.23
40.189 | 866.726 | 40.305 | 24.596
40.305 | 843.944 | 40.42 | 25.758
40.42 | 819.904 | 40.535 | 26.258
40.535 | 798.627 | 40.649 | 24.67
40.649 | 776.835 | 40.763 | 22.787
40.763 | 756.192 | 40.877 | 20.792
40.877 | 735.256 | 40.99 | 19.368
40.99 | 711.805 | 41.103 | 18.651
41.103 | 597.726 | 41.215 | 19.19
41.215 | 426.495 | 41.327 | 19.765
41.327 | 304.351 | 41.439 | 20.536

## Lustr V80 (hidden)
Selador | Lamp |  | Wattage
Lustr | Lumileds Rebel |  | 104 |  | Note: Owing to the variability of LEDs, output data and color matches should be viewed as approximate
Note: All data taken with room temperature fixture
| Beam Angle | Field Angle
Horizontal | 16.2 | 31.3
| Accessory Lens | Candela | Field Lumens | Beam Lumens | Lens Efficiency | Efficacy
| V80 | 6080 | 1690 | 890 | 92.4% | 16.25
| For Field diameter at any distance, multiply distance by |  |  |  | 0.56029
| For Beam diameter at any distance, multiply distance by |  |  |  | 0.28464
| Throw Distance (ft) | 10 | 15 | 20 | 25
| Throw Distance (m) | 3.048 | 4.572 | 6.096 | 7.62
| Field Diameter (ft) | 5.6029 | 8.4044 | 11.2058 | 14.0073
| Field Diameter (m) | 1.7078 | 2.5617 | 3.4155 | 4.2694
| Illuminance (fc) | 60.8 | 27.0222 | 15.2 | 9.728
| Illuminance (lux) | 654.4451 | 290.8645 | 163.6113 | 104.7112
Test Distance | Iso-Illuminance Diagram grid lines
51.2 | 10 | 20 | 30 | 40
| 0.19531 | 0.39062 | 0.58594 | 0.78125
| Beam Angle | Field Angle
Vertical | 64.2 | 82.5
| For Field diameter at any distance, multiply distance by |  |  |  | 1.754
| For Beam diameter at any distance, multiply distance by |  |  |  | 1.2546
| Throw Distance (ft) | 10 | 15 | 20 | 25
| Throw Distance (m) | 3.048 | 4.572 | 6.096 | 7.62
| Field Diameter (ft) | 17.5395 | 26.3093 | 35.0791 | 43.8488
| Field Diameter (m) | 5.346 | 8.0191 | 10.6921 | 13.3651
| Illuminance (fc) | 60.8 | 27.0222 | 15.2 | 9.728
| Illuminance (lux) | 654.4451 | 290.8645 | 163.6113 | 104.7112
| X |  | Y
-41.439 | 0 | -41.55 | 661.316
-41.327 | 0 | -41.439 | 669.065
-41.215 | 0 | -41.327 | 679.322
-41.103 | 6.782 | -41.215 | 693.097
-40.99 | 17.025 | -41.103 | 708.913
-40.877 | 27.132 | -40.99 | 725.737
-40.763 | 36.361 | -40.877 | 744.797
-40.649 | 42.635 | -40.763 | 764.849
-40.535 | 42.019 | -40.649 | 787.971
-40.42 | 42.961 | -40.535 | 810.073
-40.305 | 43.529 | -40.42 | 829.586
-40.189 | 44.843 | -40.305 | 850.396
-40.073 | 45.454 | -40.189 | 872.241
-39.957 | 46.087 | -40.073 | 891.774
-39.84 | 45.436 | -39.957 | 911.864
-39.723 | 45.648 | -39.84 | 936.388
-39.605 | 45.592 | -39.723 | 962.975
-39.487 | 46.091 | -39.605 | 988.331
-39.369 | 45.914 | -39.487 | 1016.038
-39.25 | 46.462 | -39.369 | 1048.268
-39.131 | 46.399 | -39.25 | 1074.537
-39.012 | 46.451 | -39.131 | 1100.575
-38.892 | 46.871 | -39.012 | 1126.268
-38.771 | 46.662 | -38.892 | 1154.014
-38.651 | 47.244 | -38.771 | 1181.626
-38.529 | 47.987 | -38.651 | 1211.783
-38.408 | 49.085 | -38.529 | 1239.703
-38.286 | 49.588 | -38.408 | 1269.214
-38.163 | 50.416 | -38.286 | 1297.736
-38.04 | 50.245 | -38.163 | 1331.114
-37.917 | 50.02 | -38.04 | 1364.9
-37.794 | 49.578 | -37.917 | 1403.656
-37.67 | 49.763 | -37.794 | 1443.384
-37.545 | 51.023 | -37.67 | 1478.189
-37.42 | 51.573 | -37.545 | 1509.087
-37.295 | 52.249 | -37.42 | 1544.957
-37.169 | 53.21 | -37.295 | 1575.717
-37.043 | 53.763 | -37.169 | 1608.557
-36.916 | 52.97 | -37.043 | 1645.055
-36.789 | 52.837 | -36.916 | 1682.028
-36.662 | 52.367 | -36.789 | 1723.049
-36.534 | 52.651 | -36.662 | 1767.043
-36.406 | 53.679 | -36.534 | 1806.632
-36.277 | 53.516 | -36.406 | 1844.818
-36.148 | 53.966 | -36.277 | 1884.185
-36.018 | 55.249 | -36.148 | 1922.212
-35.888 | 55.785 | -36.018 | 1962.218
-35.758 | 56.868 | -35.888 | 1998.917
-35.627 | 57.89 | -35.758 | 2038.792
-35.496 | 57.532 | -35.627 | 2079.143
-35.364 | 55.987 | -35.496 | 2119.861
-35.232 | 55.812 | -35.364 | 2154.672
-35.099 | 56.742 | -35.232 | 2194.409
-34.966 | 57.1 | -35.099 | 2230.903
-34.833 | 57.575 | -34.966 | 2268.399
-34.699 | 58.191 | -34.833 | 2304.281
-34.565 | 59.184 | -34.699 | 2348.146
-34.43 | 59.185 | -34.565 | 2388.711
-34.295 | 59.042 | -34.43 | 2428.85
-34.159 | 59.801 | -34.295 | 2469.09
-34.023 | 60.835 | -34.159 | 2511.421
-33.887 | 62.562 | -34.023 | 2548.638
-33.75 | 63.455 | -33.887 | 2587.411
-33.613 | 63.616 | -33.75 | 2618.791
-33.475 | 63.706 | -33.613 | 2654.882
-33.337 | 63.679 | -33.475 | 2687.03
-33.198 | 63.789 | -33.337 | 2719.92
-33.059 | 63.441 | -33.198 | 2757.187
-32.919 | 64.118 | -33.059 | 2796.393
-32.779 | 64.335 | -32.919 | 2830.516
-32.639 | 65.157 | -32.779 | 2869.551
-32.498 | 65.41 | -32.639 | 2906.789
-32.357 | 66.062 | -32.498 | 2938.83
-32.215 | 66.441 | -32.357 | 2969.378
-32.073 | 68.162 | -32.215 | 2999.319
-31.93 | 69.295 | -32.073 | 3026.211
-31.787 | 70.329 | -31.93 | 3053.92
-31.643 | 70.286 | -31.787 | 3080.597
-31.499 | 70.07 | -31.643 | 3112.722
-31.355 | 69.855 | -31.499 | 3144.845
-31.21 | 70.435 | -31.355 | 3174.313
-31.065 | 71.972 | -31.21 | 3198.456
-30.919 | 72.558 | -31.065 | 3222.797
-30.773 | 73.837 | -30.919 | 3246.144
-30.626 | 74.175 | -30.773 | 3270.902
-30.479 | 75.707 | -30.626 | 3295.514
-30.331 | 76.723 | -30.479 | 3321.115
-30.183 | 76.793 | -30.331 | 3347.484
-30.035 | 77.876 | -30.183 | 3372.3
-29.886 | 79.588 | -30.035 | 3394.24
-29.737 | 79.766 | -29.886 | 3420.455
-29.587 | 80.554 | -29.737 | 3448.341
-29.437 | 82.495 | -29.587 | 3476.408
-29.286 | 84.296 | -29.437 | 3503.004
-29.135 | 85.577 | -29.286 | 3524.628
-28.983 | 86.164 | -29.135 | 3546.223
-28.831 | 86.466 | -28.983 | 3566.386
-28.679 | 87.64 | -28.831 | 3587.734
-28.526 | 88.902 | -28.679 | 3611.048
-28.373 | 89.877 | -28.526 | 3636.878
-28.219 | 90.863 | -28.373 | 3656.119
-28.065 | 92.29 | -28.219 | 3672.981
-27.91 | 93.84 | -28.065 | 3693.596
-27.755 | 94.989 | -27.91 | 3716.223
-27.599 | 96.36 | -27.755 | 3736.805
-27.443 | 97.316 | -27.599 | 3756.141
-27.287 | 99.067 | -27.443 | 3773.978
-27.13 | 101.127 | -27.287 | 3792.865
-26.973 | 103.473 | -27.13 | 3814.312
-26.815 | 104.288 | -26.973 | 3839.939
-26.657 | 105.548 | -26.815 | 3864.65
-26.498 | 106.684 | -26.657 | 3886.5
-26.339 | 108.876 | -26.498 | 3908.111
-26.179 | 109.673 | -26.339 | 3932.233
-26.019 | 113.278 | -26.179 | 3955.153
-25.859 | 116.154 | -26.019 | 3975.576
-25.698 | 117.61 | -25.859 | 3994.969
-25.537 | 118.507 | -25.698 | 4011.621
-25.375 | 121.181 | -25.537 | 4028.622
-25.213 | 124.27 | -25.375 | 4052.98
-25.05 | 127.714 | -25.213 | 4078.495
-24.887 | 130.285 | -25.05 | 4102.173
-24.724 | 132.907 | -24.887 | 4123.139
-24.56 | 136.171 | -24.724 | 4142.375
-24.396 | 138.591 | -24.56 | 4156.85
-24.231 | 141.099 | -24.396 | 4172.545
-24.066 | 143.73 | -24.231 | 4191.095
-23.9 | 146.57 | -24.066 | 4208.904
-23.734 | 149.844 | -23.9 | 4230.323
-23.568 | 154.176 | -23.734 | 4250.41
-23.401 | 158.962 | -23.568 | 4271.852
-23.234 | 163.609 | -23.401 | 4290.914
-23.066 | 167.688 | -23.234 | 4306.224
-22.898 | 171.961 | -23.066 | 4326.674
-22.729 | 176.512 | -22.898 | 4349.838
-22.56 | 180.997 | -22.729 | 4369.13
-22.391 | 185.433 | -22.56 | 4387.614
-22.221 | 191.041 | -22.391 | 4414.598
-22.051 | 196.458 | -22.221 | 4433.531
-21.88 | 201.098 | -22.051 | 4452.838
-21.709 | 207.08 | -21.88 | 4478.721
-21.538 | 214.257 | -21.709 | 4505.55
-21.366 | 221.668 | -21.538 | 4527.892
-21.194 | 228.814 | -21.366 | 4549.722
-21.021 | 235.897 | -21.194 | 4571.547
-20.848 | 242.899 | -21.021 | 4593.499
-20.675 | 250.48 | -20.848 | 4613.869
-20.501 | 259.957 | -20.675 | 4637.236
-20.327 | 270.612 | -20.501 | 4654.416
-20.152 | 280.597 | -20.327 | 4668.082
-19.977 | 291.506 | -20.152 | 4685.66
-19.802 | 303.443 | -19.977 | 4701.578
-19.626 | 314.743 | -19.802 | 4721.34
-19.45 | 326.054 | -19.626 | 4744.862
-19.273 | 340.33 | -19.45 | 4763.6
-19.096 | 355.188 | -19.273 | 4784.664
-18.919 | 370.591 | -19.096 | 4807.715
-18.741 | 385.854 | -18.919 | 4834.754
-18.563 | 400.743 | -18.741 | 4852.834
-18.385 | 417.117 | -18.563 | 4869.978
-18.206 | 433.727 | -18.385 | 4888.538
-18.027 | 453.381 | -18.206 | 4907.015
-17.847 | 474.295 | -18.027 | 4926.601
-17.667 | 495.866 | -17.847 | 4945.309
-17.487 | 519.857 | -17.667 | 4970.217
-17.306 | 543.282 | -17.487 | 4988.839
-17.125 | 567.241 | -17.306 | 5017.629
-16.944 | 591.777 | -17.125 | 5042.523
-16.762 | 619.917 | -16.944 | 5066.997
-16.58 | 645.283 | -16.762 | 5087.829
-16.398 | 671.538 | -16.58 | 5111.692
-16.215 | 698.933 | -16.398 | 5132.004
-16.032 | 729.443 | -16.215 | 5156.007
-15.849 | 762.593 | -16.032 | 5174.215
-15.665 | 797.941 | -15.849 | 5189.969
-15.481 | 831.96 | -15.665 | 5212.202
-15.296 | 866.564 | -15.481 | 5236.347
-15.112 | 903.258 | -15.296 | 5255.205
-14.927 | 940.973 | -15.112 | 5273.914
-14.741 | 978.96 | -14.927 | 5297.036
-14.556 | 1018.82 | -14.741 | 5319.83
-14.37 | 1060.986 | -14.556 | 5333.042
-14.183 | 1105.236 | -14.37 | 5354.35
-13.997 | 1151.177 | -14.183 | 5374.246
-13.81 | 1198.786 | -13.997 | 5393.936
-13.623 | 1247.585 | -13.81 | 5409.038
-13.435 | 1299.95 | -13.623 | 5426.482
-13.247 | 1352.962 | -13.435 | 5445.509
-13.059 | 1410.762 | -13.247 | 5467.684
-12.871 | 1466.986 | -13.059 | 5487.641
-12.682 | 1524.224 | -12.871 | 5512.098
-12.493 | 1583.514 | -12.682 | 5532.651
-12.304 | 1645.697 | -12.493 | 5552.765
-12.115 | 1711.752 | -12.304 | 5569.911
-11.925 | 1783.683 | -12.115 | 5583.667
-11.735 | 1854.859 | -11.925 | 5593.053
-11.544 | 1927.377 | -11.735 | 5600.962
-11.354 | 2005.142 | -11.544 | 5617.262
-11.163 | 2083.364 | -11.354 | 5636.387
-10.972 | 2160.341 | -11.163 | 5657.001
-10.781 | 2238.556 | -10.972 | 5673.929
-10.589 | 2322.279 | -10.781 | 5688.997
-10.397 | 2405.7 | -10.589 | 5700.366
-10.205 | 2494.07 | -10.397 | 5719.24
-10.013 | 2581.785 | -10.205 | 5738.788
-9.821 | 2673.955 | -10.013 | 5753.736
-9.628 | 2768.716 | -9.821 | 5761.807
-9.435 | 2868.848 | -9.628 | 5776.638
-9.242 | 2964.009 | -9.435 | 5781.893
-9.049 | 3061.22 | -9.242 | 5784.833
-8.855 | 3163.867 | -9.049 | 5800.228
-8.661 | 3265.148 | -8.855 | 5817.117
-8.467 | 3365.8 | -8.661 | 5825.385
-8.273 | 3471.8 | -8.467 | 5834.601
-8.079 | 3570.467 | -8.273 | 5845.94
-7.884 | 3670.593 | -8.079 | 5851.588
-7.69 | 3781.1 | -7.884 | 5853.909
-7.495 | 3887 | -7.69 | 5861.158
-7.3 | 3987.565 | -7.495 | 5870.505
-7.104 | 4091.668 | -7.3 | 5872.679
-6.909 | 4190.476 | -7.104 | 5875.478
-6.713 | 4284.13 | -6.909 | 5889.997
-6.518 | 4386.863 | -6.713 | 5901.395
-6.322 | 4487.696 | -6.518 | 5894.234
-6.126 | 4583.748 | -6.322 | 5888.599
-5.93 | 4679.046 | -6.126 | 5887.287
-5.733 | 4778.485 | -5.93 | 5884.714
-5.537 | 4868.724 | -5.733 | 5878.403
-5.34 | 4962.324 | -5.537 | 5882.618
-5.144 | 5067.377 | -5.34 | 5892.809
-4.947 | 5168.061 | -5.144 | 5912.019
-4.75 | 5252.427 | -4.947 | 5921.493
-4.553 | 5335.799 | -4.75 | 5928.112
-4.356 | 5412.591 | -4.553 | 5933.065
-4.158 | 5484.06 | -4.356 | 5941.198
-3.961 | 5565.668 | -4.158 | 5944.689
-3.763 | 5641.362 | -3.961 | 5955.702
-3.566 | 5711.678 | -3.763 | 5958.457
-3.368 | 5776.892 | -3.566 | 5961.145
-3.171 | 5828.449 | -3.368 | 5968.969
-2.973 | 5869.657 | -3.171 | 5978.964
-2.775 | 5912.418 | -2.973 | 5986.771
-2.577 | 5949.565 | -2.775 | 5983.51
-2.379 | 5987.049 | -2.577 | 5980.72
-2.181 | 6013.391 | -2.379 | 5981.634
-1.983 | 6039.778 | -2.181 | 5980.269
-1.785 | 6055.02 | -1.983 | 5984.246
-1.586 | 6077.759 | -1.785 | 5982.312
-1.388 | 6084.955 | -1.586 | 5981.172
-1.19 | 6080.603 | -1.388 | 5979.305
-0.992 | 6057.372 | -1.19 | 5980.677
-0.793 | 6046.326 | -0.992 | 5991.337
-0.595 | 6041.104 | -0.793 | 6006.198
-0.397 | 6029.866 | -0.595 | 6006.867
-0.198 | 6011.525 | -0.397 | 6008.893
0 | 5994.784 | -0.198 | 5996.37
0.198 | 5969.648 | 0 | 5994.784
0.397 | 5930.253 | 0.198 | 5989.249
0.595 | 5889.884 | 0.397 | 5993.402
0.793 | 5857.472 | 0.595 | 5985.824
0.992 | 5822.304 | 0.793 | 5984.239
1.19 | 5774.372 | 0.992 | 5987.076
1.388 | 5723.616 | 1.19 | 5995.385
1.586 | 5670.079 | 1.388 | 6000.644
1.785 | 5608.023 | 1.586 | 6010.036
1.983 | 5543.275 | 1.785 | 6011.616
2.181 | 5481.115 | 1.983 | 6015.942
2.379 | 5412.514 | 2.181 | 6015.895
2.577 | 5335.813 | 2.379 | 6023.565
2.775 | 5257.303 | 2.577 | 6015.11
2.973 | 5175.555 | 2.775 | 6004.556
3.171 | 5083.064 | 2.973 | 5990.696
3.368 | 4985.001 | 3.171 | 5977.277
3.566 | 4889.657 | 3.368 | 5970.104
3.763 | 4791.332 | 3.566 | 5967.767
3.961 | 4692.663 | 3.763 | 5964.501
4.158 | 4594.924 | 3.961 | 5963.984
4.356 | 4493.837 | 4.158 | 5964.243
4.553 | 4391.798 | 4.356 | 5961.851
4.75 | 4290.571 | 4.553 | 5951.918
4.947 | 4193.435 | 4.75 | 5947.686
5.144 | 4097.262 | 4.947 | 5935.88
5.34 | 3989.835 | 5.144 | 5934.539
5.537 | 3879.886 | 5.34 | 5932.812
5.733 | 3767.694 | 5.537 | 5932.307
5.93 | 3659.739 | 5.733 | 5923.574
6.126 | 3558.237 | 5.93 | 5919.215
6.322 | 3460.161 | 6.126 | 5918.832
6.518 | 3359.826 | 6.322 | 5919.235
6.713 | 3263.03 | 6.518 | 5916.303
6.909 | 3161.632 | 6.713 | 5914.054
7.104 | 3062.01 | 6.909 | 5909.537
7.3 | 2966.214 | 7.104 | 5903.911
7.495 | 2873.157 | 7.3 | 5899.167
7.69 | 2776.424 | 7.495 | 5888.908
7.884 | 2683.577 | 7.69 | 5883.437
8.079 | 2588.172 | 7.884 | 5873.662
8.273 | 2494.958 | 8.079 | 5857.859
8.467 | 2403.157 | 8.273 | 5845.427
8.661 | 2314.756 | 8.467 | 5831.449
8.855 | 2228.018 | 8.661 | 5810.966
9.049 | 2145.177 | 8.855 | 5796.24
9.242 | 2062.427 | 9.049 | 5781.941
9.435 | 1981.147 | 9.242 | 5772.244
9.628 | 1904.826 | 9.435 | 5756.324
9.821 | 1830.379 | 9.628 | 5737.89
10.013 | 1762.831 | 9.821 | 5725.421
10.205 | 1696.293 | 10.013 | 5718.299
10.397 | 1631.116 | 10.205 | 5699.567
10.589 | 1566 | 10.397 | 5683.716
10.781 | 1503.944 | 10.589 | 5665.342
10.972 | 1440.218 | 10.781 | 5652.263
11.163 | 1381.449 | 10.972 | 5644.991
11.354 | 1330.484 | 11.163 | 5633.611
11.544 | 1275.91 | 11.354 | 5623.029
11.735 | 1220.288 | 11.544 | 5607.734
11.925 | 1165.23 | 11.735 | 5588.752
12.115 | 1113.91 | 11.925 | 5568.698
12.304 | 1062.747 | 12.115 | 5559.045
12.493 | 1016.775 | 12.304 | 5546.576
12.682 | 975.431 | 12.493 | 5531.096
12.871 | 934.668 | 12.682 | 5520.57
13.059 | 896.796 | 12.871 | 5499.511
13.247 | 861.6 | 13.059 | 5476.828
13.435 | 828.247 | 13.247 | 5456.467
13.623 | 793.544 | 13.435 | 5452.064
13.81 | 757.33 | 13.623 | 5437.107
13.997 | 724.151 | 13.81 | 5421.787
14.183 | 694.071 | 13.997 | 5403.878
14.37 | 663.519 | 14.183 | 5392.984
14.556 | 633.762 | 14.37 | 5370.474
14.741 | 606.261 | 14.556 | 5354.555
14.927 | 582.833 | 14.741 | 5332.931
15.112 | 560.072 | 14.927 | 5311.898
15.296 | 536.636 | 15.112 | 5287.457
15.481 | 514.663 | 15.296 | 5264.307
15.665 | 493.306 | 15.481 | 5240.249
15.849 | 472.327 | 15.665 | 5216.326
16.032 | 452.423 | 15.849 | 5194.98
16.215 | 434.71 | 16.032 | 5176.621
16.398 | 418.809 | 16.215 | 5155.294
16.58 | 402.903 | 16.398 | 5142.87
16.762 | 387.618 | 16.58 | 5131.424
16.944 | 371.962 | 16.762 | 5120.825
17.125 | 358.007 | 16.944 | 5109.281
17.306 | 346.168 | 17.125 | 5093.227
17.487 | 334.963 | 17.306 | 5077.667
17.667 | 324.443 | 17.487 | 5059.554
17.847 | 313.725 | 17.667 | 5041.75
18.027 | 302.244 | 17.847 | 5023.912
18.206 | 290.854 | 18.027 | 5015.802
18.385 | 280.169 | 18.206 | 4998.324
18.563 | 270.384 | 18.385 | 4978.7
18.741 | 261.381 | 18.563 | 4954.996
18.919 | 255.673 | 18.741 | 4933.517
19.096 | 248.961 | 18.919 | 4906.313
19.273 | 241.443 | 19.096 | 4883.516
19.45 | 233.8 | 19.273 | 4857.531
19.626 | 227.283 | 19.45 | 4838.916
19.802 | 220.824 | 19.626 | 4818.769
19.977 | 215.037 | 19.802 | 4793.959
20.152 | 209.132 | 19.977 | 4771.995
20.327 | 203.761 | 20.152 | 4753.585
20.501 | 199.108 | 20.327 | 4734.248
20.675 | 193.671 | 20.501 | 4719.156
20.848 | 188.808 | 20.675 | 4702.854
21.021 | 184.145 | 20.848 | 4683.318
21.194 | 179.037 | 21.021 | 4668.839
21.366 | 173.146 | 21.194 | 4657.625
21.538 | 167.65 | 21.366 | 4637.851
21.709 | 163.406 | 21.538 | 4618.603
21.88 | 160.243 | 21.709 | 4602.598
22.051 | 158.155 | 21.88 | 4577.731
22.221 | 155.867 | 22.051 | 4554.146
22.391 | 153.445 | 22.221 | 4533.802
22.56 | 150.478 | 22.391 | 4508.776
22.729 | 147.507 | 22.56 | 4487.802
22.898 | 144.275 | 22.729 | 4469.449
23.066 | 141.641 | 22.898 | 4453.864
23.234 | 139.749 | 23.066 | 4437.247
23.401 | 138.401 | 23.234 | 4418.927
23.568 | 136.485 | 23.401 | 4402.305
23.734 | 134.117 | 23.568 | 4386.964
23.9 | 131.978 | 23.734 | 4367.242
24.066 | 130.529 | 23.9 | 4341.538
24.231 | 129.565 | 24.066 | 4316.137
24.396 | 127.386 | 24.231 | 4294.475
24.56 | 124.582 | 24.396 | 4272.398
24.724 | 121.918 | 24.56 | 4250.505
24.887 | 119.72 | 24.724 | 4230.071
25.05 | 118.083 | 24.887 | 4213.558
25.213 | 116.904 | 25.05 | 4198.555
25.375 | 116.372 | 25.213 | 4173.992
25.537 | 115.032 | 25.375 | 4153.287
25.698 | 114.195 | 25.537 | 4132.571
25.859 | 113.665 | 25.698 | 4110.19
26.019 | 112.668 | 25.859 | 4086.435
26.179 | 110.937 | 26.019 | 4067.287
26.339 | 108.577 | 26.179 | 4044.918
26.498 | 106.047 | 26.339 | 4022.219
26.657 | 104.174 | 26.498 | 4004.094
26.815 | 103.286 | 26.657 | 3982.562
26.973 | 102.297 | 26.815 | 3958.052
27.13 | 101.889 | 26.973 | 3936.618
27.287 | 101.67 | 27.13 | 3919.288
27.443 | 101.948 | 27.287 | 3901.425
27.599 | 101.283 | 27.443 | 3878.06
27.755 | 99.564 | 27.599 | 3857.153
27.91 | 97.325 | 27.755 | 3833.771
28.065 | 94.949 | 27.91 | 3808.544
28.219 | 92.827 | 28.065 | 3783.95
28.373 | 91.06 | 28.219 | 3762.096
28.526 | 90.15 | 28.373 | 3735.562
28.679 | 89.351 | 28.526 | 3709.022
28.831 | 89.163 | 28.679 | 3685
28.983 | 88.874 | 28.831 | 3662.45
29.135 | 88.077 | 28.983 | 3638.982
29.286 | 88.63 | 29.135 | 3617.406
29.437 | 88.861 | 29.286 | 3590.842
29.587 | 88.277 | 29.437 | 3564.977
29.737 | 87.256 | 29.587 | 3537.431
29.886 | 87.05 | 29.737 | 3508.017
30.035 | 85.599 | 29.886 | 3479.739
30.183 | 83.989 | 30.035 | 3454.475
30.331 | 82.782 | 30.183 | 3427.461
30.479 | 82.025 | 30.331 | 3402.978
30.626 | 81.513 | 30.479 | 3375.162
30.773 | 80.911 | 30.626 | 3347.403
30.919 | 80.175 | 30.773 | 3318.114
31.065 | 79.347 | 30.919 | 3289.317
31.21 | 78.51 | 31.065 | 3256.315
31.355 | 76.823 | 31.21 | 3221.669
31.499 | 76.203 | 31.355 | 3185.941
31.643 | 76.253 | 31.499 | 3154.707
31.787 | 75.776 | 31.643 | 3124.349
31.93 | 74.921 | 31.787 | 3089.281
32.073 | 74.411 | 31.93 | 3056.184
32.215 | 72.963 | 32.073 | 3028.265
32.357 | 71.032 | 32.215 | 2996.569
32.498 | 70.09 | 32.357 | 2959.794
32.639 | 70.759 | 32.498 | 2922.729
32.779 | 71.23 | 32.639 | 2881.86
32.919 | 71.25 | 32.779 | 2838.084
33.059 | 70.242 | 32.919 | 2796.675
33.198 | 68.559 | 33.059 | 2755.932
33.337 | 67.55 | 33.198 | 2718.046
33.475 | 67.41 | 33.337 | 2675.432
33.613 | 68.059 | 33.475 | 2636.403
33.75 | 67.404 | 33.613 | 2595.569
33.887 | 62.468 | 33.75 | 2558.374
34.023 | 55.077 | 33.887 | 2518.908
34.159 | 46.973 | 34.023 | 2486.623
34.295 | 38.98 | 34.159 | 2448.277
34.43 | 33.998 | 34.295 | 2407.951
34.565 | 33.032 | 34.43 | 2371.46
34.699 | 32.299 | 34.565 | 2331.236
34.833 | 31.703 | 34.699 | 2285.023
34.966 | 32.102 | 34.833 | 2239.952
35.099 | 33.265 | 34.966 | 2193.967
35.232 | 35.918 | 35.099 | 2150.538
35.364 | 37.556 | 35.232 | 2109.385
35.496 | 37.74 | 35.364 | 2069.057
35.627 | 36.801 | 35.496 | 2025.56
35.758 | 37.007 | 35.627 | 1984.927
35.888 | 47.17 | 35.758 | 1944.036
36.018 | 65.633 | 35.888 | 1907.154
36.148 | 77.619 | 36.018 | 1866.827
36.277 | 82.287 | 36.148 | 1824.792
36.406 | 80.711 | 36.277 | 1779.999
36.534 | 67.801 | 36.406 | 1737.022
36.662 | 51.742 | 36.534 | 1694.259
36.789 | 42.061 | 36.662 | 1655.854
36.916 | 35.305 | 36.789 | 1618.944
37.043 | 31.281 | 36.916 | 1581.24
37.169 | 28.012 | 37.043 | 1547.066
37.295 | 25.431 | 37.169 | 1512.413
37.42 | 23.574 | 37.295 | 1478.771
37.545 | 22.533 | 37.42 | 1448.329
37.67 | 21.428 | 37.545 | 1417.121
37.794 | 21.318 | 37.67 | 1382.374
37.917 | 21.891 | 37.794 | 1348.366
38.04 | 22.496 | 37.917 | 1312.755
38.163 | 22.942 | 38.04 | 1278.49
38.286 | 23.474 | 38.163 | 1248.745
38.408 | 23.705 | 38.286 | 1219.257
38.529 | 23.404 | 38.408 | 1192.264
38.651 | 22.621 | 38.529 | 1163.456
38.771 | 22.055 | 38.651 | 1131.483
38.892 | 21.968 | 38.771 | 1101.144
39.012 | 22.509 | 38.892 | 1076.485
39.131 | 21.645 | 39.012 | 1051.552
39.25 | 21.206 | 39.131 | 1025.68
39.369 | 21.954 | 39.25 | 1000.446
39.487 | 23.849 | 39.369 | 973.712
39.605 | 24.206 | 39.487 | 944.432
39.723 | 23.887 | 39.605 | 915.507
39.84 | 23.92 | 39.723 | 896.186
39.957 | 23.834 | 39.84 | 873.293
40.073 | 23.476 | 39.957 | 852.503
40.189 | 22.572 | 40.073 | 831.239
40.189 | 22.572 | 40.073 | 831.239
40.305 | 23.021 | 40.189 | 809.948
40.42 | 23.475 | 40.305 | 789.602
40.535 | 23.932 | 40.42 | 769.789
40.649 | 23.655 | 40.535 | 749.662
40.763 | 23.22 | 40.649 | 726.88
40.877 | 22.128 | 40.763 | 708.545
40.99 | 20.961 | 40.877 | 690.844
41.103 | 19.907 | 40.99 | 673.569
41.215 | 19.095 | 41.103 | 567.488
41.327 | 18.686 | 41.215 | 405.695
41.439 | 18.899 | 41.327 | 290.213

## Lustr V40H40 (hidden)
Selador | Lamp |  | Wattage
Lustr | Lumileds Rebel |  | 104 |  | Note: Owing to the variability of LEDs, output data and color matches should be viewed as approximate
Note: All data taken with room temperature fixture
| Beam Angle | Field Angle
Horizontal | 30 | 48.1
| Accessory Lens | Candela | Field Lumens | Beam Lumens | Lens Efficiency | Efficacy
| H40+V40 | 6050 | 1590 | 1000 | 86.93% | 15.2885
| For Field diameter at any distance, multiply distance by |  |  |  | 0.89255
| For Beam diameter at any distance, multiply distance by |  |  |  | 0.5359
| Throw Distance (ft) | 10 | 15 | 20 | 25
| Throw Distance (m) | 3.048 | 4.572 | 6.096 | 7.62
| Field Diameter (ft) | 8.9255 | 13.3882 | 17.851 | 22.3137
| Field Diameter (m) | 2.7205 | 4.0807 | 5.441 | 6.8012
| Illuminance (fc) | 60.5 | 26.8889 | 15.125 | 9.68
| Illuminance (lux) | 651.216 | 289.4293 | 162.804 | 104.1946
Test Distance | Iso-Illuminance Diagram grid lines
51.2 | 10 | 20 | 30 | 40
| 0.19531 | 0.39062 | 0.58594 | 0.78125
| Beam Angle | Field Angle
Vertical | 29.7 | 46.6
| For Field diameter at any distance, multiply distance by |  |  |  | 0.86134
| For Beam diameter at any distance, multiply distance by |  |  |  | 0.53029
| Throw Distance (ft) | 10 | 15 | 20 | 25
| Throw Distance (m) | 3.048 | 4.572 | 6.096 | 7.62
| Field Diameter (ft) | 8.6134 | 12.92 | 17.2267 | 21.5334
| Field Diameter (m) | 2.6254 | 3.938 | 5.2507 | 6.5634
| Illuminance (fc) | 60.5 | 26.8889 | 15.125 | 9.68
| Illuminance (lux) | 651.216 | 289.4293 | 162.804 | 104.1946
| X |  | Y
-41.439 | 0 | -41.55 | 78.03
-41.327 | 0 | -41.439 | 78.648
-41.215 | 0 | -41.327 | 80.105
-41.103 | 11.587 | -41.215 | 80.451
-40.99 | 31.395 | -41.103 | 80.729
-40.877 | 50.036 | -40.99 | 80.596
-40.763 | 68.332 | -40.877 | 80.649
-40.649 | 78.809 | -40.763 | 82.183
-40.535 | 79.079 | -40.649 | 84.039
-40.42 | 79.527 | -40.535 | 84.619
-40.305 | 80.181 | -40.42 | 84.216
-40.189 | 82.393 | -40.305 | 84.361
-40.073 | 82.392 | -40.189 | 82.092
-39.957 | 82.986 | -40.073 | 82.932
-39.84 | 83.038 | -39.957 | 82.628
-39.723 | 84.032 | -39.84 | 82.533
-39.605 | 84.221 | -39.723 | 83.205
-39.487 | 85.81 | -39.605 | 84.868
-39.369 | 86.479 | -39.487 | 85.897
-39.25 | 86.82 | -39.369 | 88.572
-39.131 | 87.704 | -39.25 | 89.945
-39.012 | 87.832 | -39.131 | 90.957
-38.892 | 87.416 | -39.012 | 91.469
-38.771 | 86.633 | -38.892 | 92.744
-38.651 | 88.057 | -38.771 | 91.849
-38.529 | 90.98 | -38.651 | 92.485
-38.408 | 93.424 | -38.529 | 91.962
-38.286 | 94.12 | -38.408 | 91.972
-38.163 | 95.111 | -38.286 | 92.148
-38.04 | 96.31 | -38.163 | 93.425
-37.917 | 97.222 | -38.04 | 93.478
-37.794 | 98.585 | -37.917 | 95.744
-37.67 | 99.283 | -37.794 | 98.095
-37.545 | 100.538 | -37.67 | 99.012
-37.42 | 100.061 | -37.545 | 98.705
-37.295 | 101.509 | -37.42 | 99.632
-37.169 | 101.879 | -37.295 | 100.202
-37.043 | 102.534 | -37.169 | 99.649
-36.916 | 101.629 | -37.043 | 100.605
-36.789 | 102.274 | -36.916 | 102.523
-36.662 | 102.599 | -36.789 | 103.635
-36.534 | 104.629 | -36.662 | 104.786
-36.406 | 105.502 | -36.534 | 105.975
-36.277 | 106.878 | -36.406 | 106.43
-36.148 | 108.851 | -36.277 | 108.519
-36.018 | 110.117 | -36.148 | 109.591
-35.888 | 110.585 | -36.018 | 110.193
-35.758 | 111.726 | -35.888 | 110.534
-35.627 | 112.853 | -35.758 | 111.7
-35.496 | 114.466 | -35.627 | 112.178
-35.364 | 115.244 | -35.496 | 114.043
-35.232 | 115.494 | -35.364 | 115.194
-35.099 | 115.789 | -35.232 | 117.491
-34.966 | 115.665 | -35.099 | 118.022
-34.833 | 116.025 | -34.966 | 118.765
-34.699 | 118.001 | -34.833 | 119.548
-34.565 | 119.017 | -34.699 | 120.201
-34.43 | 119.854 | -34.565 | 121.134
-34.295 | 120.872 | -34.43 | 122.895
-34.159 | 122.945 | -34.295 | 123.04
-34.023 | 125.728 | -34.159 | 124.889
-33.887 | 129.54 | -34.023 | 126.979
-33.75 | 130.181 | -33.887 | 128.131
-33.613 | 130.163 | -33.75 | 128.078
-33.475 | 131.255 | -33.613 | 129.14
-33.337 | 133.257 | -33.475 | 130.561
-33.198 | 135.237 | -33.337 | 132.266
-33.059 | 137.061 | -33.198 | 135.031
-32.919 | 140.546 | -33.059 | 137.517
-32.779 | 142.753 | -32.919 | 140.909
-32.639 | 145.253 | -32.779 | 142.911
-32.498 | 147.66 | -32.639 | 144.623
-32.357 | 150.244 | -32.498 | 144.928
-32.215 | 152.358 | -32.357 | 145.43
-32.073 | 155.931 | -32.215 | 145.149
-31.93 | 159.842 | -32.073 | 146.635
-31.787 | 163.037 | -31.93 | 148.414
-31.643 | 165.308 | -31.787 | 150.393
-31.499 | 168.359 | -31.643 | 152.788
-31.355 | 171.056 | -31.499 | 154.401
-31.21 | 172.91 | -31.355 | 156.386
-31.065 | 176.179 | -31.21 | 158.544
-30.919 | 178.373 | -31.065 | 161.387
-30.773 | 181.499 | -30.919 | 165.606
-30.626 | 185.27 | -30.773 | 170.866
-30.479 | 189.278 | -30.626 | 173.146
-30.331 | 193.394 | -30.479 | 174.586
-30.183 | 197.181 | -30.331 | 176.429
-30.035 | 201.72 | -30.183 | 179.002
-29.886 | 205.103 | -30.035 | 182.836
-29.737 | 208.701 | -29.886 | 187.602
-29.587 | 214.042 | -29.737 | 192.304
-29.437 | 218.603 | -29.587 | 196.269
-29.286 | 224.601 | -29.437 | 200.502
-29.135 | 229.758 | -29.286 | 203.4
-28.983 | 235.892 | -29.135 | 206.756
-28.831 | 242.012 | -28.983 | 210.804
-28.679 | 249.052 | -28.831 | 215.175
-28.526 | 255.653 | -28.679 | 219.029
-28.373 | 262.807 | -28.526 | 223.661
-28.219 | 268.838 | -28.373 | 229.238
-28.065 | 274.855 | -28.219 | 233.608
-27.91 | 281.481 | -28.065 | 238.662
-27.755 | 289.504 | -27.91 | 244.743
-27.599 | 297.632 | -27.755 | 250.753
-27.443 | 306.67 | -27.599 | 257.656
-27.287 | 317.144 | -27.443 | 265.345
-27.13 | 328.348 | -27.287 | 272.587
-26.973 | 337.94 | -27.13 | 279.233
-26.815 | 346.921 | -26.973 | 286.905
-26.657 | 357.277 | -26.815 | 294.116
-26.498 | 366.629 | -26.657 | 301.831
-26.339 | 377.789 | -26.498 | 309.876
-26.179 | 390.195 | -26.339 | 319.273
-26.019 | 405.87 | -26.179 | 328.946
-25.859 | 419.131 | -26.019 | 338.317
-25.698 | 434.249 | -25.859 | 348.056
-25.537 | 450.673 | -25.698 | 359.001
-25.375 | 467.366 | -25.537 | 370.443
-25.213 | 484.071 | -25.375 | 382.923
-25.05 | 501.982 | -25.213 | 395.504
-24.887 | 519.086 | -25.05 | 408.022
-24.724 | 535.806 | -24.887 | 420.298
-24.56 | 554.147 | -24.724 | 434.862
-24.396 | 573.591 | -24.56 | 450.795
-24.231 | 593.808 | -24.396 | 466.909
-24.066 | 614.629 | -24.231 | 481.959
-23.9 | 636.542 | -24.066 | 496.949
-23.734 | 660.287 | -23.9 | 513.618
-23.568 | 683.418 | -23.734 | 531.967
-23.401 | 707.629 | -23.568 | 550.335
-23.234 | 735.264 | -23.401 | 569.298
-23.066 | 762.179 | -23.234 | 589.004
-22.898 | 788.778 | -23.066 | 608.394
-22.729 | 816.915 | -22.898 | 629.912
-22.56 | 846.796 | -22.729 | 654.204
-22.391 | 877.96 | -22.56 | 679.992
-22.221 | 911.377 | -22.391 | 706.855
-22.051 | 945.909 | -22.221 | 733.274
-21.88 | 981.362 | -22.051 | 760.571
-21.709 | 1018.396 | -21.88 | 790.789
-21.538 | 1057.012 | -21.709 | 820.965
-21.366 | 1095.783 | -21.538 | 851.002
-21.194 | 1134.491 | -21.366 | 885.076
-21.021 | 1172.347 | -21.194 | 920.064
-20.848 | 1211.846 | -21.021 | 953.943
-20.675 | 1252.384 | -20.848 | 987.663
-20.501 | 1293.689 | -20.675 | 1023.18
-20.327 | 1336.489 | -20.501 | 1059.677
-20.152 | 1381.696 | -20.327 | 1097.828
-19.977 | 1427.8 | -20.152 | 1138.366
-19.802 | 1475.665 | -19.977 | 1182.402
-19.626 | 1524.938 | -19.802 | 1226.177
-19.45 | 1575.464 | -19.626 | 1272.269
-19.273 | 1626.274 | -19.45 | 1318.669
-19.096 | 1677.37 | -19.273 | 1366.559
-18.919 | 1728.751 | -19.096 | 1413.57
-18.741 | 1783.691 | -18.919 | 1466.063
-18.563 | 1839.229 | -18.741 | 1517.755
-18.385 | 1895.061 | -18.563 | 1572.03
-18.206 | 1952.051 | -18.385 | 1631.776
-18.027 | 2012.568 | -18.206 | 1691.446
-17.847 | 2076.067 | -18.027 | 1749.151
-17.667 | 2139.607 | -17.847 | 1809.136
-17.487 | 2204.429 | -17.667 | 1870.296
-17.306 | 2268.443 | -17.487 | 1932.903
-17.125 | 2332.861 | -17.306 | 2000.716
-16.944 | 2396.425 | -17.125 | 2069.228
-16.762 | 2468.175 | -16.944 | 2138.177
-16.58 | 2537.045 | -16.762 | 2209.891
-16.398 | 2607.249 | -16.58 | 2281.74
-16.215 | 2673.058 | -16.398 | 2347.962
-16.032 | 2738.965 | -16.215 | 2421.416
-15.849 | 2805.199 | -16.032 | 2490.167
-15.665 | 2876.127 | -15.849 | 2566.726
-15.481 | 2944.138 | -15.665 | 2642.831
-15.296 | 3013.182 | -15.481 | 2720.339
-15.112 | 3082.943 | -15.296 | 2792.222
-14.927 | 3155.758 | -15.112 | 2870.835
-14.741 | 3227.957 | -14.927 | 2948.802
-14.556 | 3296.942 | -14.741 | 3027.296
-14.37 | 3362.434 | -14.556 | 3104.45
-14.183 | 3425.716 | -14.37 | 3180.726
-13.997 | 3492.592 | -14.183 | 3256.695
-13.81 | 3559.886 | -13.997 | 3332.735
-13.623 | 3625.802 | -13.81 | 3411.83
-13.435 | 3696.706 | -13.623 | 3491.008
-13.247 | 3764.995 | -13.435 | 3575.604
-13.059 | 3832.307 | -13.247 | 3652.901
-12.871 | 3892.188 | -13.059 | 3733.334
-12.682 | 3953.94 | -12.871 | 3813.203
-12.493 | 4019.59 | -12.682 | 3888.717
-12.304 | 4088.761 | -12.493 | 3965.801
-12.115 | 4153.07 | -12.304 | 4041.412
-11.925 | 4217.532 | -12.115 | 4115.439
-11.735 | 4280.835 | -11.925 | 4185.861
-11.544 | 4339.095 | -11.735 | 4260.381
-11.354 | 4399.59 | -11.544 | 4332.324
-11.163 | 4465.129 | -11.354 | 4410.88
-10.972 | 4526.361 | -11.163 | 4483.909
-10.781 | 4587.158 | -10.972 | 4557.188
-10.589 | 4646.398 | -10.781 | 4617.472
-10.397 | 4701.624 | -10.589 | 4677.235
-10.205 | 4761.069 | -10.397 | 4742.132
-10.013 | 4815.12 | -10.205 | 4802.728
-9.821 | 4864.951 | -10.013 | 4865.525
-9.628 | 4917.276 | -9.821 | 4918.287
-9.435 | 4974.566 | -9.628 | 4972.721
-9.242 | 5023.683 | -9.435 | 5023.074
-9.049 | 5073.238 | -9.242 | 5071.118
-8.855 | 5127.984 | -9.049 | 5118.434
-8.661 | 5180.991 | -8.855 | 5163.4
-8.467 | 5230.33 | -8.661 | 5211.304
-8.273 | 5276.856 | -8.467 | 5254.086
-8.079 | 5317.943 | -8.273 | 5297.748
-7.884 | 5356.385 | -8.079 | 5345.338
-7.69 | 5410.998 | -7.884 | 5384.004
-7.495 | 5453.159 | -7.69 | 5421.834
-7.3 | 5490.496 | -7.495 | 5455.696
-7.104 | 5518.331 | -7.3 | 5486.504
-6.909 | 5557.865 | -7.104 | 5515.884
-6.713 | 5585.208 | -6.909 | 5550.312
-6.518 | 5614.642 | -6.713 | 5582.945
-6.322 | 5648.873 | -6.518 | 5600.437
-6.126 | 5678.855 | -6.322 | 5614.693
-5.93 | 5702.34 | -6.126 | 5631.989
-5.733 | 5725.093 | -5.93 | 5643.728
-5.537 | 5745.663 | -5.733 | 5654.023
-5.34 | 5776.622 | -5.537 | 5672.376
-5.144 | 5812.9 | -5.34 | 5703.557
-4.947 | 5840.873 | -5.144 | 5740.434
-4.75 | 5863.254 | -4.947 | 5770.252
-4.553 | 5886.07 | -4.75 | 5794.65
-4.356 | 5901.897 | -4.553 | 5809.698
-4.158 | 5920.923 | -4.356 | 5820.938
-3.961 | 5948.463 | -4.158 | 5835.179
-3.763 | 5967.692 | -3.961 | 5857.246
-3.566 | 5986.591 | -3.763 | 5873.686
-3.368 | 6003.325 | -3.566 | 5891.931
-3.171 | 6010.83 | -3.368 | 5905.295
-2.973 | 6011.254 | -3.171 | 5918.377
-2.775 | 6016.973 | -2.973 | 5924.302
-2.577 | 6023.506 | -2.775 | 5936.551
-2.379 | 6036.146 | -2.577 | 5930.133
-2.181 | 6042.46 | -2.379 | 5928.995
-1.983 | 6043.56 | -2.181 | 5931.273
-1.785 | 6041.66 | -1.983 | 5947.032
-1.586 | 6047.885 | -1.785 | 5949.901
-1.388 | 6042.517 | -1.586 | 5953.989
-1.19 | 6027.434 | -1.388 | 5959.632
-0.992 | 6006.068 | -1.19 | 5968
-0.793 | 5996.71 | -0.992 | 5976.431
-0.595 | 5999.382 | -0.793 | 5995.797
-0.397 | 6002.162 | -0.595 | 6005.563
-0.198 | 6005.6 | -0.397 | 6011.231
0 | 6009.791 | -0.198 | 6003.665
0.198 | 6004.874 | 0 | 6009.791
0.397 | 5991.212 | 0.198 | 6002.926
0.595 | 5983.244 | 0.397 | 6002.202
0.793 | 5981.578 | 0.595 | 5994.397
0.992 | 5978.702 | 0.793 | 5996.536
1.19 | 5966.494 | 0.992 | 6005.194
1.388 | 5958.785 | 1.19 | 6017.177
1.586 | 5955.549 | 1.388 | 6023.921
1.785 | 5953.358 | 1.586 | 6034.179
1.983 | 5947.84 | 1.785 | 6032.686
2.181 | 5951.766 | 1.983 | 6029.59
2.379 | 5954.614 | 2.181 | 6019.167
2.577 | 5952.125 | 2.379 | 6019.524
2.775 | 5938.493 | 2.577 | 6011.095
2.973 | 5921.24 | 2.775 | 5996.817
3.171 | 5901.628 | 2.973 | 5980.674
3.368 | 5881.688 | 3.171 | 5979.234
3.566 | 5863.094 | 3.368 | 5972.346
3.763 | 5844.925 | 3.566 | 5961.754
3.961 | 5819.263 | 3.763 | 5949.018
4.158 | 5796.829 | 3.961 | 5944.552
4.356 | 5773.98 | 4.158 | 5928.29
4.553 | 5749.913 | 4.356 | 5920.639
4.75 | 5730.05 | 4.553 | 5902.603
4.947 | 5720.704 | 4.75 | 5884.525
5.144 | 5705.431 | 4.947 | 5859.635
5.34 | 5680.962 | 5.144 | 5844.639
5.537 | 5650.535 | 5.34 | 5830.782
5.733 | 5616.789 | 5.537 | 5821.252
5.93 | 5580.57 | 5.733 | 5800.064
6.126 | 5551.965 | 5.93 | 5780.202
6.322 | 5524.92 | 6.126 | 5764.223
6.518 | 5495.216 | 6.322 | 5743.026
6.713 | 5458.892 | 6.518 | 5718.712
6.909 | 5423.403 | 6.713 | 5696.396
7.104 | 5389.378 | 6.909 | 5675.244
7.3 | 5359.174 | 7.104 | 5648.494
7.495 | 5329.713 | 7.3 | 5623.746
7.69 | 5301.519 | 7.495 | 5588.185
7.884 | 5267.377 | 7.69 | 5548.651
8.079 | 5222.385 | 7.884 | 5505.495
8.273 | 5171.524 | 8.079 | 5467.724
8.467 | 5119.675 | 8.273 | 5418.607
8.661 | 5065.411 | 8.467 | 5373.668
8.855 | 5011.179 | 8.661 | 5324.882
9.049 | 4963.137 | 8.855 | 5280.261
9.242 | 4914.506 | 9.049 | 5228.576
9.435 | 4860.309 | 9.242 | 5184.165
9.628 | 4800.722 | 9.435 | 5128.01
9.821 | 4742.367 | 9.628 | 5075.858
10.013 | 4690.97 | 9.821 | 5019.384
10.205 | 4637.879 | 10.013 | 4964.888
10.397 | 4589.957 | 10.205 | 4904.214
10.589 | 4536.418 | 10.397 | 4846.683
10.781 | 4480.13 | 10.589 | 4785.149
10.972 | 4419.411 | 10.781 | 4720.631
11.163 | 4361.228 | 10.972 | 4658.969
11.354 | 4305.76 | 11.163 | 4595.948
11.544 | 4248.046 | 11.354 | 4529.344
11.735 | 4186.35 | 11.544 | 4458.97
11.925 | 4122.749 | 11.735 | 4383.035
12.115 | 4060.084 | 11.925 | 4306.032
12.304 | 3987.221 | 12.115 | 4229.539
12.493 | 3916.255 | 12.304 | 4159.172
12.682 | 3847.786 | 12.493 | 4085.853
12.871 | 3780.475 | 12.682 | 4018.251
13.059 | 3718.189 | 12.871 | 3941.635
13.247 | 3664.162 | 13.059 | 3858.933
13.435 | 3602.091 | 13.247 | 3778.339
13.623 | 3537.549 | 13.435 | 3700.02
13.81 | 3469.207 | 13.623 | 3621.762
13.997 | 3400.457 | 13.81 | 3549.617
14.183 | 3322.446 | 13.997 | 3471.474
14.37 | 3250.926 | 14.183 | 3395.111
14.556 | 3183.258 | 14.37 | 3313.057
14.741 | 3113.582 | 14.556 | 3239.218
14.927 | 3046.212 | 14.741 | 3155.292
15.112 | 2979.964 | 14.927 | 3077.262
15.296 | 2912.418 | 15.112 | 2997.926
15.481 | 2845.237 | 15.296 | 2919.618
15.665 | 2777.487 | 15.481 | 2837.852
15.849 | 2711.21 | 15.665 | 2757.229
16.032 | 2646.292 | 15.849 | 2678.492
16.215 | 2578.246 | 16.032 | 2600.318
16.398 | 2509.173 | 16.215 | 2527.108
16.58 | 2437.624 | 16.398 | 2459.428
16.762 | 2369.373 | 16.58 | 2396.269
16.944 | 2309.585 | 16.762 | 2329.889
17.125 | 2253.034 | 16.944 | 2265.49
17.306 | 2193.939 | 17.125 | 2195.972
17.487 | 2134.875 | 17.306 | 2128.914
17.667 | 2076.367 | 17.487 | 2059.391
17.847 | 2018.618 | 17.667 | 1997.908
18.027 | 1961.6 | 17.847 | 1935.467
18.206 | 1902.792 | 18.027 | 1880.039
18.385 | 1845.35 | 18.206 | 1819.006
18.563 | 1791.113 | 18.385 | 1759.669
18.741 | 1741.262 | 18.563 | 1700.196
18.919 | 1690.9 | 18.741 | 1642.924
19.096 | 1638.092 | 18.919 | 1584.758
19.273 | 1584.426 | 19.096 | 1530.958
19.45 | 1531.123 | 19.273 | 1477.76
19.626 | 1480.115 | 19.45 | 1429.046
19.802 | 1435.791 | 19.626 | 1381.047
19.977 | 1394.202 | 19.802 | 1335.751
20.152 | 1354.075 | 19.977 | 1291.952
20.327 | 1313.19 | 20.152 | 1248.932
20.501 | 1268.512 | 20.327 | 1205.378
20.675 | 1225.021 | 20.501 | 1162.574
20.848 | 1183.83 | 20.675 | 1122.92
21.021 | 1144.183 | 20.848 | 1085.705
21.194 | 1105.516 | 21.021 | 1048.559
21.366 | 1068.602 | 21.194 | 1011.116
21.538 | 1030.821 | 21.366 | 972.955
21.709 | 995.444 | 21.538 | 934.968
21.88 | 963.708 | 21.709 | 899.636
22.051 | 932.596 | 21.88 | 867.926
22.221 | 901.487 | 22.051 | 837.328
22.391 | 871.348 | 22.221 | 808.837
22.56 | 841.388 | 22.391 | 779.941
22.729 | 812.053 | 22.56 | 752.323
22.898 | 784.155 | 22.729 | 725.569
23.066 | 756.4 | 22.898 | 700.77
23.234 | 731.819 | 23.066 | 676.377
23.401 | 708.62 | 23.234 | 652.135
23.568 | 687.361 | 23.401 | 629.104
23.734 | 665.331 | 23.568 | 608.904
23.9 | 641.447 | 23.734 | 586.976
24.066 | 618.389 | 23.9 | 566.079
24.231 | 597.847 | 24.066 | 546.841
24.396 | 579.051 | 24.231 | 527.457
24.56 | 562.61 | 24.396 | 509.116
24.724 | 547.172 | 24.56 | 493.507
24.887 | 530.191 | 24.724 | 478.459
25.05 | 512.986 | 24.887 | 462.952
25.213 | 496.825 | 25.05 | 447.756
25.375 | 482.575 | 25.213 | 433.747
25.537 | 468.558 | 25.375 | 420.063
25.698 | 454.448 | 25.537 | 406.617
25.859 | 441.569 | 25.698 | 394.862
26.019 | 428.862 | 25.859 | 383.049
26.179 | 413.468 | 26.019 | 371.27
26.339 | 398.937 | 26.179 | 359.487
26.498 | 386.74 | 26.339 | 348.54
26.657 | 377.133 | 26.498 | 338.084
26.815 | 365.764 | 26.657 | 327.164
26.973 | 355.059 | 26.815 | 315.926
27.13 | 345.33 | 26.973 | 305.808
27.287 | 335.384 | 27.13 | 297.034
27.443 | 325.718 | 27.287 | 289.525
27.599 | 317.012 | 27.443 | 282.279
27.755 | 307.649 | 27.599 | 274.546
27.91 | 298.186 | 27.755 | 267.754
28.065 | 290.477 | 27.91 | 260.766
28.219 | 283.251 | 28.065 | 253.327
28.373 | 275.508 | 28.219 | 246.254
28.526 | 268.172 | 28.373 | 239.593
28.679 | 261.427 | 28.526 | 234.279
28.831 | 256.3 | 28.679 | 229.176
28.983 | 252.23 | 28.831 | 223.688
29.135 | 247.902 | 28.983 | 217.608
29.286 | 243.169 | 29.135 | 212.522
29.437 | 238.271 | 29.286 | 206.498
29.587 | 233.287 | 29.437 | 200.99
29.737 | 228.545 | 29.587 | 196.044
29.886 | 224.253 | 29.737 | 192.243
30.035 | 219.9 | 29.886 | 188.406
30.183 | 216.671 | 30.035 | 185.797
30.331 | 212.889 | 30.183 | 183.703
30.479 | 208.378 | 30.331 | 179.751
30.626 | 204.541 | 30.479 | 176.307
30.773 | 200.096 | 30.626 | 172.556
30.919 | 195.332 | 30.773 | 168.621
31.065 | 193.151 | 30.919 | 163.415
31.21 | 191.7 | 31.065 | 160.275
31.355 | 189.199 | 31.21 | 156.611
31.499 | 186.239 | 31.355 | 154.487
31.643 | 183.816 | 31.499 | 151.757
31.787 | 180.122 | 31.643 | 149.086
31.93 | 176.171 | 31.787 | 145.777
32.073 | 173.352 | 31.93 | 142.787
32.215 | 171.326 | 32.073 | 140.121
32.357 | 170.17 | 32.215 | 136.652
32.498 | 169.091 | 32.357 | 135.556
32.639 | 167.212 | 32.498 | 135.053
32.779 | 164.952 | 32.639 | 132.518
32.919 | 161.759 | 32.779 | 129.981
33.059 | 159.06 | 32.919 | 128.395
33.198 | 156.332 | 33.059 | 125.764
33.337 | 152.794 | 33.198 | 123.154
33.475 | 149.219 | 33.337 | 120.954
33.613 | 146.259 | 33.475 | 118.199
33.75 | 139.623 | 33.613 | 114.44
33.887 | 125.688 | 33.75 | 113.096
34.023 | 108.691 | 33.887 | 111.903
34.159 | 92.191 | 34.023 | 111.924
34.295 | 78.032 | 34.159 | 111.16
34.43 | 68.809 | 34.295 | 111.293
34.565 | 66.618 | 34.43 | 109.128
34.699 | 65.975 | 34.565 | 107.493
34.833 | 66.127 | 34.699 | 105.72
34.966 | 65.986 | 34.833 | 104.608
35.099 | 67.118 | 34.966 | 102.092
35.232 | 69.962 | 35.099 | 99.672
35.364 | 71.073 | 35.232 | 99.199
35.496 | 70.079 | 35.364 | 98.175
35.627 | 68.773 | 35.496 | 96.716
35.758 | 69.715 | 35.627 | 95.967
35.888 | 80.57 | 35.758 | 95.585
36.018 | 98.107 | 35.888 | 93.531
36.148 | 110.407 | 36.018 | 90.414
36.277 | 113.34 | 36.148 | 89.305
36.406 | 108.981 | 36.277 | 87.159
36.534 | 95.746 | 36.406 | 85.453
36.662 | 77.379 | 36.534 | 84.506
36.789 | 63.85 | 36.662 | 84.354
36.916 | 55.283 | 36.789 | 83.729
37.043 | 49.801 | 36.916 | 83.227
37.169 | 44.846 | 37.043 | 83.591
37.295 | 40.801 | 37.169 | 82.284
37.42 | 37.627 | 37.295 | 81.469
37.545 | 35.229 | 37.42 | 80.725
37.67 | 34.431 | 37.545 | 80.78
37.794 | 35.04 | 37.67 | 81.214
37.917 | 35.764 | 37.794 | 79.827
38.04 | 35.559 | 37.917 | 78.615
38.163 | 35.38 | 38.04 | 76.234
38.286 | 35.115 | 38.163 | 74.27
38.408 | 33.729 | 38.286 | 72.201
38.529 | 31.486 | 38.408 | 71.478
38.651 | 29.418 | 38.529 | 71.083
38.771 | 28.774 | 38.651 | 70.372
38.892 | 29.604 | 38.771 | 69.709
39.012 | 31.33 | 38.892 | 70.89
39.131 | 31.691 | 39.012 | 70.506
39.25 | 31.274 | 39.131 | 70.578
39.369 | 31.404 | 39.25 | 69.896
39.487 | 32.149 | 39.369 | 69.41
39.605 | 32.49 | 39.487 | 69.472
39.723 | 33.276 | 39.605 | 69.533
39.84 | 34.99 | 39.723 | 69.771
39.957 | 37.227 | 39.84 | 69.624
40.073 | 39.877 | 39.957 | 69.265
40.189 | 40.503 | 40.073 | 69.23
40.189 | 40.503 | 40.073 | 69.23
40.305 | 40.651 | 40.189 | 69.254
40.42 | 40.159 | 40.305 | 69.821
40.535 | 38.805 | 40.42 | 69.084
40.649 | 35.744 | 40.535 | 68.337
40.763 | 33.269 | 40.649 | 65.49
40.877 | 30.519 | 40.763 | 64.25
40.99 | 28.302 | 40.877 | 63.027
41.103 | 27.035 | 40.99 | 61.478
41.215 | 26.922 | 41.103 | 51.935
41.327 | 26.776 | 41.215 | 37.243
41.439 | 26.898 | 41.327 | 27.648
455.669
323.389
196.583
73.469
0
0
0

## Lustr V60H60 (hidden)
Selador | Lamp |  | Wattage
Lustr | Lumileds Rebel |  | 104 |  | Note: Owing to the variability of LEDs, output data and color matches should be viewed as approximate
Note: All data taken with room temperature fixture
| Beam Angle | Field Angle
Horizontal | 52.8 | 70
| Accessory Lens | Candela | Field Lumens | Beam Lumens | Lens Efficiency | Efficacy
| H60+V60 | 2400 | 1690 | 990 | 92.4% | 16.25
| For Field diameter at any distance, multiply distance by |  |  |  | 1.4004
| For Beam diameter at any distance, multiply distance by |  |  |  | 0.99281
| Throw Distance (ft) | 10 | 15 | 20 | 25
| Throw Distance (m) | 3.048 | 4.572 | 6.096 | 7.62
| Field Diameter (ft) | 14.0042 | 21.0062 | 28.0083 | 35.0104
| Field Diameter (m) | 4.2685 | 6.4027 | 8.5369 | 10.6712
| Illuminance (fc) | 24 | 10.6667 | 6 | 3.84
| Illuminance (lux) | 258.3336 | 114.8149 | 64.5834 | 41.3334
Test Distance | Iso-Illuminance Diagram grid lines
51.2 | 10 | 20 | 30 | 40
| 0.19531 | 0.39062 | 0.58594 | 0.78125
| Beam Angle | Field Angle
Vertical | 51.7 | 72.4
| For Field diameter at any distance, multiply distance by |  |  |  | 1.4638
| For Beam diameter at any distance, multiply distance by |  |  |  | 0.96899
| Throw Distance (ft) | 10 | 15 | 20 | 25
| Throw Distance (m) | 3.048 | 4.572 | 6.096 | 7.62
| Field Diameter (ft) | 14.6378 | 21.9567 | 29.2756 | 36.5945
| Field Diameter (m) | 4.4616 | 6.6924 | 8.9232 | 11.154
| Illuminance (fc) | 24 | 10.6667 | 6 | 3.84
| Illuminance (lux) | 258.3336 | 114.8149 | 64.5834 | 41.3334
| X |  | Y
-41.439 | 0 | -41.55 | 117.9
-41.327 | 0 | -41.439 | 118.902
-41.215 | 0 | -41.327 | 119.697 |  |  |  | notches in outermost line are due to camera in field of view. They should be removed manually.
-41.103 | 18.275 | -41.215 | 119.461
-40.99 | 47.858 | -41.103 | 120.261
-40.877 | 78.939 | -40.99 | 119.988
-40.763 | 109.763 | -40.877 | 120.678
-40.649 | 129.503 | -40.763 | 123.43
-40.535 | 131.258 | -40.649 | 125.751
-40.42 | 132.779 | -40.535 | 128.779
-40.305 | 134.705 | -40.42 | 130.343
-40.189 | 138.568 | -40.305 | 132.191
-40.073 | 141.668 | -40.189 | 132.209
-39.957 | 144.197 | -40.073 | 133.363
-39.84 | 147.527 | -39.957 | 133.667
-39.723 | 150.171 | -39.84 | 134.38
-39.605 | 152.815 | -39.723 | 135.999
-39.487 | 154.755 | -39.605 | 139.478
-39.369 | 156.586 | -39.487 | 141.837
-39.25 | 158.192 | -39.369 | 145.013
-39.131 | 161.189 | -39.25 | 148.761
-39.012 | 164.066 | -39.131 | 151.863
-38.892 | 167.566 | -39.012 | 154.272
-38.771 | 170.12 | -38.892 | 155.713
-38.651 | 172.729 | -38.771 | 158.242
-38.529 | 177.329 | -38.651 | 161.673
-38.408 | 181.544 | -38.529 | 163.382
-38.286 | 186.462 | -38.408 | 164.428
-38.163 | 191.964 | -38.286 | 168.961
-38.04 | 197.956 | -38.163 | 172.836
-37.917 | 203.036 | -38.04 | 174.745
-37.794 | 207.244 | -37.917 | 177.889
-37.67 | 209.97 | -37.794 | 181.053
-37.545 | 212.018 | -37.67 | 183.666
-37.42 | 213.881 | -37.545 | 184.714
-37.295 | 218.389 | -37.42 | 189.181
-37.169 | 223.698 | -37.295 | 193.012
-37.043 | 229.769 | -37.169 | 196.855
-36.916 | 235.329 | -37.043 | 200.972
-36.789 | 240.986 | -36.916 | 208.384
-36.662 | 247.233 | -36.789 | 214.096
-36.534 | 253.932 | -36.662 | 218.551
-36.406 | 258.447 | -36.534 | 222.699
-36.277 | 263.425 | -36.406 | 229.327
-36.148 | 268.886 | -36.277 | 233.321
-36.018 | 275.203 | -36.148 | 237.859
-35.888 | 283.044 | -36.018 | 243.567
-35.758 | 290.275 | -35.888 | 249.492
-35.627 | 298.407 | -35.758 | 254.324
-35.496 | 305.01 | -35.627 | 260.606
-35.364 | 310.726 | -35.496 | 266.647
-35.232 | 316.998 | -35.364 | 273.344
-35.099 | 326.393 | -35.232 | 280.144
-34.966 | 334.348 | -35.099 | 286.971
-34.833 | 343.631 | -34.966 | 293.19
-34.699 | 353.688 | -34.833 | 300.267
-34.565 | 362.969 | -34.699 | 309.253
-34.43 | 371.03 | -34.565 | 317.667
-34.295 | 380.604 | -34.43 | 326.665
-34.159 | 390.199 | -34.295 | 334.047
-34.023 | 401.773 | -34.159 | 342.847
-33.887 | 412.409 | -34.023 | 350.849
-33.75 | 422.703 | -33.887 | 359.264
-33.613 | 434.824 | -33.75 | 366.54
-33.475 | 447.773 | -33.613 | 376.674
-33.337 | 458.266 | -33.475 | 388.025
-33.198 | 467.644 | -33.337 | 399.586
-33.059 | 479.507 | -33.198 | 411.169
-32.919 | 492.41 | -33.059 | 421.497
-32.779 | 504.778 | -32.919 | 432.38
-32.639 | 518.824 | -32.779 | 442.614
-32.498 | 531.882 | -32.639 | 455.355
-32.357 | 545.992 | -32.498 | 465.911
-32.215 | 559.897 | -32.357 | 478.57
-32.073 | 576.229 | -32.215 | 489.131
-31.93 | 590.688 | -32.073 | 501.553
-31.787 | 604.897 | -31.93 | 513.657
-31.643 | 618.86 | -31.787 | 526.737
-31.499 | 631.475 | -31.643 | 540.648
-31.355 | 646.879 | -31.499 | 554.231
-31.21 | 661.878 | -31.355 | 566.863
-31.065 | 677.931 | -31.21 | 578.322
-30.919 | 692.789 | -31.065 | 589.307
-30.773 | 708.797 | -30.919 | 602.081
-30.626 | 724.191 | -30.773 | 617.995
-30.479 | 741.58 | -30.626 | 636.205
-30.331 | 759.078 | -30.479 | 654.707
-30.183 | 776.87 | -30.331 | 671.866
-30.035 | 795.925 | -30.183 | 686.973
-29.886 | 810.475 | -30.035 | 702.209
-29.737 | 827.723 | -29.886 | 718.808
-29.587 | 844.035 | -29.737 | 735.275
-29.437 | 863.41 | -29.587 | 752.612
-29.286 | 879.188 | -29.437 | 771.743
-29.135 | 898.006 | -29.286 | 788.655
-28.983 | 914.969 | -29.135 | 803.801
-28.831 | 933.477 | -28.983 | 818.328
-28.679 | 947.999 | -28.831 | 833.383
-28.526 | 965.323 | -28.679 | 848.502
-28.373 | 984.721 | -28.526 | 865.903
-28.219 | 1003.752 | -28.373 | 886.048
-28.065 | 1019.741 | -28.219 | 907.371
-27.91 | 1036.543 | -28.065 | 928.292
-27.755 | 1056.088 | -27.91 | 945.682
-27.599 | 1076.216 | -27.755 | 963.851
-27.443 | 1094.749 | -27.599 | 981.864
-27.287 | 1112.339 | -27.443 | 999.183
-27.13 | 1128.959 | -27.287 | 1017.004
-26.973 | 1146.69 | -27.13 | 1036.275
-26.815 | 1162.251 | -26.973 | 1056.294
-26.657 | 1182.631 | -26.815 | 1077.807
-26.498 | 1201.361 | -26.657 | 1099.537
-26.339 | 1221.411 | -26.498 | 1120.036
-26.179 | 1239.457 | -26.339 | 1138.331
-26.019 | 1260.799 | -26.179 | 1155.752
-25.859 | 1279.94 | -26.019 | 1171.587
-25.698 | 1301.517 | -25.859 | 1187.589
-25.537 | 1318.88 | -25.698 | 1202.398
-25.375 | 1337.017 | -25.537 | 1218.351
-25.213 | 1353.796 | -25.375 | 1237.529
-25.05 | 1371.077 | -25.213 | 1256.684
-24.887 | 1386.156 | -25.05 | 1275.292
-24.724 | 1400.529 | -24.887 | 1294.458
-24.56 | 1418.115 | -24.724 | 1312.904
-24.396 | 1439.945 | -24.56 | 1328.995
-24.231 | 1462.284 | -24.396 | 1344.61
-24.066 | 1480.08 | -24.231 | 1357.717
-23.9 | 1498.433 | -24.066 | 1372.265
-23.734 | 1515.059 | -23.9 | 1386.163
-23.568 | 1531.724 | -23.734 | 1400.925
-23.401 | 1549.732 | -23.568 | 1416.315
-23.234 | 1568.289 | -23.401 | 1433.317
-23.066 | 1584.872 | -23.234 | 1448.504
-22.898 | 1600.672 | -23.066 | 1465.104
-22.729 | 1614.945 | -22.898 | 1481.213
-22.56 | 1626.823 | -22.729 | 1495.347
-22.391 | 1638.915 | -22.56 | 1511.316
-22.221 | 1653.135 | -22.391 | 1528.199
-22.051 | 1666.659 | -22.221 | 1543.788
-21.88 | 1680.168 | -22.051 | 1557.42
-21.709 | 1694.483 | -21.88 | 1571.12
-21.538 | 1708.514 | -21.709 | 1583.815
-21.366 | 1722.246 | -21.538 | 1597.871
-21.194 | 1733.38 | -21.366 | 1610.497
-21.021 | 1743.216 | -21.194 | 1623.498
-20.848 | 1753.234 | -21.021 | 1635.171
-20.675 | 1765.828 | -20.848 | 1646.089
-20.501 | 1778.013 | -20.675 | 1659.396
-20.327 | 1789.453 | -20.501 | 1670.554
-20.152 | 1799.052 | -20.327 | 1683.238
-19.977 | 1811.134 | -20.152 | 1695.289
-19.802 | 1824.515 | -19.977 | 1707.589
-19.626 | 1835.131 | -19.802 | 1715.7
-19.45 | 1843.909 | -19.626 | 1725.838
-19.273 | 1854.204 | -19.45 | 1734.14
-19.096 | 1866.451 | -19.273 | 1742.907
-18.919 | 1876.314 | -19.096 | 1752.805
-18.741 | 1886.681 | -18.919 | 1765.173
-18.563 | 1896.381 | -18.741 | 1775.354
-18.385 | 1907.654 | -18.563 | 1784.758
-18.206 | 1919.703 | -18.385 | 1795.592
-18.027 | 1935.007 | -18.206 | 1806.546
-17.847 | 1942.274 | -18.027 | 1817.79
-17.667 | 1952.296 | -17.847 | 1829.433
-17.487 | 1962.168 | -17.667 | 1840.059
-17.306 | 1968.419 | -17.487 | 1846.364
-17.125 | 1977.979 | -17.306 | 1856.308
-16.944 | 1988.042 | -17.125 | 1866.904
-16.762 | 1999.063 | -16.944 | 1879.684
-16.58 | 2009.007 | -16.762 | 1890.696
-16.398 | 2017.656 | -16.58 | 1901.941
-16.215 | 2024.111 | -16.398 | 1908.335
-16.032 | 2031.676 | -16.215 | 1918.632
-15.849 | 2041.157 | -16.032 | 1925.822
-15.665 | 2050.268 | -15.849 | 1935.382
-15.481 | 2060.259 | -15.665 | 1947.384
-15.296 | 2070.33 | -15.481 | 1961.823
-15.112 | 2075.989 | -15.296 | 1968.458
-14.927 | 2080.83 | -15.112 | 1975.37
-14.741 | 2084.832 | -14.927 | 1981.485
-14.556 | 2088.46 | -14.741 | 1989.529
-14.37 | 2094.276 | -14.556 | 1995.059
-14.183 | 2099.197 | -14.37 | 1999.971
-13.997 | 2106.629 | -14.183 | 2008.251
-13.81 | 2112.755 | -13.997 | 2019.127
-13.623 | 2115.99 | -13.81 | 2026.403
-13.435 | 2122.576 | -13.623 | 2035.889
-13.247 | 2129.898 | -13.435 | 2047.556
-13.059 | 2134.754 | -13.247 | 2055.693
-12.871 | 2142.962 | -13.059 | 2060.501
-12.682 | 2148.353 | -12.871 | 2068.139
-12.493 | 2152.909 | -12.682 | 2073.856
-12.304 | 2156.537 | -12.493 | 2082.258
-12.115 | 2160.824 | -12.304 | 2092.363
-11.925 | 2162.425 | -12.115 | 2101.919
-11.735 | 2169.145 | -11.925 | 2107.819
-11.544 | 2175.526 | -11.735 | 2119.434
-11.354 | 2183.465 | -11.544 | 2127.887
-11.163 | 2190.993 | -11.354 | 2140.741
-10.972 | 2195.996 | -11.163 | 2147.799
-10.781 | 2202.445 | -10.972 | 2159.83
-10.589 | 2207.618 | -10.781 | 2163.883
-10.397 | 2211.591 | -10.589 | 2172.862
-10.205 | 2217.926 | -10.397 | 2177.593
-10.013 | 2222.46 | -10.205 | 2183.046
-9.821 | 2223.814 | -10.013 | 2185.49
-9.628 | 2227.795 | -9.821 | 2190.363
-9.435 | 2235.188 | -9.628 | 2191.402
-9.242 | 2238.068 | -9.435 | 2197.233
-9.049 | 2245.723 | -9.242 | 2203.991
-8.855 | 2252.753 | -9.049 | 2211.784
-8.661 | 2256.34 | -8.855 | 2217.782
-8.467 | 2262.694 | -8.661 | 2224.733
-8.273 | 2273.008 | -8.467 | 2229.469
-8.079 | 2279.585 | -8.273 | 2237.796
-7.884 | 2284.626 | -8.079 | 2244.95
-7.69 | 2295.081 | -7.884 | 2250.814
-7.495 | 2299.336 | -7.69 | 2255.961
-7.3 | 2300.791 | -7.495 | 2260.517
-7.104 | 2304.737 | -7.3 | 2264.171
-6.909 | 2312.565 | -7.104 | 2267.889
-6.713 | 2312.509 | -6.909 | 2274.5
-6.518 | 2315.036 | -6.713 | 2276.26
-6.322 | 2320.712 | -6.518 | 2274.638
-6.126 | 2324.348 | -6.322 | 2273.096
-5.93 | 2330.362 | -6.126 | 2271.181
-5.733 | 2333.018 | -5.93 | 2273.32
-5.537 | 2333.621 | -5.733 | 2274.126
-5.34 | 2338.046 | -5.537 | 2275.634
-5.144 | 2345.696 | -5.34 | 2284.254
-4.947 | 2350.913 | -5.144 | 2295.912
-4.75 | 2356.785 | -4.947 | 2299.449
-4.553 | 2363.759 | -4.75 | 2306.778
-4.356 | 2366.819 | -4.553 | 2310.457
-4.158 | 2369.036 | -4.356 | 2313.018
-3.961 | 2374.403 | -4.158 | 2317.117
-3.763 | 2376.032 | -3.961 | 2323.754
-3.566 | 2380.012 | -3.763 | 2328.637
-3.368 | 2383.112 | -3.566 | 2337.108
-3.171 | 2385.995 | -3.368 | 2338.425
-2.973 | 2383.631 | -3.171 | 2341.065
-2.775 | 2381.381 | -2.973 | 2342.61
-2.577 | 2381.359 | -2.775 | 2345.019
-2.379 | 2383.699 | -2.577 | 2344.625
-2.181 | 2380.749 | -2.379 | 2344.745
-1.983 | 2378.856 | -2.181 | 2343.965
-1.785 | 2377.6 | -1.983 | 2344.818
-1.586 | 2377.587 | -1.785 | 2342.161
-1.388 | 2373.531 | -1.586 | 2339.509
-1.19 | 2367.734 | -1.388 | 2339.74
-0.992 | 2359.9 | -1.19 | 2343.307
-0.793 | 2355.151 | -0.992 | 2349.967
-0.595 | 2355.311 | -0.793 | 2356.911
-0.397 | 2354.052 | -0.595 | 2360.941
-0.198 | 2357.055 | -0.397 | 2359.426
0 | 2357.093 | -0.198 | 2356.383
0.198 | 2356.101 | 0 | 2357.093
0.397 | 2350.236 | 0.198 | 2355.711
0.595 | 2350.138 | 0.397 | 2351.66
0.793 | 2349.305 | 0.595 | 2351.065
0.992 | 2349.443 | 0.793 | 2351.052
1.19 | 2348.227 | 0.992 | 2352.857
1.388 | 2348.991 | 1.19 | 2353.954
1.586 | 2348.844 | 1.388 | 2360.918
1.785 | 2349.306 | 1.586 | 2360.976
1.983 | 2348.021 | 1.785 | 2359.975
2.181 | 2347.493 | 1.983 | 2353.58
2.379 | 2344.839 | 2.181 | 2352.731
2.577 | 2346.605 | 2.379 | 2354.766
2.775 | 2343.873 | 2.577 | 2354.421
2.973 | 2339.939 | 2.775 | 2352.758
3.171 | 2335.518 | 2.973 | 2345.47
3.368 | 2334.468 | 3.171 | 2343.17
3.566 | 2331.946 | 3.368 | 2338.169
3.763 | 2329.989 | 3.566 | 2338.757
3.961 | 2322.942 | 3.763 | 2333.397
4.158 | 2319.149 | 3.961 | 2329.288
4.356 | 2313.696 | 4.158 | 2325.649
4.553 | 2306.131 | 4.356 | 2325.648
4.75 | 2300.642 | 4.553 | 2322.393
4.947 | 2302.234 | 4.75 | 2321.818
5.144 | 2300.196 | 4.947 | 2318.823
5.34 | 2296.273 | 5.144 | 2310.653
5.537 | 2294.15 | 5.34 | 2306.672
5.733 | 2291.979 | 5.537 | 2305.255
5.93 | 2290.7 | 5.733 | 2302.495
6.126 | 2289.715 | 5.93 | 2298.346
6.322 | 2286.368 | 6.126 | 2295.578
6.518 | 2283.405 | 6.322 | 2287.9
6.713 | 2282.857 | 6.518 | 2280.665
6.909 | 2282.959 | 6.713 | 2277.563
7.104 | 2283.247 | 6.909 | 2274.363
7.3 | 2283.885 | 7.104 | 2273.994
7.495 | 2284.876 | 7.3 | 2273.505
7.69 | 2286.923 | 7.495 | 2272.028
7.884 | 2288.303 | 7.69 | 2269.254
8.079 | 2285.524 | 7.884 | 2262.647
8.273 | 2281.825 | 8.079 | 2255.651
8.467 | 2277.286 | 8.273 | 2247.597
8.661 | 2273.902 | 8.467 | 2243.548
8.855 | 2268.406 | 8.661 | 2236.191
9.049 | 2264.331 | 8.855 | 2227.823
9.242 | 2260.493 | 9.049 | 2218.815
9.435 | 2253.689 | 9.242 | 2207.805
9.628 | 2244.043 | 9.435 | 2200.186
9.821 | 2238.419 | 9.628 | 2195.159
10.013 | 2236.486 | 9.821 | 2195.545
10.205 | 2230.92 | 10.013 | 2191.863
10.397 | 2225.612 | 10.205 | 2187.64
10.589 | 2220.461 | 10.397 | 2180.092
10.781 | 2215.214 | 10.589 | 2168.449
10.972 | 2206.489 | 10.781 | 2160.425
11.163 | 2198.106 | 10.972 | 2154.15
11.354 | 2197.706 | 11.163 | 2143.616
11.544 | 2192.981 | 11.354 | 2138.204
11.735 | 2184.618 | 11.544 | 2130.001
11.925 | 2175.564 | 11.735 | 2121.667
12.115 | 2170.023 | 11.925 | 2112.495
12.304 | 2161.766 | 12.115 | 2108.675
12.493 | 2150.585 | 12.304 | 2100.761
12.682 | 2139.672 | 12.493 | 2095.048
12.871 | 2129.418 | 12.682 | 2088.382
13.059 | 2123.345 | 12.871 | 2080.276
13.247 | 2121.201 | 13.059 | 2067.332
13.435 | 2116.561 | 13.247 | 2058.49
13.623 | 2110.868 | 13.435 | 2054.783
13.81 | 2102.31 | 13.623 | 2047.847
13.997 | 2092.305 | 13.81 | 2040.502
14.183 | 2077.717 | 13.997 | 2033.686
14.37 | 2068.959 | 14.183 | 2023.436
14.556 | 2065.791 | 14.37 | 2012.311
14.741 | 2063.799 | 14.556 | 2005.8
14.927 | 2061.277 | 14.741 | 1999.793
15.112 | 2055.056 | 14.927 | 1990.033
15.296 | 2046.633 | 15.112 | 1980.402
15.481 | 2034.847 | 15.296 | 1969.237
15.665 | 2023.855 | 15.481 | 1953.913
15.849 | 2013.057 | 15.665 | 1942.643
16.032 | 2004.028 | 15.849 | 1936.348
16.215 | 1995.173 | 16.032 | 1928.818
16.398 | 1986.978 | 16.215 | 1918.586
16.58 | 1976.03 | 16.398 | 1915.183
16.762 | 1963.635 | 16.58 | 1906.855
16.944 | 1953.478 | 16.762 | 1897.522
17.125 | 1944.977 | 16.944 | 1887.634
17.306 | 1935.922 | 17.125 | 1879.326
17.487 | 1928.815 | 17.306 | 1870.094
17.667 | 1921.763 | 17.487 | 1858.968
17.847 | 1913.737 | 17.667 | 1848.554
18.027 | 1904.32 | 17.847 | 1839.216
18.206 | 1891.022 | 18.027 | 1830.821
18.385 | 1876.541 | 18.206 | 1820.949
18.563 | 1864.414 | 18.385 | 1812.571
18.741 | 1860.403 | 18.563 | 1800.97
18.919 | 1852.35 | 18.741 | 1789.355
19.096 | 1839.21 | 18.919 | 1774.68
19.273 | 1825.326 | 19.096 | 1759.556
19.45 | 1812.068 | 19.273 | 1744.28
19.626 | 1795.726 | 19.45 | 1734.749
19.802 | 1783.125 | 19.626 | 1724.166
19.977 | 1770.367 | 19.802 | 1711.07
20.152 | 1757.579 | 19.977 | 1697.587
20.327 | 1744.696 | 20.152 | 1688.664
20.501 | 1733.235 | 20.327 | 1677.438
20.675 | 1716.516 | 20.501 | 1665.486
20.848 | 1697.629 | 20.675 | 1652.358
21.021 | 1680.117 | 20.848 | 1636.064
21.194 | 1666.28 | 21.021 | 1620.75
21.366 | 1650.352 | 21.194 | 1609.458
21.538 | 1636.032 | 21.366 | 1600.832
21.709 | 1622.38 | 21.538 | 1591.979
21.88 | 1607.654 | 21.709 | 1579.962
22.051 | 1591.083 | 21.88 | 1564.193
22.221 | 1574.439 | 22.051 | 1551.582
22.391 | 1557.162 | 22.221 | 1537.996
22.56 | 1541.237 | 22.391 | 1519.293
22.729 | 1526.92 | 22.56 | 1502.906
22.898 | 1510.962 | 22.729 | 1487.625
23.066 | 1497.103 | 22.898 | 1473.754
23.234 | 1486.735 | 23.066 | 1459.325
23.401 | 1479.949 | 23.234 | 1446.928
23.568 | 1471.481 | 23.401 | 1431.927
23.734 | 1459.717 | 23.568 | 1417.972
23.9 | 1443.915 | 23.734 | 1403.517
24.066 | 1426.464 | 23.9 | 1388.15
24.231 | 1410.213 | 24.066 | 1371.1
24.396 | 1393.54 | 24.231 | 1354.83
24.56 | 1375.867 | 24.396 | 1335.326
24.724 | 1359.728 | 24.56 | 1318.156
24.887 | 1345.373 | 24.724 | 1302.255
25.05 | 1329.211 | 24.887 | 1288.483
25.213 | 1314.011 | 25.05 | 1273.359
25.375 | 1298.147 | 25.213 | 1255.65
25.537 | 1280.365 | 25.375 | 1238.167
25.698 | 1263.966 | 25.537 | 1221.679
25.859 | 1248.468 | 25.698 | 1204.16
26.019 | 1234.382 | 25.859 | 1186.98
26.179 | 1219.679 | 26.019 | 1169.662
26.339 | 1205.322 | 26.179 | 1150.584
26.498 | 1189.741 | 26.339 | 1131.854
26.657 | 1170.83 | 26.498 | 1115.05
26.815 | 1153.406 | 26.657 | 1100.854
26.973 | 1136.689 | 26.815 | 1086.407
27.13 | 1120.725 | 26.973 | 1069.712
27.287 | 1106.75 | 27.13 | 1050.988
27.443 | 1092.462 | 27.287 | 1034.345
27.599 | 1075.116 | 27.443 | 1014.713
27.755 | 1057.581 | 27.599 | 997.808
27.91 | 1040.184 | 27.755 | 983.722
28.065 | 1022.654 | 27.91 | 968.11
28.219 | 1007.188 | 28.065 | 950.582
28.373 | 989.849 | 28.219 | 935.57
28.526 | 972.751 | 28.373 | 918.906
28.679 | 954.764 | 28.526 | 901.974
28.831 | 936.754 | 28.679 | 884.772
28.983 | 920.127 | 28.831 | 865.755
29.135 | 904.901 | 28.983 | 846.487
29.286 | 891.6 | 29.135 | 828.94
29.437 | 878.909 | 29.286 | 813.44
29.587 | 866.242 | 29.437 | 797.96
29.737 | 850.932 | 29.587 | 783.317
29.886 | 835.211 | 29.737 | 770.017
30.035 | 820.172 | 29.886 | 757.355
30.183 | 805.823 | 30.035 | 743.849
30.331 | 793.741 | 30.183 | 728.573
30.479 | 782.151 | 30.331 | 712.129
30.626 | 769.544 | 30.479 | 696.328
30.773 | 757.365 | 30.626 | 680.504
30.919 | 743.899 | 30.773 | 664.551
31.065 | 728.271 | 30.919 | 647.871
31.21 | 713.03 | 31.065 | 632.251
31.355 | 700.036 | 31.21 | 615.838
31.499 | 686.98 | 31.355 | 601.23
31.643 | 675.865 | 31.499 | 587.933
31.787 | 663.851 | 31.643 | 575.269
31.93 | 649.697 | 31.787 | 562.547
32.073 | 634.477 | 31.93 | 549.568
32.215 | 618.662 | 32.073 | 536.109
32.357 | 602.626 | 32.215 | 519.856
32.498 | 586.879 | 32.357 | 507.054
32.639 | 574.442 | 32.498 | 496.971
32.779 | 562.919 | 32.639 | 486.156
32.919 | 551.758 | 32.779 | 473.719
33.059 | 539.913 | 32.919 | 461.907
33.198 | 527.123 | 33.059 | 450.479
33.337 | 512.315 | 33.198 | 439.258
33.475 | 496.108 | 33.337 | 427.278
33.613 | 465.69 | 33.475 | 415.873
33.75 | 411.368 | 33.613 | 403.679
33.887 | 335.779 | 33.75 | 394.002
34.023 | 252.919 | 33.887 | 385.777
34.159 | 177.6 | 34.023 | 378.529
34.295 | 125.518 | 34.159 | 367.981
34.43 | 99.288 | 34.295 | 359.399
34.565 | 90.123 | 34.43 | 351.278
34.699 | 85.678 | 34.565 | 341.629
34.833 | 83.691 | 34.699 | 332.123
34.966 | 82.464 | 34.833 | 324.9
35.099 | 81.469 | 34.966 | 314.331
35.232 | 82.115 | 35.099 | 307.087
35.364 | 82.642 | 35.232 | 299.643
35.496 | 81.705 | 35.364 | 291.651
35.627 | 80.506 | 35.496 | 283.476
35.758 | 80.551 | 35.627 | 275.641
35.888 | 91.156 | 35.758 | 270.163
36.018 | 110.244 | 35.888 | 264.07
36.148 | 128.243 | 36.018 | 258.217
36.277 | 138.905 | 36.148 | 251.867
36.406 | 142.302 | 36.277 | 245.117
36.534 | 132.314 | 36.406 | 235.537
36.662 | 111.006 | 36.534 | 228.81
36.789 | 89.17 | 36.662 | 223.86
36.916 | 72.502 | 36.789 | 219.982
37.043 | 61.082 | 36.916 | 216.007
37.169 | 52.466 | 37.043 | 212.57
37.295 | 46.752 | 37.169 | 208.086
37.42 | 43.768 | 37.295 | 203.392
37.545 | 42.533 | 37.42 | 199.908
37.67 | 42.91 | 37.545 | 195.657
37.794 | 43.48 | 37.67 | 191.739
37.917 | 44.137 | 37.794 | 187.669
38.04 | 44.057 | 37.917 | 183.115
38.163 | 43.036 | 38.04 | 177.22
38.286 | 41.476 | 38.163 | 171.537
38.408 | 38.783 | 38.286 | 166.044
38.529 | 35.05 | 38.408 | 163.311
38.651 | 31.9 | 38.529 | 160.912
38.771 | 30.73 | 38.651 | 157.498
38.892 | 32.083 | 38.771 | 154.528
39.012 | 35.654 | 38.892 | 153.975
39.131 | 38.138 | 39.012 | 152.697
39.25 | 39.085 | 39.131 | 151.489
39.369 | 39.604 | 39.25 | 148.616
39.487 | 40.304 | 39.369 | 144.926
39.605 | 40.95 | 39.487 | 141.194
39.723 | 42.99 | 39.605 | 136.393
39.84 | 46.386 | 39.723 | 132.898
39.957 | 49.726 | 39.84 | 130.463
40.073 | 52.56 | 39.957 | 127.88
40.189 | 52.769 | 40.073 | 126.557
40.189 | 52.769 | 40.073 | 126.557
40.305 | 52.404 | 40.189 | 124.675
40.42 | 51.79 | 40.305 | 122.528
40.535 | 50.832 | 40.42 | 119.778
40.649 | 47.741 | 40.535 | 116.844
40.763 | 43.256 | 40.649 | 113.6
40.877 | 38.289 | 40.763 | 112.237
40.99 | 33.863 | 40.877 | 111.945
41.103 | 30.583 | 40.99 | 110.647
41.215 | 29.984 | 41.103 | 94.702
41.327 | 30.361 | 41.215 | 68.615
41.439 | 30.618 | 41.327 | 49.67
455.669
323.389
196.583
73.469
0
0
0

## Lustr H40V60 (hidden)
Selador | Lamp |  | Wattage
Lustr | Lumileds Rebel |  | 104 |  | Note: Owing to the variability of LEDs, output data and color matches should be viewed as approximate
Note: All data taken with room temperature fixture
| Beam Angle | Field Angle
Horizontal | 30.2 | 48.8
| Accessory Lens | Candela | Field Lumens | Beam Lumens | Lens Efficiency | Efficacy
| H40+V60 | 3770 | 1640 | 1000 | 89.67% | 15.7692
| For Field diameter at any distance, multiply distance by |  |  |  | 0.90724
| For Beam diameter at any distance, multiply distance by |  |  |  | 0.53964
| Throw Distance (ft) | 10 | 15 | 20 | 25
| Throw Distance (m) | 3.048 | 4.572 | 6.096 | 7.62
| Field Diameter (ft) | 9.0724 | 13.6086 | 18.1448 | 22.681
| Field Diameter (m) | 2.7653 | 4.1479 | 5.5305 | 6.9132
| Illuminance (fc) | 37.7 | 16.7556 | 9.425 | 6.032
| Illuminance (lux) | 405.799 | 180.3551 | 101.4498 | 64.9278
Test Distance | Iso-Illuminance Diagram grid lines
51.2 | 10 | 20 | 30 | 40
| 0.19531 | 0.39062 | 0.58594 | 0.78125
| Beam Angle | Field Angle
Vertical | 52.8 | 72.4
| For Field diameter at any distance, multiply distance by |  |  |  | 1.4638
| For Beam diameter at any distance, multiply distance by |  |  |  | 0.99281
| Throw Distance (ft) | 10 | 15 | 20 | 25
| Throw Distance (m) | 3.048 | 4.572 | 6.096 | 7.62
| Field Diameter (ft) | 14.6378 | 21.9567 | 29.2756 | 36.5945
| Field Diameter (m) | 4.4616 | 6.6924 | 8.9232 | 11.154
| Illuminance (fc) | 37.7 | 16.7556 | 9.425 | 6.032
| Illuminance (lux) | 405.799 | 180.3551 | 101.4498 | 64.9278
| X |  | Y
-41.439 | 0 | -41.55 | 158.494
-41.327 | 0 | -41.439 | 160.198
-41.215 | 0 | -41.327 | 162.526
-41.103 | 8.258 | -41.215 | 165.605
-40.99 | 23.085 | -41.103 | 167.926
-40.877 | 38.04 | -40.99 | 169.751
-40.763 | 52.037 | -40.877 | 172.952
-40.649 | 60.445 | -40.763 | 176.054
-40.535 | 61.88 | -40.649 | 178.29
-40.42 | 62.416 | -40.535 | 181.815
-40.305 | 62.642 | -40.42 | 184.904
-40.189 | 64.281 | -40.305 | 188.169
-40.073 | 64.822 | -40.189 | 190.041
-39.957 | 65.804 | -40.073 | 192.878
-39.84 | 66.033 | -39.957 | 196.339
-39.723 | 66.08 | -39.84 | 198.959
-39.605 | 65.92 | -39.723 | 201.902
-39.487 | 66.052 | -39.605 | 205.897
-39.369 | 65.164 | -39.487 | 209.263
-39.25 | 66.338 | -39.369 | 213.754
-39.131 | 67.181 | -39.25 | 218.31
-39.012 | 66.841 | -39.131 | 222.067
-38.892 | 66.844 | -39.012 | 225.781
-38.771 | 66.874 | -38.892 | 228.968
-38.651 | 68.116 | -38.771 | 233.904
-38.529 | 69.259 | -38.651 | 240.873
-38.408 | 71.143 | -38.529 | 244.652
-38.286 | 72.313 | -38.408 | 249.057
-38.163 | 73.634 | -38.286 | 252.83
-38.04 | 72.494 | -38.163 | 256.339
-37.917 | 73.005 | -38.04 | 260.769
-37.794 | 72.639 | -37.917 | 267.504
-37.67 | 72.979 | -37.794 | 274.138
-37.545 | 74.204 | -37.67 | 280.403
-37.42 | 76.514 | -37.545 | 286.411
-37.295 | 76.372 | -37.42 | 292.487
-37.169 | 75.672 | -37.295 | 299.058
-37.043 | 76.59 | -37.169 | 304.655
-36.916 | 76.55 | -37.043 | 312.62
-36.789 | 76.64 | -36.916 | 321.842
-36.662 | 77.926 | -36.789 | 328.508
-36.534 | 79.533 | -36.662 | 335.83
-36.406 | 79.526 | -36.534 | 344.627
-36.277 | 78.979 | -36.406 | 354.079
-36.148 | 80.094 | -36.277 | 363.764
-36.018 | 80.74 | -36.148 | 373.144
-35.888 | 82.111 | -36.018 | 382.196
-35.758 | 83.115 | -35.888 | 392.669
-35.627 | 84.384 | -35.758 | 404.012
-35.496 | 85.19 | -35.627 | 414.813
-35.364 | 85.863 | -35.496 | 424.605
-35.232 | 86.528 | -35.364 | 436.647
-35.099 | 87.897 | -35.232 | 448.565
-34.966 | 87.859 | -35.099 | 459.747
-34.833 | 88.064 | -34.966 | 470.397
-34.699 | 88.579 | -34.833 | 483.512
-34.565 | 89.064 | -34.699 | 497.025
-34.43 | 89.376 | -34.565 | 509.99
-34.295 | 90.088 | -34.43 | 526.294
-34.159 | 90.839 | -34.295 | 541.862
-34.023 | 92.408 | -34.159 | 557.224
-33.887 | 94.102 | -34.023 | 570.496
-33.75 | 95.264 | -33.887 | 585.347
-33.613 | 95.785 | -33.75 | 600.189
-33.475 | 97.62 | -33.613 | 616.253
-33.337 | 98.307 | -33.475 | 633.29
-33.198 | 99.811 | -33.337 | 653.197
-33.059 | 101.666 | -33.198 | 675.04
-32.919 | 104.41 | -33.059 | 695.207
-32.779 | 106.087 | -32.919 | 716.152
-32.639 | 108.107 | -32.779 | 735.964
-32.498 | 108.136 | -32.639 | 755.108
-32.357 | 108.788 | -32.498 | 772.496
-32.215 | 109.388 | -32.357 | 792.03
-32.073 | 111.439 | -32.215 | 812.061
-31.93 | 113.997 | -32.073 | 830.726
-31.787 | 116.049 | -31.93 | 851.648
-31.643 | 118.037 | -31.787 | 872.28
-31.499 | 119.767 | -31.643 | 896.043
-31.355 | 121.674 | -31.499 | 922.396
-31.21 | 123.176 | -31.355 | 948.454
-31.065 | 124.706 | -31.21 | 972.675
-30.919 | 125.795 | -31.065 | 996.943
-30.773 | 127.149 | -30.919 | 1020.299
-30.626 | 128.953 | -30.773 | 1043.096
-30.479 | 131.286 | -30.626 | 1071.306
-30.331 | 135.476 | -30.479 | 1099.965
-30.183 | 138.214 | -30.331 | 1126.038
-30.035 | 140.512 | -30.183 | 1153.365
-29.886 | 142.521 | -30.035 | 1182.323
-29.737 | 146.809 | -29.886 | 1210.848
-29.587 | 148.32 | -29.737 | 1240.076
-29.437 | 151.098 | -29.587 | 1268.279
-29.286 | 154.985 | -29.437 | 1296.529
-29.135 | 158.978 | -29.286 | 1325.211
-28.983 | 162.253 | -29.135 | 1353.188
-28.831 | 165.917 | -28.983 | 1379.649
-28.679 | 170.723 | -28.831 | 1409.628
-28.526 | 173.525 | -28.679 | 1439.617
-28.373 | 177.288 | -28.526 | 1465.892
-28.219 | 181.922 | -28.373 | 1492.308
-28.065 | 186.632 | -28.219 | 1520.847
-27.91 | 191.749 | -28.065 | 1551.853
-27.755 | 197.907 | -27.91 | 1584.359
-27.599 | 202.739 | -27.755 | 1619.278
-27.443 | 206.548 | -27.599 | 1651.097
-27.287 | 211.531 | -27.443 | 1682.565
-27.13 | 218.054 | -27.287 | 1715.199
-26.973 | 225.204 | -27.13 | 1748.928
-26.815 | 231.804 | -26.973 | 1781.651
-26.657 | 238.95 | -26.815 | 1813.456
-26.498 | 245.925 | -26.657 | 1843.621
-26.339 | 251.778 | -26.498 | 1873.068
-26.179 | 259.61 | -26.339 | 1904.474
-26.019 | 267.988 | -26.179 | 1934.544
-25.859 | 276.243 | -26.019 | 1960.463
-25.698 | 286.102 | -25.859 | 1986.69
-25.537 | 296.449 | -25.698 | 2014.505
-25.375 | 304.929 | -25.537 | 2042.557
-25.213 | 315.554 | -25.375 | 2071.917
-25.05 | 325.319 | -25.213 | 2102.534
-24.887 | 334.683 | -25.05 | 2132.335
-24.724 | 345.552 | -24.887 | 2162.194
-24.56 | 359.461 | -24.724 | 2191.806
-24.396 | 372.89 | -24.56 | 2219.587
-24.231 | 386.818 | -24.396 | 2246.198
-24.066 | 401.082 | -24.231 | 2270.717
-23.9 | 414.464 | -24.066 | 2297.827
-23.734 | 427.342 | -23.9 | 2320.679
-23.568 | 442.707 | -23.734 | 2344.91
-23.401 | 459.071 | -23.568 | 2368.149
-23.234 | 475.158 | -23.401 | 2393.051
-23.066 | 490.3 | -23.234 | 2413.313
-22.898 | 506.724 | -23.066 | 2441.15
-22.729 | 523.613 | -22.898 | 2466.116
-22.56 | 542.104 | -22.729 | 2488.535
-22.391 | 561.738 | -22.56 | 2509.426
-22.221 | 583.351 | -22.391 | 2534.637
-22.051 | 604.374 | -22.221 | 2557.264
-21.88 | 624.712 | -22.051 | 2581.403
-21.709 | 644.425 | -21.88 | 2604.433
-21.538 | 666.358 | -21.709 | 2630.188
-21.366 | 689.357 | -21.538 | 2652.897
-21.194 | 713.047 | -21.366 | 2672.794
-21.021 | 737.984 | -21.194 | 2692.464
-20.848 | 761.801 | -21.021 | 2707.863
-20.675 | 785.463 | -20.848 | 2721.918
-20.501 | 810.035 | -20.675 | 2740.796
-20.327 | 837.22 | -20.501 | 2759.56
-20.152 | 863.582 | -20.327 | 2773.05
-19.977 | 889.504 | -20.152 | 2788.708
-19.802 | 917.96 | -19.977 | 2807.582
-19.626 | 948.779 | -19.802 | 2827.013
-19.45 | 979.026 | -19.626 | 2844.731
-19.273 | 1010.352 | -19.45 | 2860.673
-19.096 | 1043.703 | -19.273 | 2872.67
-18.919 | 1075.984 | -19.096 | 2887.307
-18.741 | 1110.702 | -18.919 | 2903.449
-18.563 | 1146.512 | -18.741 | 2919.468
-18.385 | 1182.242 | -18.563 | 2931.175
-18.206 | 1216.641 | -18.385 | 2947.146
-18.027 | 1252.099 | -18.206 | 2962.33
-17.847 | 1289.153 | -18.027 | 2983.047
-17.667 | 1328.646 | -17.847 | 3000.87
-17.487 | 1369.304 | -17.667 | 3018.403
-17.306 | 1411.011 | -17.487 | 3028.932
-17.125 | 1452.422 | -17.306 | 3042.216
-16.944 | 1490.394 | -17.125 | 3054.292
-16.762 | 1526.707 | -16.944 | 3068.672
-16.58 | 1568.197 | -16.762 | 3080.425
-16.398 | 1608.723 | -16.58 | 3095.818
-16.215 | 1651.465 | -16.398 | 3109.905
-16.032 | 1694.337 | -16.215 | 3125.872
-15.849 | 1742.395 | -16.032 | 3137.531
-15.665 | 1788.467 | -15.849 | 3149.431
-15.481 | 1830.035 | -15.665 | 3165.742
-15.296 | 1869.086 | -15.481 | 3178.85
-15.112 | 1910.884 | -15.296 | 3189.007
-14.927 | 1954.501 | -15.112 | 3201.315
-14.741 | 1996.793 | -14.927 | 3213.629
-14.556 | 2040.248 | -14.741 | 3224.763
-14.37 | 2083.605 | -14.556 | 3238.181
-14.183 | 2125.011 | -14.37 | 3252.655
-13.997 | 2165.337 | -14.183 | 3262.341
-13.81 | 2208.085 | -13.997 | 3273.998
-13.623 | 2250.126 | -13.81 | 3281.07
-13.435 | 2293.993 | -13.623 | 3290.88
-13.247 | 2337.799 | -13.435 | 3303.148
-13.059 | 2381.098 | -13.247 | 3316.926
-12.871 | 2418.938 | -13.059 | 3330.666
-12.682 | 2455.44 | -12.871 | 3345.398
-12.493 | 2496.406 | -12.682 | 3357.474
-12.304 | 2535.428 | -12.493 | 3367.172
-12.115 | 2573.198 | -12.304 | 3376.844
-11.925 | 2612.312 | -12.115 | 3386.262
-11.735 | 2657.673 | -11.925 | 3398.054
-11.544 | 2698.105 | -11.735 | 3410.561
-11.354 | 2737.749 | -11.544 | 3423.566
-11.163 | 2779.018 | -11.354 | 3437.012
-10.972 | 2815.857 | -11.163 | 3446.19
-10.781 | 2851.656 | -10.972 | 3458.792
-10.589 | 2887.739 | -10.781 | 3467.448
-10.397 | 2919.816 | -10.589 | 3475.038
-10.205 | 2953.186 | -10.397 | 3489.308
-10.013 | 2987.407 | -10.205 | 3501.625
-9.821 | 3019.924 | -10.013 | 3515.111
-9.628 | 3052.124 | -9.821 | 3526.379
-9.435 | 3088.111 | -9.628 | 3534.25
-9.242 | 3118.958 | -9.435 | 3536.489
-9.049 | 3150.398 | -9.242 | 3538.381
-8.855 | 3184.98 | -9.049 | 3546.708
-8.661 | 3217.425 | -8.855 | 3557.763
-8.467 | 3246.662 | -8.661 | 3573.009
-8.273 | 3277.84 | -8.467 | 3581.612
-8.079 | 3304.931 | -8.273 | 3589.498
-7.884 | 3328.4 | -8.079 | 3597.17
-7.69 | 3359.915 | -7.884 | 3601.242
-7.495 | 3387.84 | -7.69 | 3606.591
-7.3 | 3415.29 | -7.495 | 3616.66
-7.104 | 3435.45 | -7.3 | 3619.012
-6.909 | 3457.896 | -7.104 | 3618.96
-6.713 | 3475.518 | -6.909 | 3624.889
-6.518 | 3498.17 | -6.713 | 3632.815
-6.322 | 3520.448 | -6.518 | 3632.719
-6.126 | 3539.17 | -6.322 | 3635.768
-5.93 | 3554.817 | -6.126 | 3635.568
-5.733 | 3571.026 | -5.93 | 3639.997
-5.537 | 3586.383 | -5.733 | 3639.642
-5.34 | 3606.241 | -5.537 | 3641.304
-5.144 | 3634.03 | -5.34 | 3649.879
-4.947 | 3656.837 | -5.144 | 3663.525
-4.75 | 3671.192 | -4.947 | 3670.098
-4.553 | 3684.767 | -4.75 | 3677.517
-4.356 | 3694.842 | -4.553 | 3682.095
-4.158 | 3702.51 | -4.356 | 3692.456
-3.961 | 3715.303 | -4.158 | 3694.588
-3.763 | 3725.083 | -3.961 | 3697.969
-3.566 | 3737.67 | -3.763 | 3706.612
-3.368 | 3746.901 | -3.566 | 3718.535
-3.171 | 3756.32 | -3.368 | 3720.445
-2.973 | 3758.455 | -3.171 | 3723.644
-2.775 | 3759.535 | -2.973 | 3727.443
-2.577 | 3759.452 | -2.775 | 3725.775
-2.379 | 3766.239 | -2.577 | 3721.114
-2.181 | 3769.989 | -2.379 | 3725.937
-1.983 | 3770.546 | -2.181 | 3729.543
-1.785 | 3770.78 | -1.983 | 3736.185
-1.586 | 3773.543 | -1.785 | 3737.144
-1.388 | 3772.781 | -1.586 | 3736.864
-1.19 | 3767.733 | -1.388 | 3736.395
-0.992 | 3758.789 | -1.19 | 3744.139
-0.793 | 3757.402 | -0.992 | 3752.324
-0.595 | 3755.975 | -0.793 | 3762.078
-0.397 | 3756.967 | -0.595 | 3762.062
-0.198 | 3756.536 | -0.397 | 3762.503
0 | 3757.503 | -0.198 | 3753.177
0.198 | 3752.439 | 0 | 3757.503
0.397 | 3748.745 | 0.198 | 3751.579
0.595 | 3743.975 | 0.397 | 3752.601
0.793 | 3744.205 | 0.595 | 3748.584
0.992 | 3744.595 | 0.793 | 3745.575
1.19 | 3738.13 | 0.992 | 3747.539
1.388 | 3735.749 | 1.19 | 3756.386
1.586 | 3736.958 | 1.388 | 3763.046
1.785 | 3733.108 | 1.586 | 3769.118
1.983 | 3721.986 | 1.785 | 3765.237
2.181 | 3715.109 | 1.983 | 3757.854
2.379 | 3709.558 | 2.181 | 3753.522
2.577 | 3703.73 | 2.379 | 3757.726
2.775 | 3697.84 | 2.577 | 3755.841
2.973 | 3687.515 | 2.775 | 3751.634
3.171 | 3677.351 | 2.973 | 3744.764
3.368 | 3668.776 | 3.171 | 3734.334
3.566 | 3663.901 | 3.368 | 3725.226
3.763 | 3655.769 | 3.566 | 3719.184
3.961 | 3643.179 | 3.763 | 3710.845
4.158 | 3631.431 | 3.961 | 3705.601
4.356 | 3612.541 | 4.158 | 3701.63
4.553 | 3595.238 | 4.356 | 3705.764
4.75 | 3579.661 | 4.553 | 3706.345
4.947 | 3571.951 | 4.75 | 3707.856
5.144 | 3562.434 | 4.947 | 3697.297
5.34 | 3545.847 | 5.144 | 3691.225
5.537 | 3525.862 | 5.34 | 3687.419
5.733 | 3504.566 | 5.537 | 3687.26
5.93 | 3485.665 | 5.733 | 3679.984
6.126 | 3469.629 | 5.93 | 3672.053
6.322 | 3456.466 | 6.126 | 3662.07
6.518 | 3440.252 | 6.322 | 3655.157
6.713 | 3422.948 | 6.518 | 3646.651
6.909 | 3400.813 | 6.713 | 3646.572
7.104 | 3379.904 | 6.909 | 3647.437
7.3 | 3360.635 | 7.104 | 3655.216
7.495 | 3341.081 | 7.3 | 3651.653
7.69 | 3318.669 | 7.495 | 3647.001
7.884 | 3299.316 | 7.69 | 3635.593
8.079 | 3276.636 | 7.884 | 3625.419
8.273 | 3250.765 | 8.079 | 3617.131
8.467 | 3221.893 | 8.273 | 3604.845
8.661 | 3190.268 | 8.467 | 3596.774
8.855 | 3152.461 | 8.661 | 3587.275
9.049 | 3120.435 | 8.855 | 3580.074
9.242 | 3087.185 | 9.049 | 3563.977
9.435 | 3052.311 | 9.242 | 3555.078
9.628 | 3015.296 | 9.435 | 3544.873
9.821 | 2985.49 | 9.628 | 3533.38
10.013 | 2958.694 | 9.821 | 3521.534
10.205 | 2928.114 | 10.013 | 3516.968
10.397 | 2901.08 | 10.205 | 3511.377
10.589 | 2870.623 | 10.397 | 3505.488
10.781 | 2836.251 | 10.589 | 3494.262
10.972 | 2795.027 | 10.781 | 3484.781
11.163 | 2759.171 | 10.972 | 3472.992
11.354 | 2725.504 | 11.163 | 3460.018
11.544 | 2686.606 | 11.354 | 3453.093
11.735 | 2645.091 | 11.544 | 3440.708
11.925 | 2605.341 | 11.735 | 3427.766
12.115 | 2569.231 | 11.925 | 3415.653
12.304 | 2528.441 | 12.115 | 3404.373
12.493 | 2485.29 | 12.304 | 3393.943
12.682 | 2441.551 | 12.493 | 3384.063
12.871 | 2397.492 | 12.682 | 3376.152
13.059 | 2355.286 | 12.871 | 3362.48
13.247 | 2318.571 | 13.059 | 3349.457
13.435 | 2280.107 | 13.247 | 3338.966
13.623 | 2238.637 | 13.435 | 3329.43
13.81 | 2196.07 | 13.623 | 3316.214
13.997 | 2152.969 | 13.81 | 3303.076
14.183 | 2104.976 | 13.997 | 3290.749
14.37 | 2056.028 | 14.183 | 3285.575
14.556 | 2012.068 | 14.37 | 3275.829
14.741 | 1970.323 | 14.556 | 3264.91
14.927 | 1930.018 | 14.741 | 3250
15.112 | 1887.651 | 14.927 | 3239.348
15.296 | 1848.278 | 15.112 | 3224.308
15.481 | 1809.412 | 15.296 | 3207.45
15.665 | 1767.787 | 15.481 | 3184.644
15.849 | 1725.311 | 15.665 | 3168.601
16.032 | 1682.276 | 15.849 | 3151.891
16.215 | 1640.691 | 16.032 | 3138.151
16.398 | 1598.877 | 16.215 | 3123.99
16.58 | 1558.614 | 16.398 | 3115.018
16.762 | 1518.871 | 16.58 | 3106.683
16.944 | 1480.203 | 16.762 | 3094.597
17.125 | 1440.569 | 16.944 | 3083.882
17.306 | 1399.942 | 17.125 | 3074.626
17.487 | 1362.29 | 17.306 | 3061.761
17.667 | 1327.435 | 17.487 | 3046.847
17.847 | 1292.394 | 17.667 | 3037.055
18.027 | 1253.849 | 17.847 | 3022.304
18.206 | 1215.889 | 18.027 | 3009.438
18.385 | 1179.663 | 18.206 | 2992.876
18.563 | 1144.903 | 18.385 | 2978.573
18.741 | 1111.999 | 18.563 | 2959.467
18.919 | 1080.888 | 18.741 | 2939.259
19.096 | 1049.021 | 18.919 | 2919.271
19.273 | 1017.811 | 19.096 | 2901.286
19.45 | 986.942 | 19.273 | 2878.676
19.626 | 957.622 | 19.45 | 2861.185
19.802 | 930.767 | 19.626 | 2841.547
19.977 | 904.232 | 19.802 | 2819.222
20.152 | 877.076 | 19.977 | 2798.665
20.327 | 849.88 | 20.152 | 2780.54
20.501 | 822.133 | 20.327 | 2761.351
20.675 | 793.468 | 20.501 | 2738.127
20.848 | 766.888 | 20.675 | 2716.156
21.021 | 741.75 | 20.848 | 2701.671
21.194 | 718.12 | 21.021 | 2687.496
21.366 | 697.625 | 21.194 | 2672.689
21.538 | 676.391 | 21.366 | 2657.74
21.709 | 655.934 | 21.538 | 2641.195
21.88 | 635.809 | 21.709 | 2617.623
22.051 | 614.616 | 21.88 | 2596.716
22.221 | 594.274 | 22.051 | 2574.62
22.391 | 575.301 | 22.221 | 2550.608
22.56 | 556.86 | 22.391 | 2522.382
22.729 | 538.68 | 22.56 | 2502.534
22.898 | 520.525 | 22.729 | 2480.213
23.066 | 502.392 | 22.898 | 2457.97
23.234 | 486.032 | 23.066 | 2435.268
23.401 | 472.159 | 23.234 | 2417.901
23.568 | 458.828 | 23.401 | 2392.599
23.734 | 446.589 | 23.568 | 2366.77
23.9 | 434.523 | 23.734 | 2340.374
24.066 | 421.766 | 23.9 | 2314.192
24.231 | 409.833 | 24.066 | 2286.585
24.396 | 396.706 | 24.231 | 2264.162
24.56 | 382.907 | 24.396 | 2242.143
24.724 | 370.81 | 24.56 | 2218.105
24.887 | 360.132 | 24.724 | 2191.125
25.05 | 349.351 | 24.887 | 2165.901
25.213 | 339.392 | 25.05 | 2138.334
25.375 | 329.537 | 25.213 | 2108.013
25.537 | 317.993 | 25.375 | 2078.11
25.698 | 307.99 | 25.537 | 2049.634
25.859 | 299.861 | 25.698 | 2024.77
26.019 | 292.61 | 25.859 | 1999.964
26.179 | 285.02 | 26.019 | 1974.496
26.339 | 277.667 | 26.179 | 1945.976
26.498 | 270.16 | 26.339 | 1914.236
26.657 | 262.796 | 26.498 | 1885.888
26.815 | 256.487 | 26.657 | 1858.923
26.973 | 249.858 | 26.815 | 1831.467
27.13 | 242.526 | 26.973 | 1803.097
27.287 | 235.054 | 27.13 | 1775.63
27.443 | 227.98 | 27.287 | 1748.215
27.599 | 222.022 | 27.443 | 1721.679
27.755 | 216.634 | 27.599 | 1695.513
27.91 | 210.128 | 27.755 | 1667.354
28.065 | 203.545 | 27.91 | 1637.276
28.219 | 199.281 | 28.065 | 1607.5
28.373 | 195.039 | 28.219 | 1575.675
28.526 | 190.442 | 28.373 | 1545.126
28.679 | 186.281 | 28.526 | 1516.741
28.831 | 182.283 | 28.679 | 1488.46
28.983 | 178.169 | 28.831 | 1459.924
29.135 | 174.723 | 28.983 | 1430.629
29.286 | 172.885 | 29.135 | 1404.011
29.437 | 170.339 | 29.286 | 1375.124
29.587 | 167.136 | 29.437 | 1347.844
29.737 | 162.713 | 29.587 | 1321.641
29.886 | 158.475 | 29.737 | 1297.371
30.035 | 154.675 | 29.886 | 1270.029
30.183 | 151.422 | 30.035 | 1242.226
30.331 | 149.204 | 30.183 | 1217.47
30.479 | 147.972 | 30.331 | 1192.439
30.626 | 146.559 | 30.479 | 1167.843
30.773 | 144.433 | 30.626 | 1143.9
30.919 | 141.03 | 30.773 | 1119.008
31.065 | 138.451 | 30.919 | 1093.772
31.21 | 136.168 | 31.065 | 1069.257
31.355 | 134.316 | 31.21 | 1043.26
31.499 | 132.858 | 31.355 | 1018.201
31.643 | 131.754 | 31.499 | 994.286
31.787 | 130.071 | 31.643 | 973.471
31.93 | 128.172 | 31.787 | 949.653
32.073 | 126.608 | 31.93 | 925.536
32.215 | 124.784 | 32.073 | 902.178
32.357 | 122.718 | 32.215 | 878.657
32.498 | 121.012 | 32.357 | 855.016
32.639 | 119.132 | 32.498 | 835.309
32.779 | 118.091 | 32.639 | 814.932
32.919 | 117.47 | 32.779 | 792.432
33.059 | 116.773 | 32.919 | 772.661
33.198 | 115.61 | 33.059 | 753.012
33.337 | 113.927 | 33.198 | 733.648
33.475 | 112.157 | 33.337 | 713.421
33.613 | 109.904 | 33.475 | 694.473
33.75 | 104.963 | 33.613 | 674.193
33.887 | 94.384 | 33.75 | 655.206
34.023 | 81.341 | 33.887 | 638.657
34.159 | 69.285 | 34.023 | 625.597
34.295 | 58.994 | 34.159 | 610.718
34.43 | 53.08 | 34.295 | 593.946
34.565 | 52.375 | 34.43 | 579.589
34.699 | 51.76 | 34.565 | 563.255
34.833 | 51.065 | 34.699 | 546.73
34.966 | 50.533 | 34.833 | 531.856
35.099 | 50.363 | 34.966 | 517.61
35.232 | 51.547 | 35.099 | 502.8
35.364 | 51.676 | 35.232 | 491.164
35.496 | 51.358 | 35.364 | 480.272
35.627 | 50.86 | 35.496 | 468.718
35.758 | 51.614 | 35.627 | 456.267
35.888 | 60.156 | 35.758 | 445.168
36.018 | 74.951 | 35.888 | 432.916
36.148 | 87.519 | 36.018 | 420.687
36.277 | 92.21 | 36.148 | 407.182
36.406 | 90.762 | 36.277 | 395.843
36.534 | 80.854 | 36.406 | 383.25
36.662 | 66.109 | 36.534 | 374.876
36.789 | 53.151 | 36.662 | 365.891
36.916 | 44.847 | 36.789 | 357.804
37.043 | 40.157 | 36.916 | 348.708
37.169 | 36.721 | 37.043 | 340.097
37.295 | 33.89 | 37.169 | 330.41
37.42 | 32.022 | 37.295 | 323.688
37.545 | 29.973 | 37.42 | 316.276
37.67 | 28.254 | 37.545 | 309.214
37.794 | 27.879 | 37.67 | 301.045
37.917 | 28.239 | 37.794 | 293.169
38.04 | 28.574 | 37.917 | 284.25
38.163 | 29.161 | 38.04 | 278.645
38.286 | 28.669 | 38.163 | 269.661
38.408 | 27.419 | 38.286 | 262.386
38.529 | 25.874 | 38.408 | 256.456
38.651 | 23.946 | 38.529 | 249.226
38.771 | 22.509 | 38.651 | 242.594
38.892 | 22.994 | 38.771 | 239.205
39.012 | 24.886 | 38.892 | 235.664
39.131 | 24.898 | 39.012 | 230.735
39.25 | 24.417 | 39.131 | 225.636
39.369 | 24.426 | 39.25 | 220.393
39.487 | 26.304 | 39.369 | 215.76
39.605 | 27.055 | 39.487 | 210.988
39.723 | 27.666 | 39.605 | 207.366
39.84 | 28.016 | 39.723 | 204.175
39.957 | 28.786 | 39.84 | 198.959
40.073 | 29.713 | 39.957 | 195.623
40.189 | 29.654 | 40.073 | 192.039
40.189 | 29.654 | 40.073 | 192.039
40.305 | 29.746 | 40.189 | 186.123
40.42 | 30.112 | 40.305 | 182.929
40.535 | 29.9 | 40.42 | 181.92
40.649 | 29.469 | 40.535 | 178.969
40.763 | 29.157 | 40.649 | 175.245
40.877 | 27.598 | 40.763 | 173.148
40.99 | 25.491 | 40.877 | 169.254
41.103 | 23.801 | 40.99 | 164.847
41.215 | 22.819 | 41.103 | 139.195
41.327 | 22.429 | 41.215 | 99.83
41.439 | 22.731 | 41.327 | 71.137
455.669
323.389
196.583
73.469
0
0
0

## Lustr H40V80 (hidden)
Selador | Lamp |  | Wattage
Lustr | Lumileds Rebel |  | 104 |  | Note: Owing to the variability of LEDs, output data and color matches should be viewed as approximate
Note: All data taken with room temperature fixture
| Beam Angle | Field Angle
Horizontal | 30.2 | 49.1
| Accessory Lens | Candela | Field Lumens | Beam Lumens | Lens Efficiency | Efficacy
| H40+V80 | 3130 | 1570 | 890 | 85.84% | 15.0962
| For Field diameter at any distance, multiply distance by |  |  |  | 0.91356
| For Beam diameter at any distance, multiply distance by |  |  |  | 0.53964
| Throw Distance (ft) | 10 | 15 | 20 | 25
| Throw Distance (m) | 3.048 | 4.572 | 6.096 | 7.62
| Field Diameter (ft) | 9.1356 | 13.7034 | 18.2712 | 22.839
| Field Diameter (m) | 2.7845 | 4.1768 | 5.5691 | 6.9613
| Illuminance (fc) | 31.3 | 13.9111 | 7.825 | 5.008
| Illuminance (lux) | 336.9101 | 149.7378 | 84.2275 | 53.9056
Test Distance | Iso-Illuminance Diagram grid lines
51.2 | 10 | 20 | 30 | 40
| 0.19531 | 0.39062 | 0.58594 | 0.78125
| Beam Angle | Field Angle
Vertical | 63.4 | 82.6
| For Field diameter at any distance, multiply distance by |  |  |  | 1.757
| For Beam diameter at any distance, multiply distance by |  |  |  | 1.2352
| Throw Distance (ft) | 10 | 15 | 20 | 25
| Throw Distance (m) | 3.048 | 4.572 | 6.096 | 7.62
| Field Diameter (ft) | 17.5704 | 26.3556 | 35.1409 | 43.9261
| Field Diameter (m) | 5.3555 | 8.0332 | 10.7109 | 13.3887
| Illuminance (fc) | 31.3 | 13.9111 | 7.825 | 5.008
| Illuminance (lux) | 336.9101 | 149.7378 | 84.2275 | 53.9056
| X |  | Y
-41.439 | 0 | -41.55 | 377
-41.327 | 0 | -41.439 | 378.061
-41.215 | 0 | -41.327 | 383.171
-41.103 | 7.536 | -41.215 | 389.252
-40.99 | 20.711 | -41.103 | 395.198
-40.877 | 33.782 | -40.99 | 404.198
-40.763 | 47.059 | -40.877 | 414.525
-40.649 | 55.431 | -40.763 | 423.377
-40.535 | 56.096 | -40.649 | 433.544
-40.42 | 56.388 | -40.535 | 443.964
-40.305 | 56.311 | -40.42 | 453.689
-40.189 | 56.898 | -40.305 | 463.82
-40.073 | 57.207 | -40.189 | 473.716
-39.957 | 57.184 | -40.073 | 484.639
-39.84 | 57.248 | -39.957 | 494.755
-39.723 | 56.809 | -39.84 | 507.309
-39.605 | 56.784 | -39.723 | 520.197
-39.487 | 58.278 | -39.605 | 534.205
-39.369 | 58.156 | -39.487 | 543.938
-39.25 | 58.324 | -39.369 | 555.946
-39.131 | 60.273 | -39.25 | 566.141
-39.012 | 60.884 | -39.131 | 580.107
-38.892 | 60.576 | -39.012 | 593.891
-38.771 | 59.957 | -38.892 | 608.948
-38.651 | 60.698 | -38.771 | 621.543
-38.529 | 62.299 | -38.651 | 634.703
-38.408 | 63.409 | -38.529 | 646.623
-38.286 | 63.506 | -38.408 | 660.979
-38.163 | 64.154 | -38.286 | 675.149
-38.04 | 64.876 | -38.163 | 691.097
-37.917 | 64.331 | -38.04 | 709.154
-37.794 | 64.471 | -37.917 | 727.071
-37.67 | 65.15 | -37.794 | 745.828
-37.545 | 66.252 | -37.67 | 761.945
-37.42 | 65.626 | -37.545 | 777.697
-37.295 | 66.686 | -37.42 | 794.886
-37.169 | 67.441 | -37.295 | 808.099
-37.043 | 67.554 | -37.169 | 822.148
-36.916 | 66.272 | -37.043 | 839.396
-36.789 | 67.381 | -36.916 | 858.167
-36.662 | 68.348 | -36.789 | 875.715
-36.534 | 69.537 | -36.662 | 899.398
-36.406 | 70.017 | -36.534 | 920.189
-36.277 | 70.517 | -36.406 | 940.319
-36.148 | 71.138 | -36.277 | 957.696
-36.018 | 71.676 | -36.148 | 973.889
-35.888 | 72.612 | -36.018 | 989.348
-35.758 | 72.355 | -35.888 | 1005.194
-35.627 | 73.426 | -35.758 | 1023.23
-35.496 | 73.564 | -35.627 | 1045.225
-35.364 | 73.922 | -35.496 | 1066.266
-35.232 | 75.114 | -35.364 | 1084.756
-35.099 | 76.588 | -35.232 | 1103.836
-34.966 | 76.605 | -35.099 | 1121.02
-34.833 | 76.549 | -34.966 | 1136.726
-34.699 | 77.845 | -34.833 | 1154.424
-34.565 | 78.647 | -34.699 | 1175.294
-34.43 | 78.003 | -34.565 | 1195.462
-34.295 | 78.175 | -34.43 | 1213.814
-34.159 | 79.979 | -34.295 | 1232.758
-34.023 | 81.955 | -34.159 | 1253.256
-33.887 | 83.416 | -34.023 | 1272.856
-33.75 | 84.349 | -33.887 | 1293.565
-33.613 | 84.876 | -33.75 | 1309.267
-33.475 | 86.323 | -33.613 | 1327.383
-33.337 | 86.58 | -33.475 | 1344.939
-33.198 | 87.797 | -33.337 | 1362.241
-33.059 | 89.502 | -33.198 | 1381.471
-32.919 | 91.373 | -33.059 | 1398.927
-32.779 | 92.433 | -32.919 | 1413.271
-32.639 | 93.415 | -32.779 | 1430.446
-32.498 | 94.096 | -32.639 | 1446.926
-32.357 | 94.903 | -32.498 | 1463.458
-32.215 | 95.612 | -32.357 | 1481.134
-32.073 | 96.579 | -32.215 | 1502.998
-31.93 | 100.107 | -32.073 | 1519.984
-31.787 | 102.574 | -31.93 | 1534.861
-31.643 | 103.818 | -31.787 | 1544.378
-31.499 | 104.466 | -31.643 | 1560.759
-31.355 | 106.918 | -31.499 | 1574.893
-31.21 | 107.328 | -31.355 | 1589.357
-31.065 | 108.118 | -31.21 | 1602.878
-30.919 | 109.347 | -31.065 | 1617.031
-30.773 | 111.475 | -30.919 | 1629.615
-30.626 | 113.393 | -30.773 | 1643.468
-30.479 | 116.132 | -30.626 | 1656.233
-30.331 | 118.448 | -30.479 | 1671.304
-30.183 | 120.888 | -30.331 | 1683.217
-30.035 | 123.782 | -30.183 | 1693.721
-29.886 | 125.762 | -30.035 | 1704.926
-29.737 | 127.827 | -29.886 | 1720.287
-29.587 | 130.24 | -29.737 | 1734.247
-29.437 | 133.2 | -29.587 | 1751.524
-29.286 | 135.303 | -29.437 | 1769.268
-29.135 | 137.992 | -29.286 | 1781.318
-28.983 | 140.717 | -29.135 | 1791.295
-28.831 | 143.117 | -28.983 | 1800.615
-28.679 | 145.476 | -28.831 | 1811.322
-28.526 | 148.982 | -28.679 | 1821.61
-28.373 | 153.463 | -28.526 | 1835.366
-28.219 | 157.061 | -28.373 | 1848.187
-28.065 | 160.216 | -28.219 | 1859.319
-27.91 | 163.928 | -28.065 | 1874.123
-27.755 | 168.674 | -27.91 | 1887.412
-27.599 | 173.727 | -27.755 | 1897.791
-27.443 | 178.582 | -27.599 | 1910.663
-27.287 | 183.645 | -27.443 | 1923.499
-27.13 | 187.922 | -27.287 | 1931.381
-26.973 | 192.959 | -27.13 | 1938.794
-26.815 | 197.539 | -26.973 | 1949.121
-26.657 | 204.376 | -26.815 | 1958.907
-26.498 | 211.063 | -26.657 | 1972.149
-26.339 | 218.274 | -26.498 | 1987.455
-26.179 | 224.087 | -26.339 | 2004.315
-26.019 | 229.815 | -26.179 | 2015.721
-25.859 | 236.216 | -26.019 | 2023.721
-25.698 | 244.475 | -25.859 | 2028.56
-25.537 | 252.211 | -25.698 | 2036.595
-25.375 | 260.285 | -25.537 | 2047.641
-25.213 | 268.042 | -25.375 | 2061.808
-25.05 | 275.809 | -25.213 | 2075.485
-24.887 | 284.11 | -25.05 | 2087.722
-24.724 | 294.927 | -24.887 | 2098.896
-24.56 | 305.25 | -24.724 | 2109.953
-24.396 | 316.419 | -24.56 | 2118.2
-24.231 | 327.129 | -24.396 | 2128.026
-24.066 | 337.759 | -24.231 | 2138.565
-23.9 | 349.45 | -24.066 | 2152.085
-23.734 | 361.597 | -23.9 | 2160.889
-23.568 | 374.578 | -23.734 | 2168.288
-23.401 | 387.342 | -23.568 | 2174.509
-23.234 | 400.912 | -23.401 | 2184.902
-23.066 | 414.624 | -23.234 | 2193.828
-22.898 | 428.993 | -23.066 | 2205.289
-22.729 | 443.55 | -22.898 | 2218.588
-22.56 | 458.139 | -22.729 | 2229.151
-22.391 | 473.645 | -22.56 | 2240.677
-22.221 | 490.786 | -22.391 | 2252.816
-22.051 | 507.891 | -22.221 | 2266.63
-21.88 | 525.298 | -22.051 | 2280.988
-21.709 | 542.301 | -21.88 | 2293.817
-21.538 | 560.908 | -21.709 | 2304.114
-21.366 | 580.22 | -21.538 | 2313.758
-21.194 | 599.552 | -21.366 | 2323.591
-21.021 | 618.822 | -21.194 | 2333.131
-20.848 | 637.306 | -21.021 | 2344.677
-20.675 | 656.114 | -20.848 | 2353.536
-20.501 | 678.103 | -20.675 | 2366.052
-20.327 | 701.743 | -20.501 | 2376.94
-20.152 | 725.411 | -20.327 | 2385.34
-19.977 | 749.513 | -20.152 | 2395.401
-19.802 | 773.303 | -19.977 | 2407.838
-19.626 | 795.13 | -19.802 | 2417.884
-19.45 | 818.235 | -19.626 | 2431.338
-19.273 | 845.194 | -19.45 | 2443.118
-19.096 | 873.744 | -19.273 | 2455.72
-18.919 | 901.758 | -19.096 | 2466.237
-18.741 | 931.981 | -18.919 | 2480.39
-18.563 | 961.461 | -18.741 | 2494.222
-18.385 | 989.892 | -18.563 | 2502.518
-18.206 | 1019.165 | -18.385 | 2510.204
-18.027 | 1049.759 | -18.206 | 2516.159
-17.847 | 1082.787 | -18.027 | 2523.713
-17.667 | 1114.546 | -17.847 | 2534.255
-17.487 | 1147.822 | -17.667 | 2546.081
-17.306 | 1177.911 | -17.487 | 2556.704
-17.125 | 1208.384 | -17.306 | 2573.469
-16.944 | 1240.174 | -17.125 | 2585.319
-16.762 | 1274.513 | -16.944 | 2596.211
-16.58 | 1306.452 | -16.762 | 2609.569
-16.398 | 1343.212 | -16.58 | 2623.526
-16.215 | 1378.214 | -16.398 | 2633.651
-16.032 | 1412.959 | -16.215 | 2647.413
-15.849 | 1447.149 | -16.032 | 2658.156
-15.665 | 1484.073 | -15.849 | 2666.812
-15.481 | 1517.032 | -15.665 | 2678.441
-15.296 | 1551.06 | -15.481 | 2690.169
-15.112 | 1586.719 | -15.296 | 2700.021
-14.927 | 1624.447 | -15.112 | 2711.537
-14.741 | 1662.878 | -14.927 | 2724.155
-14.556 | 1701.417 | -14.741 | 2735.239
-14.37 | 1740.185 | -14.556 | 2748.21
-14.183 | 1777.386 | -14.37 | 2754.395
-13.997 | 1812.607 | -14.183 | 2764.86
-13.81 | 1844.927 | -13.997 | 2773.47
-13.623 | 1878.82 | -13.81 | 2782.325
-13.435 | 1913.445 | -13.623 | 2794.337
-13.247 | 1947.882 | -13.435 | 2805.426
-13.059 | 1981.395 | -13.247 | 2817.304
-12.871 | 2017.039 | -13.059 | 2828.297
-12.682 | 2048.551 | -12.871 | 2840.022
-12.493 | 2078.23 | -12.682 | 2851.304
-12.304 | 2109.678 | -12.493 | 2862.682
-12.115 | 2142.454 | -12.304 | 2870.557
-11.925 | 2175.463 | -12.115 | 2877.61
-11.735 | 2207.921 | -11.925 | 2883.893
-11.544 | 2240.134 | -11.735 | 2890.271
-11.354 | 2271.165 | -11.544 | 2904.643
-11.163 | 2301.709 | -11.354 | 2920.32
-10.972 | 2333.134 | -11.163 | 2931.861
-10.781 | 2367.65 | -10.972 | 2942.914
-10.589 | 2400.899 | -10.781 | 2950.804
-10.397 | 2431.326 | -10.589 | 2953.458
-10.205 | 2460.429 | -10.397 | 2953.391
-10.013 | 2490.779 | -10.205 | 2958.471
-9.821 | 2516.096 | -10.013 | 2967.881
-9.628 | 2546.656 | -9.821 | 2973.455
-9.435 | 2577.034 | -9.628 | 2980.809
-9.242 | 2603.225 | -9.435 | 2987.052
-9.049 | 2628.614 | -9.242 | 2992.539
-8.855 | 2658.068 | -9.049 | 2997.542
-8.661 | 2681.922 | -8.855 | 3008.373
-8.467 | 2704.689 | -8.661 | 3016.815
-8.273 | 2731.076 | -8.467 | 3019.951
-8.079 | 2752.335 | -8.273 | 3023.589
-7.884 | 2775.888 | -8.079 | 3029.429
-7.69 | 2801.188 | -7.884 | 3032.321
-7.495 | 2820.732 | -7.69 | 3035.427
-7.3 | 2836.667 | -7.495 | 3038.11
-7.104 | 2857.121 | -7.3 | 3038.545
-6.909 | 2879.003 | -7.104 | 3040.713
-6.713 | 2897.483 | -6.909 | 3048.262
-6.518 | 2915.397 | -6.713 | 3054.013
-6.322 | 2932.245 | -6.518 | 3051.755
-6.126 | 2945.379 | -6.322 | 3050.657
-5.93 | 2955.853 | -6.126 | 3048.652
-5.733 | 2971.777 | -5.93 | 3046.385
-5.537 | 2984.976 | -5.733 | 3044.402
-5.34 | 3000.237 | -5.537 | 3045.429
-5.144 | 3012.824 | -5.34 | 3048.408
-4.947 | 3029.866 | -5.144 | 3060.296
-4.75 | 3044.755 | -4.947 | 3067.934
-4.553 | 3060.157 | -4.75 | 3073.057
-4.356 | 3069.04 | -4.553 | 3075.605
-4.158 | 3075.741 | -4.356 | 3075.057
-3.961 | 3085.948 | -4.158 | 3073.872
-3.763 | 3096.127 | -3.961 | 3081.05
-3.566 | 3103.806 | -3.763 | 3084.417
-3.368 | 3112.989 | -3.566 | 3091.496
-3.171 | 3121.055 | -3.368 | 3099.309
-2.973 | 3128.858 | -3.171 | 3107.666
-2.775 | 3131.114 | -2.973 | 3111.174
-2.577 | 3133.951 | -2.775 | 3115.124
-2.379 | 3134.808 | -2.577 | 3110.018
-2.181 | 3130.161 | -2.379 | 3111.532
-1.983 | 3130.381 | -2.181 | 3107.299
-1.785 | 3130.241 | -1.983 | 3108.847
-1.586 | 3135.5 | -1.785 | 3105.579
-1.388 | 3135.919 | -1.586 | 3105.29
-1.19 | 3132.982 | -1.388 | 3105.475
-0.992 | 3122.241 | -1.19 | 3105.705
-0.793 | 3119.613 | -0.992 | 3109.109
-0.595 | 3119.919 | -0.793 | 3115.863
-0.397 | 3115.299 | -0.595 | 3119.193
-0.198 | 3117.469 | -0.397 | 3117.583
0 | 3120.328 | -0.198 | 3115.547
0.198 | 3119.014 | 0 | 3120.328
0.397 | 3112.437 | 0.198 | 3117.791
0.595 | 3112.986 | 0.397 | 3115.608
0.793 | 3114.09 | 0.595 | 3111.078
0.992 | 3112.927 | 0.793 | 3114.076
1.19 | 3105.826 | 0.992 | 3119.782
1.388 | 3101.415 | 1.19 | 3123.921
1.586 | 3098.632 | 1.388 | 3130.433
1.785 | 3095.018 | 1.586 | 3135.661
1.983 | 3093.18 | 1.785 | 3133.497
2.181 | 3095.343 | 1.983 | 3131.215
2.379 | 3093.173 | 2.181 | 3132.342
2.577 | 3088.174 | 2.379 | 3134.377
2.775 | 3079.936 | 2.577 | 3133.29
2.973 | 3071.475 | 2.775 | 3129.361
3.171 | 3061.615 | 2.973 | 3122.167
3.368 | 3051.434 | 3.171 | 3118.653
3.566 | 3040.105 | 3.368 | 3113.408
3.763 | 3031.316 | 3.566 | 3110.239
3.961 | 3022.025 | 3.763 | 3105.498
4.158 | 3012.163 | 3.961 | 3102.511
4.356 | 3002.473 | 4.158 | 3103.853
4.553 | 2989.562 | 4.356 | 3103.692
4.75 | 2976.558 | 4.553 | 3100.656
4.947 | 2965.631 | 4.75 | 3095.034
5.144 | 2954.419 | 4.947 | 3086.33
5.34 | 2941.763 | 5.144 | 3081.918
5.537 | 2928.883 | 5.34 | 3083.144
5.733 | 2914.632 | 5.537 | 3085.553
5.93 | 2903.563 | 5.733 | 3083.108
6.126 | 2891.925 | 5.93 | 3084.19
6.322 | 2879.36 | 6.126 | 3082.261
6.518 | 2866.383 | 6.322 | 3079.172
6.713 | 2850.372 | 6.518 | 3071.426
6.909 | 2830.132 | 6.713 | 3065.479
7.104 | 2812.945 | 6.909 | 3061.582
7.3 | 2797.982 | 7.104 | 3058.559
7.495 | 2783.209 | 7.3 | 3057.695
7.69 | 2767.134 | 7.495 | 3055.232
7.884 | 2749.942 | 7.69 | 3055
8.079 | 2727.446 | 7.884 | 3051.48
8.273 | 2707.425 | 8.079 | 3047.84
8.467 | 2687.653 | 8.273 | 3035.525
8.661 | 2663.651 | 8.467 | 3025.38
8.855 | 2637.067 | 8.661 | 3017.482
9.049 | 2613.228 | 8.855 | 3009.933
9.242 | 2587.129 | 9.049 | 2999.481
9.435 | 2560.072 | 9.242 | 2992.498
9.628 | 2532.609 | 9.435 | 2985.176
9.821 | 2507.585 | 9.628 | 2977.248
10.013 | 2485.686 | 9.821 | 2974.157
10.205 | 2459.767 | 10.013 | 2966.066
10.397 | 2431.015 | 10.205 | 2958.795
10.589 | 2400.588 | 10.397 | 2950.031
10.781 | 2369.974 | 10.589 | 2944.249
10.972 | 2339.524 | 10.781 | 2939.324
11.163 | 2310.686 | 10.972 | 2936.453
11.354 | 2283.91 | 11.163 | 2926.042
11.544 | 2255.218 | 11.354 | 2918.239
11.735 | 2225.269 | 11.544 | 2908.986
11.925 | 2193.149 | 11.735 | 2899.833
12.115 | 2159.703 | 11.925 | 2891.022
12.304 | 2120.928 | 12.115 | 2883.288
12.493 | 2081.219 | 12.304 | 2874.417
12.682 | 2045.18 | 12.493 | 2866.782
12.871 | 2010.774 | 12.682 | 2856.585
13.059 | 1975.989 | 12.871 | 2843.749
13.247 | 1945.158 | 13.059 | 2830.753
13.435 | 1911.795 | 13.247 | 2822.403
13.623 | 1875.41 | 13.435 | 2819.414
13.81 | 1836.623 | 13.623 | 2817.534
13.997 | 1798.18 | 13.81 | 2808.204
14.183 | 1755.419 | 13.997 | 2796.544
14.37 | 1719.908 | 14.183 | 2788.831
14.556 | 1687.371 | 14.37 | 2779.209
14.741 | 1654.96 | 14.556 | 2774.538
14.927 | 1624.715 | 14.741 | 2766.996
15.112 | 1594.05 | 14.927 | 2758.139
15.296 | 1557.123 | 15.112 | 2744.669
15.481 | 1522.12 | 15.296 | 2732.521
15.665 | 1484.795 | 15.481 | 2716.106
15.849 | 1446.485 | 15.665 | 2698.759
16.032 | 1408.343 | 15.849 | 2685.691
16.215 | 1373.829 | 16.032 | 2676.391
16.398 | 1339.286 | 16.215 | 2667.11
16.58 | 1306.04 | 16.398 | 2662.122
16.762 | 1274.268 | 16.58 | 2658.228
16.944 | 1242.492 | 16.762 | 2650.889
17.125 | 1211.293 | 16.944 | 2638.863
17.306 | 1179.038 | 17.125 | 2630.45
17.487 | 1147.265 | 17.306 | 2622.763
17.667 | 1117.652 | 17.487 | 2615.093
17.847 | 1089.438 | 17.667 | 2607.456
18.027 | 1059.431 | 17.847 | 2598.993
18.206 | 1030.026 | 18.027 | 2595.821
18.385 | 999.969 | 18.206 | 2584.383
18.563 | 970.529 | 18.385 | 2572.256
18.741 | 943.325 | 18.563 | 2559.717
18.919 | 917.803 | 18.741 | 2547.647
19.096 | 890.588 | 18.919 | 2529.906
19.273 | 863.068 | 19.096 | 2513.921
19.45 | 837.176 | 19.273 | 2501.577
19.626 | 813.361 | 19.45 | 2495.455
19.802 | 792.095 | 19.626 | 2490.743
19.977 | 771.054 | 19.802 | 2479.889
20.152 | 749.152 | 19.977 | 2472.606
20.327 | 725.466 | 20.152 | 2464.56
20.501 | 703.786 | 20.327 | 2453.38
20.675 | 682.492 | 20.501 | 2436.154
20.848 | 661.504 | 20.675 | 2422.467
21.021 | 642.905 | 20.848 | 2411.61
21.194 | 624.996 | 21.021 | 2401.929
21.366 | 606.286 | 21.194 | 2394.329
21.538 | 588.134 | 21.366 | 2387.733
21.709 | 570.077 | 21.538 | 2374.789
21.88 | 551.93 | 21.709 | 2361.575
22.051 | 534.231 | 21.88 | 2353.637
22.221 | 516.56 | 22.051 | 2343.808
22.391 | 499.157 | 22.221 | 2332.828
22.56 | 481.766 | 22.391 | 2326.326
22.729 | 464.798 | 22.56 | 2319.012
22.898 | 448.602 | 22.729 | 2308.478
23.066 | 433.271 | 22.898 | 2294.928
23.234 | 419.837 | 23.066 | 2281.707
23.401 | 406.634 | 23.234 | 2270.204
23.568 | 394.956 | 23.401 | 2257.309
23.734 | 383.401 | 23.568 | 2244.784
23.9 | 371.409 | 23.734 | 2234.348
24.066 | 359.625 | 23.9 | 2223.617
24.231 | 350.286 | 24.066 | 2210.926
24.396 | 340.252 | 24.231 | 2202.382
24.56 | 330.41 | 24.396 | 2195.561
24.724 | 321.315 | 24.56 | 2186.981
24.887 | 312.222 | 24.724 | 2175.78
25.05 | 303.292 | 24.887 | 2164.03
25.213 | 295.163 | 25.05 | 2152.049
25.375 | 288.226 | 25.213 | 2139.888
25.537 | 278.929 | 25.375 | 2127.908
25.698 | 271.596 | 25.537 | 2116.569
25.859 | 265.771 | 25.698 | 2106.059
26.019 | 260.435 | 25.859 | 2096.501
26.179 | 251.988 | 26.019 | 2083.609
26.339 | 245.955 | 26.179 | 2070.502
26.498 | 240.377 | 26.339 | 2058.09
26.657 | 234.057 | 26.498 | 2048.107
26.815 | 226.947 | 26.657 | 2041.241
26.973 | 221.466 | 26.815 | 2031.558
27.13 | 215.424 | 26.973 | 2018.546
27.287 | 208.68 | 27.13 | 2007.101
27.443 | 203.358 | 27.287 | 1996.858
27.599 | 199.457 | 27.443 | 1984.564
27.755 | 195.174 | 27.599 | 1975.039
27.91 | 190.484 | 27.755 | 1965.951
28.065 | 185.146 | 27.91 | 1954.502
28.219 | 180.272 | 28.065 | 1943.653
28.373 | 175.356 | 28.219 | 1931.074
28.526 | 169.781 | 28.373 | 1917.039
28.679 | 164.277 | 28.526 | 1904.657
28.831 | 161.041 | 28.679 | 1892.935
28.983 | 158.018 | 28.831 | 1878.524
29.135 | 155.047 | 28.983 | 1865.544
29.286 | 151.705 | 29.135 | 1853.891
29.437 | 147.905 | 29.286 | 1840.039
29.587 | 144.438 | 29.437 | 1827.356
29.737 | 141.966 | 29.587 | 1814.08
29.886 | 140.872 | 29.737 | 1801.556
30.035 | 138.856 | 29.886 | 1785.672
30.183 | 136.259 | 30.035 | 1773.319
30.331 | 133.721 | 30.183 | 1764.128
30.479 | 130.95 | 30.331 | 1752.146
30.626 | 128.004 | 30.479 | 1738.112
30.773 | 125.243 | 30.626 | 1726.381
30.919 | 123.072 | 30.773 | 1712.285
31.065 | 120.58 | 30.919 | 1692.981
31.21 | 118.881 | 31.065 | 1676.092
31.355 | 118.524 | 31.21 | 1659.119
31.499 | 117.578 | 31.355 | 1641.09
31.643 | 115.946 | 31.499 | 1626.433
31.787 | 113.642 | 31.643 | 1613.518
31.93 | 110.854 | 31.787 | 1594.341
32.073 | 108.061 | 31.93 | 1576.157
32.215 | 106.993 | 32.073 | 1559.529
32.357 | 106.849 | 32.215 | 1541.421
32.498 | 106.054 | 32.357 | 1524.952
32.639 | 104.215 | 32.498 | 1510.842
32.779 | 102.041 | 32.639 | 1494.669
32.919 | 101.48 | 32.779 | 1477.443
33.059 | 100.639 | 32.919 | 1459.355
33.198 | 99.513 | 33.059 | 1440.711
33.337 | 98.791 | 33.198 | 1419.304
33.475 | 97.504 | 33.337 | 1395.163
33.613 | 94.855 | 33.475 | 1375.542
33.75 | 90.472 | 33.613 | 1355.923
33.887 | 81.279 | 33.75 | 1338.014
34.023 | 70.392 | 33.887 | 1320.196
34.159 | 60.631 | 34.023 | 1304.5
34.295 | 52.18 | 34.159 | 1284.034
34.43 | 47.238 | 34.295 | 1263.375
34.565 | 46.673 | 34.43 | 1243.502
34.699 | 45.668 | 34.565 | 1223.153
34.833 | 44.919 | 34.699 | 1203.627
34.966 | 44.723 | 34.833 | 1187.706
35.099 | 44.672 | 34.966 | 1167.583
35.232 | 45.384 | 35.099 | 1148.692
35.364 | 46.424 | 35.232 | 1130.066
35.496 | 46.678 | 35.364 | 1110.792
35.627 | 46.407 | 35.496 | 1088.373
35.758 | 47.39 | 35.627 | 1064.789
35.888 | 55.81 | 35.758 | 1044.348
36.018 | 68.477 | 35.888 | 1022.475
36.148 | 79.456 | 36.018 | 1001.383
36.277 | 83.236 | 36.148 | 979.834
36.406 | 82.155 | 36.277 | 962.593
36.534 | 73.991 | 36.406 | 940.319
36.662 | 61.138 | 36.534 | 921.613
36.789 | 49.018 | 36.662 | 899.58
36.916 | 41.167 | 36.789 | 883.379
37.043 | 36.036 | 36.916 | 864.239
37.169 | 31.995 | 37.043 | 850.598
37.295 | 28.98 | 37.169 | 832.954
37.42 | 26.604 | 37.295 | 819.467
37.545 | 24.501 | 37.42 | 802.047
37.67 | 23.703 | 37.545 | 786.295
37.794 | 23.523 | 37.67 | 771.318
37.917 | 23.861 | 37.794 | 755.33
38.04 | 24.421 | 37.917 | 733.173
38.163 | 24.959 | 38.04 | 715.727
38.286 | 25.419 | 38.163 | 696.017
38.408 | 25.269 | 38.286 | 678.732
38.529 | 24.387 | 38.408 | 664.162
38.651 | 22.987 | 38.529 | 652.292
38.771 | 21.545 | 38.651 | 639.188
38.892 | 20.885 | 38.771 | 626.22
39.012 | 21.192 | 38.892 | 612.082
39.131 | 20.839 | 39.012 | 598.616
39.25 | 20.309 | 39.131 | 587.418
39.369 | 20.762 | 39.25 | 573.663
39.487 | 22.68 | 39.369 | 558.388
39.605 | 24.294 | 39.487 | 546.16
39.723 | 25.334 | 39.605 | 531.062
39.84 | 26.324 | 39.723 | 516.329
39.957 | 26.966 | 39.84 | 504.846
40.073 | 27.434 | 39.957 | 491.593
40.189 | 26.49 | 40.073 | 480.022
40.189 | 26.49 | 40.073 | 480.022
40.305 | 26.384 | 40.189 | 468.954
40.42 | 26.824 | 40.305 | 459.215
40.535 | 26.441 | 40.42 | 449.609
40.649 | 25.101 | 40.535 | 439.986
40.763 | 24.395 | 40.649 | 427.515
40.877 | 22.718 | 40.763 | 418.894
40.99 | 20.399 | 40.877 | 410.64
41.103 | 18.965 | 40.99 | 401.292
41.215 | 18.874 | 41.103 | 339.118
41.327 | 19.162 | 41.215 | 244.004
41.439 | 19.234 | 41.327 | 174.513
455.669
323.389
196.583
73.469
0
0
0